## 表-04 单位工程招标控制价汇总表
单位工程招标控制价汇总表
工程名称：艺术楼-给排水工程 |  | 标段： |  | 第 1 页 共 1 页
序号 | 汇总内容 |  | 金额:(元) |  | 其中：暂估价(元)
1 | 分部分项合计
1.1 | 给水系统
1.2 | 污、废水系统
1.3 | 雨水系统
1.4 | 冷凝水系统
1.5 | 预埋工程
2 | 措施合计
2.1 | 绿色施工安全防护措施费
2.2 | 其他措施费
3 | 其他项目
3.1 | 暂列金额
3.2 | 暂估价
3.3 | 计日工
3.4 | 总承包服务费
3.5 | 预算包干费
3.6 | 工程优质费
3.7 | 概算幅度差
3.8 | 索赔费用
3.9 | 现场签证费用
3.10 | 其他费用
4 | 税前工程造价
5 | 增值税销项税额
6 | 总造价
7 | 人工费
招标控制价合计=1+2+3+5
注：本表适用于单位工程招标控制价或投标报价的汇总，如无单位工程划分，单项工程也使用本表汇总
表—04

## 表-08 分部分项工程和单价措施项目清单与计价表
分部分项工程和单价措施项目清单与计价表
工程名称：艺术楼-给排水工程 |  |  |  | 标段： |  |  |  | 第 1 页 共 13 页
序号 | 项目编码 | 项目名称 | 项目特征描述 |  | 计量单位 | 工程量 | 金额（元）
[7 empty] | 综合单价 |  | 综合合价 | 其中
暂估价
给水系统
1 | 031001003071 | 不锈钢管 | 1、安装部位:室内 2、介质:冷给水 3、规格:DN200 4、材质:薄壁不锈钢S304 5、连接形式:卡箍连接 6、冲洗消毒 7、包含钢塑转接头等管件配件 8、其他:具体做法及施工详见设计图纸和规范要求 |  | m | 43.82
2 | 031001003072 | 不锈钢管 | 1、安装部位:室内 2、介质:冷给水 3、规格:DN150 4、材质:薄壁不锈钢S304 5、连接形式:卡箍连接 6、冲洗消毒 7、包含钢塑转接头等管件配件 8、其他:具体做法及施工详见设计图纸和规范要求 |  | m | 71.13
3 | 031001003073 | 不锈钢管 | 1、安装部位:室内 2、介质:冷给水 3、规格:DN100 4、材质:薄壁不锈钢S304 5、连接形式:卡压连接 6、冲洗消毒 7、包含钢塑转接头等管件配件 8、其他:具体做法及施工详见设计图纸和规范要求 |  | m | 40.85
4 | 031001003074 | 不锈钢管 | 1、安装部位:室内 2、介质:冷给水 3、规格:DN80 4、材质:薄壁不锈钢S304 5、连接形式:卡压连接 6、冲洗消毒 7、包含钢塑转接头等管件配件 8、其他:具体做法及施工详见设计图纸和规范要求 |  | m | 149.95
本页小计
注：为计取规费等的使用，可在表中增设其中：“定额人工费”。
表—08
分部分项工程和单价措施项目清单与计价表
工程名称：艺术楼-给排水工程 |  |  |  | 标段： |  |  |  | 第 2 页 共 13 页
序号 | 项目编码 | 项目名称 | 项目特征描述 |  | 计量单位 | 工程量 | 金额（元）
[7 empty] | 综合单价 |  | 综合合价 | 其中
暂估价
5 | 031001003075 | 不锈钢管 | 1、安装部位:室内 2、介质:冷给水 3、规格:DN65 4、材质:薄壁不锈钢S304 5、连接形式:卡压连接 6、冲洗消毒 7、包含钢塑转接头等管件配件 8、其他:具体做法及施工详见设计图纸和规范要求 |  | m | 69.08
6 | 031001003076 | 不锈钢管 | 1、安装部位:室内 2、介质:冷给水 3、规格:DN50 4、材质:薄壁不锈钢S304 5、连接形式:卡压连接 6、冲洗消毒 7、包含钢塑转接头等管件配件 8、其他:具体做法及施工详见设计图纸和规范要求 |  | m | 126.52
7 | 031001003077 | 不锈钢管 | 1、安装部位:室内 2、介质:冷给水 3、规格:DN40 4、材质:薄壁不锈钢S304 5、连接形式:卡压连接 6、冲洗消毒 7、包含钢塑转接头等管件配件 8、其他:具体做法及施工详见设计图纸和规范要求 |  | m | 20
8 | 031001003078 | 不锈钢管 | 1、安装部位:室内 2、介质:冷给水 3、规格:DN50 4、材质:薄壁不锈钢S304 5、连接形式:卡压连接 6、冲洗消毒 7、包含钢塑转接头等管件配件 8、其他:具体做法及施工详见设计图纸和规范要求 |  | m | 6.15
本页小计
注：为计取规费等的使用，可在表中增设其中：“定额人工费”。
表—08
分部分项工程和单价措施项目清单与计价表
工程名称：艺术楼-给排水工程 |  |  |  | 标段： |  |  |  | 第 3 页 共 13 页
序号 | 项目编码 | 项目名称 | 项目特征描述 |  | 计量单位 | 工程量 | 金额（元）
[7 empty] | 综合单价 |  | 综合合价 | 其中
暂估价
9 | 031001003079 | 不锈钢管 | 1、安装部位:室内 2、介质:冷给水 3、规格:DN40 4、材质:薄壁不锈钢S304 5、连接形式:卡压连接 6、冲洗消毒 7、包含钢塑转接头等管件配件 8、其他:具体做法及施工详见设计图纸和规范要求 |  | m | 44.75
10 | 031001006097 | 塑料管 | 1、安装部位:室内 2、介质:冷给水 3、规格:DN50 4、材质:PP-R塑料给水管 5、连接形式:电热熔连接 6、冲洗消毒 7.其他:具体做法及施工详见设计图纸和规范要求 |  | m | 6.95
11 | 031001006098 | 塑料管 | 1、安装部位:室内 2、介质:冷给水 3、规格:DN40 4、材质:PP-R塑料给水管 5、连接形式:电热熔连接 6、冲洗消毒 7.其他:具体做法及施工详见设计图纸和规范要求 |  | m | 132.05
12 | 031001006099 | 塑料管 | 1、安装部位:室内 2、介质:冷给水 3、规格:DN25 4、材质:PP-R塑料给水管 5、连接形式:电热熔连接 6、冲洗消毒 7.其他:具体做法及施工详见设计图纸和规范要求 |  | m | 136.13
13 | 031001006100 | 塑料管 | 1、安装部位:室内 2、介质:冷给水 3、规格:DN20 4、材质:PP-R塑料给水管 5、连接形式:电热熔连接 6、冲洗消毒 7.其他:具体做法及施工详见设计图纸和规范要求 |  | m | 157.33
本页小计
注：为计取规费等的使用，可在表中增设其中：“定额人工费”。
表—08
分部分项工程和单价措施项目清单与计价表
工程名称：艺术楼-给排水工程 |  |  |  | 标段： |  |  |  | 第 4 页 共 13 页
序号 | 项目编码 | 项目名称 | 项目特征描述 |  | 计量单位 | 工程量 | 金额（元）
[7 empty] | 综合单价 |  | 综合合价 | 其中
暂估价
14 | 031001006101 | 塑料管 | 1、安装部位:室内 2、介质:冷给水 3、规格:DN15 4、材质:PP-R塑料给水管 5、连接形式:电热熔连接 6、冲洗消毒 7.其他:具体做法及施工详见设计图纸和规范要求 |  | m | 56.9
15 | 030413002070 | 凿(压)槽 | 1.名称:凿槽及修补 2.规格:70mm×70mm 3.类型:砖结构 4.填充(恢复)方式:水泥砂浆修补 5.其他:具体做法及施工详见设计图纸和规范要求 |  | m | 350
16 | 040502011014 | 金属波纹管 | 1.类型:金属波纹管 2.材质:钢制 3.规格、压力等级:DN80 4.连接形式:法兰连接 5.其他:具体做法及施工详见设计图纸和规范要求 |  | 个 | 2
17 | 040502011015 | 金属波纹管 | 1.类型:金属波纹管 2.材质:钢制 3.规格、压力等级:DN100 4.连接形式:法兰连接 5.其他:具体做法及施工详见设计图纸和规范要求 |  | 个 | 1
18 | 040502011016 | 金属波纹管 | 1.类型:金属波纹管 2.材质:钢制 3.规格、压力等级:DN150 4.连接形式:法兰连接 5.其他:具体做法及施工详见设计图纸和规范要求 |  | 个 | 1
19 | 040502011017 | 金属波纹管 | 1.类型:金属波纹管 2.材质:钢制 3.规格、压力等级:DN200 4.连接形式:法兰连接 5.其他:具体做法及施工详见设计图纸和规范要求 |  | 个 | 1
本页小计
注：为计取规费等的使用，可在表中增设其中：“定额人工费”。
表—08
分部分项工程和单价措施项目清单与计价表
工程名称：艺术楼-给排水工程 |  |  |  | 标段： |  |  |  | 第 5 页 共 13 页
序号 | 项目编码 | 项目名称 | 项目特征描述 |  | 计量单位 | 工程量 | 金额（元）
[7 empty] | 综合单价 |  | 综合合价 | 其中
暂估价
20 | 031003001099 | 螺纹阀门 | 1.名称:铜截止阀 2.安装部位(室内外):室内 3.型号、规格:DN20 4.连接形式:螺纹连接 5.其他:具体做法及施工详见设计图纸和规范要求 |  | 个 | 28
21 | 031003001100 | 螺纹阀门 | 1.名称:铜截止阀 2.安装部位(室内外):室内 3.型号、规格:DN25 4.连接形式:螺纹连接 5.其他:具体做法及施工详见设计图纸和规范要求 |  | 个 | 6
22 | 031003003161 | 焊接法兰阀门 | 1.名称:止回阀 2.规格、压力等级:DN100 3.连接形式:法兰连接 4.其他:具体做法及施工详见设计图纸和规范要求 |  | 个 | 1
23 | 031003001101 | 螺纹阀门 | 1.名称:止回阀 2.规格、压力等级:DN20 3.连接形式:螺纹连接 4.其他:具体做法及施工详见设计图纸和规范要求 |  | 个 | 26
24 | 031004014049 | 给、排水附(配)件 | 1.名称:冲洗水龙头 2.型号、规格:DN15 3.其他:具体做法及施工详见设计图纸和规范要求 |  | 个 | 15
25 | 031003006020 | 减压器 | 1.名称:自带过滤器可调式减压阀 2.规格:DN150 3.连接形式:螺纹连接 4.其他:具体做法及施工详见设计图纸和规范要求 |  | 组 | 1
26 | 031003006021 | 减压器 | 1.名称:自带过滤器可调式减压阀 2.规格:DN50 3.连接形式:螺纹连接 4.其他:具体做法及施工详见设计图纸和规范要求 |  | 组 | 4
本页小计
注：为计取规费等的使用，可在表中增设其中：“定额人工费”。
表—08
分部分项工程和单价措施项目清单与计价表
工程名称：艺术楼-给排水工程 |  |  |  | 标段： |  |  |  | 第 6 页 共 13 页
序号 | 项目编码 | 项目名称 | 项目特征描述 |  | 计量单位 | 工程量 | 金额（元）
[7 empty] | 综合单价 |  | 综合合价 | 其中
暂估价
27 | 031003006022 | 减压器 | 1.名称:自带过滤器可调式减压阀 2.规格:DN20 3.连接形式:螺纹连接 4.其他:具体做法及施工详见设计图纸和规范要求 |  | 组 | 12
28 | 031003003162 | 焊接法兰阀门 | 1.名称:闸阀 2.规格、压力等级:DN150 3.连接形式:法兰连接 4.其他:具体做法及施工详见设计图纸和规范要求 |  | 个 | 3
29 | 031003001102 | 螺纹阀门 | 1.名称:闸阀 2.安装部位(室内外):室内 3.型号、规格:DN100 4.连接形式:螺纹连接 5.其他:具体做法及施工详见设计图纸和规范要求 |  | 个 | 4
30 | 031003001103 | 螺纹阀门 | 1.名称:闸阀 2.安装部位(室内外):室内 3.型号、规格:DN80 4.连接形式:螺纹连接 5.其他:具体做法及施工详见设计图纸和规范要求 |  | 个 | 2
31 | 031003001104 | 螺纹阀门 | 1.名称:自动排气阀 2.安装部位(室内外):室内 3.型号、规格:DN20 4.连接形式:螺纹连接 5.其他:具体做法及施工详见设计图纸和规范要求 |  | 个 | 9
32 | 031003001105 | 管道倒流防止器 | 1.名称:管道倒流防止器 2.规格、压力等级:DN40 3.连接形式:螺纹连接 4.其他:具体做法及施工详见设计图纸和规范要求 |  | 个 | 1
33 | 031003001106 | 管道倒流防止器 | 1.名称:管道倒流防止器 2.规格、压力等级:DN80 3.连接形式:螺纹连接 4.其他:具体做法及施工详见设计图纸和规范要求 |  | 个 | 1
本页小计
注：为计取规费等的使用，可在表中增设其中：“定额人工费”。
表—08
分部分项工程和单价措施项目清单与计价表
工程名称：艺术楼-给排水工程 |  |  |  | 标段： |  |  |  | 第 7 页 共 13 页
序号 | 项目编码 | 项目名称 | 项目特征描述 |  | 计量单位 | 工程量 | 金额（元）
[7 empty] | 综合单价 |  | 综合合价 | 其中
暂估价
34 | 031003013026 | 水表 | 1.名称:远程式智能水表 2.安装部位(室内外):室内 3.型号、规格:DN150 4.连接形式:法兰连接 5.其他:具体做法及施工详见设计图纸和规范要求 |  | 个 | 2
35 | 031003013027 | 水表 | 1.名称:远程式智能水表组 2.安装部位(室内外):室内 3.型号、规格100 4.连接形式:法兰连接 5.其他:具体做法及施工详见设计图纸和规范要求 |  | 个 | 2
36 | 031003013028 | 水表 | 1.名称:远程式智能水表组 2.安装部位(室内外):室内 3.型号、规格80 4.连接形式:螺纹连接 5.其他:具体做法及施工详见设计图纸和规范要求 |  | 个 | 1
37 | 031003013029 | 水表 | 1.名称:远程式智能水表组 2.安装部位(室内外):室内 3.型号、规格40 4.连接形式:螺纹连接 5.其他:具体做法及施工详见设计图纸和规范要求 |  | 个 | 1
38 | 031003008017 | 除污器(过滤器) | 1.名称:Y型过滤器 2.安装部位(室内外):室内 3.型号、规格:DN150 4.连接形式:法兰连接 5.其他:具体做法及施工详见设计图纸和规范要求 |  | 组 | 1
39 | 031003008018 | 除污器(过滤器) | 1.名称:Y型过滤器 2.安装部位(室内外):室内 3.型号、规格:DN100 4.连接形式:法兰连接 5.其他:具体做法及施工详见设计图纸和规范要求 |  | 组 | 1
本页小计
注：为计取规费等的使用，可在表中增设其中：“定额人工费”。
表—08
分部分项工程和单价措施项目清单与计价表
工程名称：艺术楼-给排水工程 |  |  |  | 标段： |  |  |  | 第 8 页 共 13 页
序号 | 项目编码 | 项目名称 | 项目特征描述 |  | 计量单位 | 工程量 | 金额（元）
[7 empty] | 综合单价 |  | 综合合价 | 其中
暂估价
40 | 031004003019 | 洗涤盆 | 1.材质:单面盥洗盆 2.组装形式:台式安装 3.附件名称、数量:排水附件、感应式龙头、角阀、管件及软管等安装 4.其他:满足招标文件、图纸及相关技术规范要求 5.其他:具体做法及施工详见设计图纸和规范要求 |  | 组 | 5
41 | 031004003020 | 洗脸盆 | 1.材质:陶瓷 2.组装形式:挂墙式 3.附件名称、数量:排水附件、单柄混合水嘴、角阀、管件及软管等安装 4.其他:满足招标文件、图纸及相关技术规范要求 |  | 组 | 25
42 | 031004006012 | 大便器 | 1.名称:蹲式大便器 2.规格、类型:蹲式大便器安装、感应开关 3.附件名称、数量:进水阀配件1个、管件1个、软管一条、角阀1个、一个延迟自闭式冲洗阀 4.其他:满足招标文件、图纸及相关技术规范要求 |  | 组 | 30
43 | 031004007006 | 小便器 | 1.材质:陶瓷 2.规格、类型:小便器 3.组装形式:挂墙式 4.附件名称、数量:1套排水附件、1根冲水连接管、1个小便器感应式冲洗阀 5.其他:具体做法及施工详见设计图纸和规范要求 |  | 组 | 10
44 | 031004003021 | 方形洗手盆 | 1.材质:方形洗手盆 2.组装形式:台式安装 3.附件名称、数量:排水附件、角阀、管件及软管等安装 4.其他:满足招标文件、图纸及相关技术规范要求 |  | 组 | 5
本页小计
注：为计取规费等的使用，可在表中增设其中：“定额人工费”。
表—08
分部分项工程和单价措施项目清单与计价表
工程名称：艺术楼-给排水工程 |  |  |  | 标段： |  |  |  | 第 9 页 共 13 页
序号 | 项目编码 | 项目名称 | 项目特征描述 |  | 计量单位 | 工程量 | 金额（元）
[7 empty] | 综合单价 |  | 综合合价 | 其中
暂估价
45 | 031002001064 | 管道支架 | 1.名称：管道支架 2.材质:型钢 3.其他:具体做法及施工详见设计图纸和规范要求 |  | kg | 273.69
46 | 031201003087 | 金属结构刷油 | 1.除锈级别:轻锈 2.油漆品种:樟丹、灰色调和漆 3.结构类型:一般钢结构 4.涂刷遍数、漆膜厚度:两遍防锈漆，两遍调和漆 5.其他:具体做法及施工详见设计图纸和规范要求 |  | kg | 273.69
给水系统合计
污、废水系统
47 | 031001006102 | 塑料管 | 1.名称:PVC-u排水管 2.规格:DN50 3.连接方式:胶水粘接 4.其他:具体做法及施工详见设计图纸和规范要求 |  | m | 106.21
48 | 031001006103 | 塑料管 | 1.名称:PVC-u排水管 2.规格:DN75 3.连接方式:胶水粘接 4.其他:具体做法及施工详见设计图纸和规范要求 |  | m | 66.3
49 | 031001006104 | 塑料管 | 1.名称:PVC-u排水管 2.规格:DN100 3.连接方式:胶水粘接 4.含透气帽等管件 5.其他:具体做法及施工详见设计图纸和规范要求 |  | m | 358.49
50 | 031001006105 | 塑料管 | 1.名称:PVC-u排水管 2.规格:DN150 3.连接方式:胶水粘接 4.含透气帽等管件 5.其他:具体做法及施工详见设计图纸和规范要求 |  | m | 50.4
51 | 031004014050 | 给、排水附(配)件 | 1.名称:普通地漏 2.型号、规格:DL.100 3.含存水弯等配件 4.其他:具体做法及施工详见设计图纸和规范要求 |  | 个 | 4
本页小计
注：为计取规费等的使用，可在表中增设其中：“定额人工费”。
表—08
分部分项工程和单价措施项目清单与计价表
工程名称：艺术楼-给排水工程 |  |  |  | 标段： |  |  |  | 第 10 页 共 13 页
序号 | 项目编码 | 项目名称 | 项目特征描述 |  | 计量单位 | 工程量 | 金额（元）
[7 empty] | 综合单价 |  | 综合合价 | 其中
暂估价
52 | 031004014051 | 给、排水附(配)件 | 1.名称:普通地漏 2.型号、规格:DL.75 3.含存水弯等配件 4.其他:具体做法及施工详见设计图纸和规范要求 |  | 个 | 34
53 | 031004014052 | 给、排水附(配)件 | 1.名称:清扫口 2.材质:不锈钢 3.型号、规格:DN100 4.其他:具体做法及施工详见设计图纸和规范要求 |  | 个 | 10
54 | 031002001065 | 管道支架 | 1.名称：管道支架 2.材质:型钢 3.其他:具体做法及施工详见设计图纸和规范要求 |  | kg | 281.44
55 | 031201003088 | 金属结构刷油 | 1.除锈级别:轻锈 2.油漆品种:樟丹、灰色调和漆 3.结构类型:一般钢结构 4.涂刷遍数、漆膜厚度:两遍防锈漆，两遍调和漆 5.其他:具体做法及施工详见设计图纸和规范要求 |  | kg | 281.44
污、废水系统合计
雨水系统
56 | 031001006106 | 塑料管 | 1.名称:PVC-u雨水管 2.规格:DN150 3.连接方式:胶水粘接 4.其他:具体做法及施工详见设计图纸和规范要求 |  | m | 390.6
57 | 031001006107 | 塑料管 | 1.名称:PVC-u雨水管 2.规格:DN100 3.连接方式:胶水粘接 4.其他:具体做法及施工详见设计图纸和规范要求 |  | m | 346.43
58 | 031001006108 | 塑料管 | 1.名称:PVC-u雨水管 2.规格:DN75 3.连接方式:胶水粘接 4.其他:具体做法及施工详见设计图纸和规范要求 |  | m | 21.69
本页小计
注：为计取规费等的使用，可在表中增设其中：“定额人工费”。
表—08
分部分项工程和单价措施项目清单与计价表
工程名称：艺术楼-给排水工程 |  |  |  | 标段： |  |  |  | 第 11 页 共 13 页
序号 | 项目编码 | 项目名称 | 项目特征描述 |  | 计量单位 | 工程量 | 金额（元）
[7 empty] | 综合单价 |  | 综合合价 | 其中
暂估价
59 | 031004014053 | 给、排水附(配)件 | 1.名称:87型雨水斗 2.材质:铸铁 3.型号、规格:DN150 4.其他:具体做法及施工详见设计图纸和规范要求 |  | 个 | 14
60 | 031004014054 | 给、排水附(配)件 | 1.名称:87型雨水斗 2.材质:铸铁 3.型号、规格:DN100 4.其他:具体做法及施工详见设计图纸和规范要求 |  | 个 | 2
61 | 031004014055 | 给、排水附(配)件 | 1.名称:普通地漏 2.型号、规格:DL.100 3.含存水弯等配件 4.其他:具体做法及施工详见设计图纸和规范要求 |  | 个 | 25
62 | 031002001066 | 管道支架 | 1.名称：管道支架 2.材质:型钢 3.其他:具体做法及施工详见设计图纸和规范要求 |  | kg | 367.18
63 | 031201003089 | 金属结构刷油 | 1.除锈级别:轻锈 2.油漆品种:樟丹、灰色调和漆 3.结构类型:一般钢结构 4.涂刷遍数、漆膜厚度:两遍防锈漆，两遍调和漆 5.其他:具体做法及施工详见设计图纸和规范要求 |  | kg | 367.18
雨水系统合计
冷凝水系统
64 | 031001006109 | 塑料管 | 1.名称:PVC-u排水管 2.规格:DN50 3.连接方式:胶水粘接 4.含透气帽等管件 5.其他:具体做法及施工详见设计图纸和规范要求 |  | m | 68.61
65 | 031002001067 | 管道支架 | 1.名称：管道支架 2.材质:型钢 3.其他:具体做法及施工详见设计图纸和规范要求 |  | kg | 32.94
本页小计
注：为计取规费等的使用，可在表中增设其中：“定额人工费”。
表—08
分部分项工程和单价措施项目清单与计价表
工程名称：艺术楼-给排水工程 |  |  |  | 标段： |  |  |  | 第 12 页 共 13 页
序号 | 项目编码 | 项目名称 | 项目特征描述 |  | 计量单位 | 工程量 | 金额（元）
[7 empty] | 综合单价 |  | 综合合价 | 其中
暂估价
66 | 031201003090 | 金属结构刷油 | 1.除锈级别:轻锈 2.油漆品种:樟丹、灰色调和漆 3.结构类型:一般钢结构 4.涂刷遍数、漆膜厚度:两遍防锈漆，两遍调和漆 5.其他:具体做法及施工详见设计图纸和规范要求 |  | kg | 32.94
冷凝水系统合计
预埋工程
67 | 031002003200 | 穿楼板钢套管 | 1.类型:穿楼板钢套管 2.材质:钢 3.穿管管径:DN20 4.其他:具体做法及施工详见设计图纸和规范要求 |  | 个 | 17
68 | 031002003201 | 穿楼板钢套管 | 1.类型:穿楼板钢套管 2.材质:钢 3.穿管管径:DN25 4.其他:具体做法及施工详见设计图纸和规范要求 |  | 个 | 2
69 | 031002003202 | 穿楼板钢套管 | 1.类型:穿楼板钢套管 2.材质:钢 3.穿管管径:DN50 4.其他:具体做法及施工详见设计图纸和规范要求 |  | 个 | 9
70 | 031002003203 | 穿楼板钢套管 | 1.类型:穿楼板钢套管 2.材质:钢 3.穿管管径:DN65 4.其他:具体做法及施工详见设计图纸和规范要求 |  | 个 | 1
71 | 031002003204 | 穿楼板钢套管 | 1.类型:穿楼板钢套管 2.材质:钢 3.穿管管径:DN75 4.其他:具体做法及施工详见设计图纸和规范要求 |  | 个 | 2
72 | 031002003205 | 穿楼板钢套管 | 1.类型:穿楼板钢套管 2.材质:钢 3.穿管管径:DN100 4.其他:具体做法及施工详见设计图纸和规范要求 |  | 个 | 55
本页小计
注：为计取规费等的使用，可在表中增设其中：“定额人工费”。
表—08
分部分项工程和单价措施项目清单与计价表
工程名称：艺术楼-给排水工程 |  |  |  | 标段： |  |  |  | 第 13 页 共 13 页
序号 | 项目编码 | 项目名称 | 项目特征描述 |  | 计量单位 | 工程量 | 金额（元）
[7 empty] | 综合单价 |  | 综合合价 | 其中
暂估价
73 | 031002003206 | 穿楼板钢套管 | 1.类型:穿楼板钢套管 2.材质:钢 3.穿管管径:DN150 4.其他:具体做法及施工详见设计图纸和规范要求 |  | 个 | 50
74 | 031002003207 | 刚性防水套管 | 1.类型:刚性防水套管 2.材质:金属 3.穿管管径:DN150 4.其他:具体做法及施工详见设计图纸和规范要求 |  | 个 | 8
75 | 031002003208 | 刚性防水套管 | 1.类型:刚性防水套管 2.材质:金属 3.穿管管径:DN100 4.其他:具体做法及施工详见设计图纸和规范要求 |  | 个 | 5
76 | 031002003209 | 刚性防水套管 | 1.类型:刚性防水套管 2.材质:金属 3.穿管管径:DN65 4.其他:具体做法及施工详见设计图纸和规范要求 |  | 个 | 2
77 | 031002003210 | 刚性防水套管 | 1.类型:刚性防水套管 2.材质:金属 3.穿管管径:DN50 4.其他:具体做法及施工详见设计图纸和规范要求 |  | 个 | 3
预埋工程合计
分部分项合计
措施项目
78 | 031302007071 | 高层施工增加 |  |  | 项 | 1
79 | 031301017083 | 脚手架搭拆费 |  |  | 项 | 1
单价措施合计
本页小计
合 计
注：为计取规费等的使用，可在表中增设其中：“定额人工费”。
表—08

## 表-09 综合单价分析表
综合单价分析表
工程名称： | [6 empty] | 标段： |  |  |  | 第 页 共 页
项目编码 |  |  |  | 项目名称 |  |  |  |  | 计量单位 |  |  | 工程量
清单综合单价组成明细
定额编号 | 定额项目名称 | 定额 单位 | 数量 | 单价 |  |  |  |  | 合价
|  |  |  | 人工费 | 材料费 | 机具费 |  | 管理费 和利润 | 人工费 | 材料费 |  | 机具费 | 管理费 和利润
人工单价 |  | 小计
元/工日 |  | 未计价材料费
清单项目综合单价
材 料 费 明 细 | 主要材料名称、规格、型号 |  |  |  |  | 单位 |  | 数量 | 单价（元） | 合价（元） |  | 暂估单价 （元） | 暂估合价 （元）
| 其他材料费 | [7 empty] | - |  |  | -
| 材料费小计 | [7 empty] | - |  |  | -
注：1.如不使用省级或行业建设主管部门发布的计价依据，可不填定额编码、名称等； 2.招标文件提供了暂估单价的材料，按暂估的单价填入表内“暂估单价”栏及“暂估合价”栏。
表-09

## 表-11 总价措施项目清单与计价表
总价措施项目清单与计价表
工程名称：艺术楼-给排水工程 |  |  |  |  | 标段： |  |  | 第 1 页 共 2 页
序号 | 项目编码 | 项目名称 | 计算基础 | 费率 (%) |  | 金额 (元) | 调整费率 (%) |  | 调整后金额 (元) | 备注
1 | LSSGCSF00140 | 绿色施工安全防护措施费 | 分部分项人工费+分部分项机械费 | 35.77 | [5 empty] | 以分部分项的人工费与施工机具费之和为计算基础，费率35.77%
2 | 031301010084 | 安装与生产同时进行增加费用 | 分部分项人工费 | 0 | [5 empty] | 按人工费的10%计算
3 | 031301011084 | 在有害身体健康环境中施工增加费 | 分部分项人工费 | 0 | [5 empty] | 按人工费的10%计算
4 | TSSGBWZJF084 | 在地下（暗）室、设备及大口径管道内等特殊施工部位进行施工增加费 |  | 30 | [5 empty] | 按该部分人工费的30%计算
5 | 粤031302008084 | 赶工措施费 | 分部分项人工费+分部分项机械费 | 0 | [5 empty] | 赶工措施费=（1-δ）*分部分项（人工费+施工机具费）*0.344 （0.8≤δ＜1 式中：δ=合同工期/定额工期）
6 | 031302002084 | 夜间施工增加费 |  | 20 | [5 empty] | 按其夜间施工项目人工费的20%计算
7 | JTGRSGZJF084 | 交通干扰工程施工增加费 |  | 10 | [5 empty] | 按在市政道路上施工项目人工费的10%计算
8 | 粤031302009084 | 文明工地增加费 | 分部分项人工费+分部分项机械费 | 0 | [5 empty] | 以分部分项的人工费与施工机具费之和为计算基础；市级文明工地1.00%；省级文明工地2.00%
9 | DXGXJCJXF084 | 地下管线交叉降效费 | [7 empty] | 按实际发生或经批准的施工方案计算
编制人（造价人员）： |  |  |  |  | 复核人（造价工程师）：
表-11
总价措施项目清单与计价表
工程名称：艺术楼-给排水工程 |  |  |  |  | 标段： |  |  | 第 2 页 共 2 页
序号 | 项目编码 | 项目名称 | 计算基础 | 费率 (%) |  | 金额 (元) | 调整费率 (%) |  | 调整后金额 (元) | 备注
10 | QTFY00000116 | 其他费用 | [7 empty] | 按实际发生或经批准的施工组织设计方案计算
合 计
编制人（造价人员）： |  |  |  |  | 复核人（造价工程师）：
表-11

## 表-12 其他项目清单与计价汇总表
其他项目清单与计价汇总表
工程名称：艺术楼-给排水工程 |  |  | 标段： |  | 第 1 页 共 1 页
序号 | 项目名称 | 金额（元） |  | 结算金额（元） |  | 备注
1 | 暂列金额 | 42239.76 |  |  |  | 明细详见表-12-1
2 | 暂估价 | 0.00
2.1 | 材料暂估价 | — |  |  |  | 明细详见表-12-2
2.2 | 专业工程暂估价 | 0.00 |  |  |  | 明细详见表-12-3
3 | 计日工 |  |  |  |  | 明细详见表-12-4
4 | 总承包服务费 |  |  |  |  | 明细详见表-12-5
5 | 预算包干费
6 | 工程优质费
7 | 概算幅度差
8 | 现场签证费用
9 | 索赔费用
10 | 其他费用
合 计 | [5 empty] | —
注：材料（工程设备）暂估单价进入清单项目综合单价，此处不汇总。
表—12

## 表-12-1 暂列金额表
暂列金额明细表
工程名称：艺术楼-给排水工程 |  |  | 标段： |  | 第 1 页 共 1 页
序号 | 名称 | 计量单位 |  | 暂定金额（元） |  | 备注
0 | 暂列金额 |  |  | 42239.76
合 计 |  |  |  | 42239.76 |  | —
注：此表由招标人填写，如不能详列，也可只列暂列金额总额，投标人应将上述暂列金额计入投标总价中。
表—12—1

## 表-12-3 专业工程暂估价及结算价表
专业工程暂估价及结算价表
工程名称：艺术楼-给排水工程 |  |  |  | 标段： |  | 第 1 页 共 1 页
序号 | 工程名称 | 工程内容 | 暂估金额 （元） |  | 结算金额 (元) |  | 差额 ±(元) | 备注
1
合 计 |  |  | 0.00 |  |  |  |  | —
注：此表由招标人填写，投标人应将上述专业工程暂估价计入投标总价中。
表—12—3

## 表-13 规费、税金项目清单与计价表
规费、税金项目清单与计价表
工程名称：艺术楼-给排水工程 |  |  | 标段： |  | 第 1 页 共 1 页
序号 | 项目名称 | 计算基础 | 计算基数 | 计算费率 (%) |  | 金额(元)
1 | 增值税销项税额 | 分部分项合计+措施合计+其他项目 |  | 9
合 计
编制人（造价人员）： |  |  | 复核人（造价工程师）：
表—13

## 单位工程人材机汇总表
单位工程人材机汇总表
工程名称：艺术楼-给排水工程 | [5 empty] | 第 1 页 共 8 页
序号 | 编码 | 名称及规格 | 单位 | 数量 | 单价 （元） |  | 合价 （元） | 备注
1 | 17250370@32 | PVC-u雨水管DN150 | m | 381.2256
2 | 18090020@11 | 室内塑料雨水管件(粘接)DN150 | 个 | 189.441
3 | 18031455@24 | 给水室内钢管沟槽管件DN200 | 个 | 7.3179
4 | 00010010 | 人工费 | 元 | 70784.5293
5 | 00010010@3 | 人工费 | 元 | 10532.5415
6 | RGFTZ | 人工费调整 | 元 | 4442.4423
7 | 01030055 | 镀锌低碳钢丝φ2.5~4.0 | kg | 5.1989
8 | 01090035 | 镀锌圆钢φ10~25 | kg | 21.488
9 | 01130002 | 扁钢综合 | kg | 3.36
10 | 01130002@2 | 扁钢综合 | kg | 4.375
11 | 01130002@3 | 扁钢综合 | kg | 8.96
12 | 01290043 | 钢板8~15 | kg | 5.1016
13 | 01290043@4 | 钢板8~15 | kg | 0.0292
14 | 02010013 | 橡胶板1~3 | kg | 1.0938
15 | 02010015 | 橡胶板4~15 | kg | 0.537
16 | 02010070 | 耐油橡胶板3~6 | kg | 4.08
17 | 02010070@2 | 耐油橡胶板3~6 | kg | 0.9
18 | 02130070 | 聚四氟乙烯生料带26mm×20m×0.1mm | m | 191.8
19 | 02130070@1 | 聚四氟乙烯生料带26mm×20m×0.1mm | m | 3
20 | 02130075 | 聚四氟乙烯生料带宽20 | m | 163
21 | 02130075@1 | 聚四氟乙烯生料带宽20 | m | 2.5
22 | 02270001 | 棉纱 | kg | 2.022
23 | 02270001@1 | 棉纱 | kg | 0.1
24 | 02270180 | 破布一级 | kg | 14.9721
25 | 02270180@1 | 破布一级 | kg | 0.769
26 | 02290110 | 油麻丝 | kg | 318.27
27 | 03010430 | 六角螺栓综合 | kg | 11.283
28 | 03010430@1 | 六角螺栓综合 | kg | 21.7191
29 | 03010680 | 六角螺栓M16×65~80 | 十套 | 3.296
30 | 03010890 | 六角螺栓M16×85~140 | 十套 | 3.296
31 | 03010890@1 | 六角螺栓M16×85~140 | 十套 | 1.648
32 | 03010905 | 六角螺栓M20×85~100 | 十套 | 6.592
单位工程人材机汇总表
工程名称：艺术楼-给排水工程 | [5 empty] | 第 2 页 共 8 页
序号 | 编码 | 名称及规格 | 单位 | 数量 | 单价 （元） |  | 合价 （元） | 备注
33 | 03010920 | 六角螺栓M27×120~140 | 十套 | 2.47
34 | 03010920@1 | 六角螺栓M27×120~140 | 十套 | 1.648
35 | 03011350 | 膨胀螺栓M6~12×50~120 | 十套 | 23.69
36 | 03011350@1 | 膨胀螺栓M6~12×50~120 | 十套 | 2.06
37 | 03013011@1 | 膨胀螺栓综合 | kg | 26.9668
38 | 03078051 | 大便器胶皮碗 | 个 | 31.5
39 | 03131001@1 | 砂轮片综合 | 片 | 73.5
40 | 03131061@1 | 尼龙砂轮片φ100 | 片 | 0.6114
41 | 03131071 | 尼龙砂轮片φ100×16×3 | 片 | 0.402
42 | 03131071@2 | 尼龙砂轮片φ100×16×3 | 片 | 0.56
43 | 03131101 | 尼龙砂轮片φ400 | 片 | 3.9057
44 | 03131101@1 | 尼龙砂轮片φ400 | 片 | 7.3828
45 | 03131101@2 | 尼龙砂轮片φ400 | 片 | 3.475
46 | 03134021@2 | 铁砂布0~2# | 张 | 55.1531
47 | 03135001 | 低碳钢焊条综合 | kg | 3.23
48 | 03135021@2 | 低碳钢焊条结422 φ3.2 | kg | 24.3195
49 | 03135021@5 | 低碳钢焊条结422 φ3.2 | kg | 33.8058
50 | 03135021@6 | 低碳钢焊条结422 φ3.2 | kg | 3.516
51 | 03135021@7 | 低碳钢焊条结422 φ3.2 | kg | 6.554
52 | 03139081 | 冲击钻头φ8~16 | 个 | 2.53
53 | 03139081@1 | 冲击钻头φ8~16 | 个 | 0.22
54 | 03139101 | 冲击钻头φ10~20 | 个 | 3.3985
55 | 03139101@1 | 冲击钻头φ10~20 | 个 | 6.9278
56 | 03139121 | 合金钢钻头综合 | 个 | 0.2732
57 | 03139281 | 钢锯条 | 条 | 165.4986
58 | 03139281@1 | 钢锯条 | 条 | 0.5
59 | 03139321 | 钢丝刷子 | 把 | 0.3306
60 | 03139321@2 | 钢丝刷子 | 把 | 0.769
61 | 03139571 | 树脂砂轮切割片φ400 | 片 | 6.0121
62 | 04010015@2 | 复合普通硅酸盐水泥P.C 42.5 | t | 0.7
63 | 04010020 | 复合普通硅酸盐水泥P.C 32.5 | kg | 13.92
64 | 04010020@4 | 复合普通硅酸盐水泥P.C 32.5 | kg | 120
单位工程人材机汇总表
工程名称：艺术楼-给排水工程 | [5 empty] | 第 3 页 共 8 页
序号 | 编码 | 名称及规格 | 单位 | 数量 | 单价 （元） |  | 合价 （元） | 备注
65 | 04010035 | 复合普通硅酸盐水泥P.O 42.5 | kg | 70.064
66 | 04030001 | 砂子 | kg | 8.945
67 | 04030001@1 | 砂子 | kg | 201.385
68 | 04030015@3 | 中砂 | m3 | 2.45
69 | 04090055 | 石灰膏 | m3 | 0.555
70 | 04130070 | 烧结粉煤灰砖240×115×53 | 千块 | 0.48
71 | 13030240 | 厚漆 | kg | 1.42
72 | 13050430@2 | 酚醛防锈漆各种颜色 | kg | 0.298
73 | 13050430@4 | 酚醛防锈漆各种颜色 | kg | 4.835
74 | 13350035 | 防水密封胶 | 支 | 20.2
75 | 13350035@1 | 防水密封胶 | 支 | 0.75
76 | 13350200 | 密封膏 | kg | 3.007
77 | 13350200@1 | 密封膏 | kg | 46.765
78 | 14010010@1 | 清油 | kg | 0.16
79 | 14030047 | 汽油70~90# | kg | 1.274
80 | 14050040@1 | 溶剂汽油 | kg | 6.9733
81 | 14070050 | 机油综合 | kg | 2.7233
82 | 14070050@1 | 机油综合 | kg | 3.089
83 | 14330030 | 丙酮 | kg | 39.4445
84 | 14350490 | 漂白粉综合 | kg | 1.059
85 | 14350540 | 润滑剂 | kg | 0.7001
86 | 14390070 | 氧气 | m3 | 52.5735
87 | 14390070@3 | 氧气 | m3 | 18.0725
88 | 14390100 | 乙炔气 | kg | 23.5479
89 | 14410410 | 氯丁橡胶粘接剂 | kg | 26.1782
90 | 14410600 | 胶粘剂 | kg | 1.426
91 | 17010053 | 焊接钢管DN20 | m | 0.8462
92 | 17010054 | 焊接钢管DN20 | kg | 0.9786
93 | 17010054@2 | 焊接钢管DN20 | kg | 0.0118
94 | 17270175 | 橡胶软管DN20 | m | 0.8002
95 | 18010760 | 黑玛钢活接头DN20 | 个 | 49.49
96 | 18010765 | 黑玛钢活接头DN25 | 个 | 32.32
97 | 18010775@1 | 黑玛钢活接头DN40 | 个 | 1.01
单位工程人材机汇总表
工程名称：艺术楼-给排水工程 | [5 empty] | 第 4 页 共 8 页
序号 | 编码 | 名称及规格 | 单位 | 数量 | 单价 （元） |  | 合价 （元） | 备注
98 | 18010780 | 黑玛钢活接头DN50 | 个 | 4.04
99 | 18010790 | 黑玛钢活接头DN80 | 个 | 1.01
100 | 18010790@1 | 黑玛钢活接头DN80 | 个 | 2.02
101 | 18010795 | 黑玛钢活接头DN100 | 个 | 4.04
102 | 19000210 | 螺纹阀门DN20 | 个 | 0.4575
103 | 21150140 | 大便器排水接头 | 个 | 30.3
104 | 24110140@1 | 弹簧压力表Y-100 0~1.6MPa | 块 | 0.2638
105 | 24590010 | 压力表弯管DN15 | 个 | 0.2638
106 | 34110010 | 水 | m3 | 69.974
107 | 34110010@1 | 水 | m3 | 0.2
108 | 99450760 | 其他材料费 | 元 | 774.3233
109 | 01000003@2 | 型钢 | kg | 1003.0125
110 | 01290008@12 | 钢板 | kg | 65.92
111 | 01290008@13 | 钢板 | kg | 30.75
112 | 01290008@14 | 钢板 | kg | 30.75
113 | 03071061@6 | 冲洗水龙头DN15 | 个 | 15.15
114 | 03071071@1 | 冲洗水龙头DN15 | 个 | 5.05
115 | 03071071@3 | 冲洗水龙头DN15 | 个 | 10.1
116 | 03071151@4 | 单柄混合水嘴DN15 | 个 | 25.25
117 | 03072021@23 | 普通地漏DL.100 | 个 | 29.29
118 | 03072021@24 | 普通地漏DL.75 | 个 | 34.34
119 | 03073011 | 瓷制大便器用存水弯 | 个 | 30.3
120 | 03074001@5 | 清扫口DN100（不锈钢） | 个 | 10.1
121 | 03076181@1 | 角阀DN15 | 个 | 50.5
122 | 13010135@3 | 醇酸调和漆 | kg | 14.3287
123 | 13030795@2 | 醇酸防锈漆 | kg | 20.1558
124 | 17010075@12 | 焊接钢管 | kg | 755.7
125 | 17010075@13 | 焊接钢管 | kg | 8.04
126 | 17010075@15 | 焊接钢管 | kg | 13.94
127 | 17010075@16 | 焊接钢管 | kg | 2.94
128 | 17010075@18 | 焊接钢管 | kg | 29.34
129 | 17010075@19 | 焊接钢管 | kg | 3.65
130 | 17010075@20 | 焊接钢管 | kg | 25.7
131 | 17010075@21 | 焊接钢管 | kg | 75.68
单位工程人材机汇总表
工程名称：艺术楼-给排水工程 | [5 empty] | 第 5 页 共 8 页
序号 | 编码 | 名称及规格 | 单位 | 数量 | 单价 （元） |  | 合价 （元） | 备注
132 | 17010075@23 | 焊接钢管 | kg | 25.7
133 | 17010100@19 | 薄壁不锈钢S304DN150 | m | 69.5651
134 | 17010100@23 | 薄壁不锈钢S304DN200 | m | 42.856
135 | 17050017 | 薄壁不锈钢S304DN50 | m | 6.0701
136 | 17050017@61 | 薄壁不锈钢S304DN100 | m | 40.319
137 | 17050017@62 | 薄壁不锈钢S304DN80 | m | 148.0007
138 | 17050017@63 | 薄壁不锈钢S304DN65 | m | 68.182
139 | 17050017@64 | 薄壁不锈钢S304DN40 | m | 64.3615
140 | 17050017@65 | 薄壁不锈钢S304DN50 | m | 124.8752
141 | 17190005@1 | 金属软管DN15 | 条 | 50.5
142 | 17210115@16 | 金属波纹管DN100 | 个 | 1
143 | 17210115@18 | 金属波纹管DN150 | 个 | 1
144 | 17210115@19 | 金属波纹管DN80 | 个 | 2
145 | 17210115@20 | 金属波纹管DN200 | 个 | 1
146 | 17250050@17 | PP-R塑料给水管DN25 | m | 138.3081
147 | 17250050@18 | PP-R塑料给水管DN20 | m | 159.8473
148 | 17250050@19 | PP-R塑料给水管DN15 | m | 57.8104
149 | 17250050@22 | PP-R塑料给水管DN40 | m | 134.1628
150 | 17250050@23 | PP-R塑料给水管DN50 | m | 7.0612
151 | 17250370@1 | PVC-u排水管DN150 | m | 47.88
152 | 17250370@16 | PVC-u排水管DN50 | m | 69.4333
153 | 17250370@21 | PVC-u雨水管DN100 | m | 329.1085
154 | 17250370@22 | PVC-u雨水管DN75 | m | 21.2562
155 | 17250370@27 | PVC-u排水管DN75 | m | 64.974
156 | 17250370@30 | PVC-u排水管DN50 | m | 107.4845
157 | 17250370@5 | PVC-u排水管DN100 | m | 340.5655
158 | 18030529@1 | 螺纹管件DN15 | 个 | 55.55
159 | 18030529@2 | 螺纹管件DN15 | 个 | 10.1
160 | 18031455@22 | 给水室内钢管沟槽管件DN150 | 个 | 13.3724
161 | 18050240 | 给水室内不锈钢管卡压管件DN100 | 个 | 16.9528
162 | 18050240@41 | 给水室内不锈钢管卡压管件DN80 | 个 | 69.4269
163 | 18050240@42 | 给水室内不锈钢管卡压管件DN65 | 个 | 36.3361
单位工程人材机汇总表
工程名称：艺术楼-给排水工程 | [5 empty] | 第 6 页 共 8 页
序号 | 编码 | 名称及规格 | 单位 | 数量 | 单价 （元） |  | 合价 （元） | 备注
164 | 18050240@43 | 给水室内不锈钢管卡压管件DN40 | 个 | 48.692
165 | 18050240@44 | 给水室内不锈钢管卡压管件DN50 | 个 | 83.9802
166 | 18090060@11 | PVC-u排水管管件DN50 | 个 | 47.3409
167 | 18090060@13 | PVC-u雨水管管件DN100 | 个 | 400.4731
168 | 18090060@17 | PVC-u排水管管件DN75 | 个 | 58.6755
169 | 18090060@19 | PVC-u排水管管件DN50 | 个 | 73.2849
170 | 18090060@4 | PVC-u排水管管件DN100 | 个 | 414.4144
171 | 18090060@5 | PVC-u排水管管件DN150 | 个 | 29.988
172 | 18090060@9 | PVC-u雨水管管件DN75 | 个 | 19.1957
173 | 18090980@11 | 室内塑料给水管电熔管件DN50 | 个 | 5.1569
174 | 18090980@13 | 室内塑料给水管电熔管件DN25 | 个 | 166.7593
175 | 18090980@14 | 室内塑料给水管电熔管件DN20 | 个 | 239.1416
176 | 18090980@15 | 室内塑料给水管电熔管件DN15 | 个 | 86.488
177 | 18090980@18 | 室内塑料给水管电熔管件DN40 | 个 | 117.1284
178 | 18190001@21 | Y型过滤器DN150 | 个 | 1
179 | 18190001@22 | Y型过滤器DN100 | 个 | 1
180 | 18310440@19 | 卡箍连接件(含胶圈)DN150 | 套 | 34.8822
181 | 18310440@20 | 卡箍连接件(含胶圈)DN200 | 套 | 19.4473
182 | 19000001@101 | 自动排气阀DN20 | 个 | 9.09
183 | 19000001@113 | 管道倒流防止器DN40 | 个 | 1.01
184 | 19000001@115 | 止回阀DN25 | 个 | 26.26
185 | 19000001@117 | 闸阀DN100 | 个 | 4.04
186 | 19000001@118 | 闸阀DN80 | 个 | 2.02
187 | 19000001@119 | 管道倒流防止器DN80 | 个 | 1.01
188 | 19000001@120 | 自带过滤器可调式减压阀DN50 | 个 | 4.04
189 | 19000001@68 | 铜截止阀DN20 | 个 | 28.28
单位工程人材机汇总表
工程名称：艺术楼-给排水工程 | [5 empty] | 第 7 页 共 8 页
序号 | 编码 | 名称及规格 | 单位 | 数量 | 单价 （元） |  | 合价 （元） | 备注
190 | 19000001@75 | 自带过滤器可调式减压阀DN20 | 个 | 12.12
191 | 19000001@92 | 铜截止阀DN25 | 个 | 6.06
192 | 19000020@103 | 止回阀DN100，不锈钢材质 | 个 | 1
193 | 19000020@96 | 闸阀DN150 | 个 | 3
194 | 20010360@43 | 碳钢平焊法兰DN100 | 副 | 1
195 | 20010360@44 | 碳钢平焊法兰DN150 | 副 | 3
196 | 20010360@52 | 碳钢平焊法兰DN150 | 副 | 1
197 | 20010360@57 | 碳钢平焊法兰DN80 | 副 | 2
198 | 20010360@58 | 碳钢平焊法兰DN100 | 副 | 1
199 | 20010360@59 | 碳钢平焊法兰DN150 | 副 | 1
200 | 20010360@61 | 碳钢平焊法兰DN200 | 副 | 1
201 | 20010360@62 | 碳钢平焊法兰DN100 | 副 | 1
202 | 21090001@4 | 洗脸盆 | 套 | 25.25
203 | 21090005@1 | 洗脸盆排水附件 | 套 | 25.25
204 | 21130001@1 | 洗涤盆 | 套 | 5.05
205 | 21130001@3 | 实验室污水盆 | 套 | 5.05
206 | 21130005 | 洗涤盆排水附件 | 套 | 10.1
207 | 21150001 | 瓷蹲式大便器 | 个 | 30.3
208 | 21150120 | 防污器DN32 | 个 | 30.3
209 | 21150130 | 冲洗器DN32 | 个 | 30.3
210 | 21170001@5 | 挂式小便器 | 个 | 10.1
211 | 21170020@1 | 小便器冲水连接管DN15 | 根 | 10.1
212 | 21170030@1 | 小便器排水附件 | 套 | 10.1
213 | 21310100@1 | 洗脸盆托架 | 副 | 35.35
214 | 30210080@2 | 远程式智能水表DN150 | 个 | 2.02
215 | 30210080@5 | 远程式智能水表DN100 | 个 | 2.02
216 | 30210080@6 | 远程式智能水表DN80 | 个 | 1.01
217 | 30210080@7 | 远程式智能水表DN40 | 个 | 1.01
218 | 33050040@13 | 铸铁87型雨水斗DN150 | 套 | 14
219 | 33050040@15 | 铸铁87型雨水斗DN100 | 套 | 2
220 | 55270040 | 延时自闭冲洗阀DN25 | 个 | 30.3
221 | 55270040@4 | 感应式冲洗阀DN15 | 个 | 10.1
222 | 80010640@2 | 预拌水泥砂浆1:2.5 | m3 | 0.5064
单位工程人材机汇总表
工程名称：艺术楼-给排水工程 | [5 empty] | 第 8 页 共 8 页
序号 | 编码 | 名称及规格 | 单位 | 数量 | 单价 （元） |  | 合价 （元） | 备注
223 | 补充材料001@2 | 透气帽DN100 | 个 | 2
224 | 补充材料001@3 | 透气帽DN150 | 个 | 2
225 | 00010003 | 机上人工 | 工日 | 3.4412
226 | 00010003@2 | 机上人工 | 工日 | 0.764
227 | 99450630 | 折旧费 | 元 | 744.1578
228 | 99450640 | 检修费 | 元 | 184.3201
229 | 99450650 | 维护费 | 元 | 431.9443
230 | 99450660 | 安拆费 | 元 | 711.1046
231 | 99450680@1 | 柴油(机械用)0# | kg | 19.635
232 | 99450680@3 | 柴油(机械用)0# | kg | 13.6947
233 | 99450700 | 电(机械用) | kw·h | 847.8443
234 | 99450700@2 | 电(机械用) | kw·h | 178.8695
235 | 99450700@3 | 电(机械用) | kw·h | 3263.5507
236 | 99450700@4 | 电(机械用) | kW·h | 189.865
237 | 99451300 | 校验费 | 元 | 0.453
合计