## 表-04 单位工程招标控制价汇总表
单位工程招标控制价汇总表
工程名称：高中食堂地下室-装饰工程 |  | 标段： |  | 第 1 页 共 1 页
序号 | 汇总内容 |  | 金额:(元) |  | 其中：暂估价(元)
1 | 分部分项合计
1.1 | 楼地面装饰工程
1.2 | 墙、柱面装饰与隔断
1.3 | 天棚工程
1.4 | 油漆、涂料、裱糊工程
1.5 | 其他装饰工程
2 | 措施合计
2.1 | 绿色施工安全防护措施费
2.2 | 其他措施费
3 | 其他项目
3.1 | 暂列金额
3.2 | 暂估价
3.3 | 计日工
3.4 | 总承包服务费
3.5 | 预算包干费
3.6 | 工程优质费
3.7 | 概算幅度差
3.8 | 索赔费用
3.9 | 现场签证费用
3.10 | 其他费用
4 | 税前工程造价
5 | 增值税销项税额
6 | 总造价
7 | 人工费
招标控制价合计=1+2+3+5
注：本表适用于单位工程招标控制价或投标报价的汇总，如无单位工程划分，单项工程也使用本表汇总
表—04

## 表-08 分部分项工程和单价措施项目清单与计价表
分部分项工程和单价措施项目清单与计价表
工程名称：高中食堂地下室-装饰工程 |  |  |  | 标段： |  |  |  | 第 1 页 共 13 页
序号 | 项目编码 | 项目名称 | 项目特征描述 |  | 计量单位 | 工程量 | 金额（元）
[7 empty] | 综合单价 |  | 综合合价 | 其中
暂估价
楼地面装饰工程
1 | 011101006013 | 平面砂浆找平层 | 1.部位:排水沟 2.找平层厚度、砂浆配合比:15厚WS M20预拌防水砂浆找平层 3.综合考虑暗室施工增加费 4.其他:具体做法及施工详见设计图纸和规范要求 |  | m2 | 28.49
2 | 010501001017 | 泡沫回填 | 1.混凝土种类:泡沫回填 2.综合考虑暗室施工增加费 3.其他:具体做法及施工详见设计图纸和规范要求 |  | m3 | 80.51
3 | 011101006014 | 平面砂浆找平层 | 1.素水泥浆遍数:刷素水泥浆一遍(掺水重5％108胶) 2.找平层厚度、砂浆配合比:20厚WS M20预拌砂浆（加5%防水粉） 3.保护层厚度、砂浆配合比:10厚WS M20预拌砂浆（加5%防水粉） 4.找坡层厚度、材料种类：C25细石混凝土填充找坡层（最薄15），1%坡向地漏（纵坡） 5.部位:集水井 6.综合考虑暗室施工增加费 7.其他:具体做法及施工详见设计图纸和规范要求 |  | m2 | 512.01
4 | 010501001018 | 垫平层 | 1.混凝土种类:20~30厚垫层采用DS-M20砂浆或31~70厚垫层采用C25细石混凝土（平面内间距≤4500设纵横分隔缝，缝宽底20面25，缝内嵌硅酮密封膏） 2.类别:楼-2b、楼-6a、楼-6c 3.综合考虑暗室施工增加费 4.其他:具体做法及施工详见设计图纸和规范要求 |  | m2 | 108.56
本页小计
注：为计取规费等的使用，可在表中增设其中：“定额人工费”。
表—08
分部分项工程和单价措施项目清单与计价表
工程名称：高中食堂地下室-装饰工程 |  |  |  | 标段： |  |  |  | 第 2 页 共 13 页
序号 | 项目编码 | 项目名称 | 项目特征描述 |  | 计量单位 | 工程量 | 金额（元）
[7 empty] | 综合单价 |  | 综合合价 | 其中
暂估价
5 | 011101003021 | 细石混凝土楼地面 | 1.找平层厚度、砂浆配合比:刷素水泥浆一遍（掺水重5%108胶） 2.面层厚度、混凝土强度等级:80~100厚（最薄处）C25细石混凝土,排水点周边1米 区域找坡2%,坡向地漏/集水井/截水沟，施工时 随捣随压光，内配筋Ø4@150双向（置于该层上半部,保护层厚度≥15mm）,平面四周（沿墙和水沟边）设伸缝,平面内间距≤6000设纵横分格缝，用切割机切深15mm;缝宽lOmm,钢筋断开,缝内嵌聚氨酯密封膏 3.部位:地下室底板-3 4.综合考虑暗室施工增加费 5.其他:具体做法及施工详见设计图纸和规范要求 |  | m2 | 5448.94
6 | 011101003022 | 细石混凝土楼地面 | 1.找平层厚度、砂浆配合比:刷素水泥浆一遍（掺水重5%108胶） 2.面层厚度、混凝土强度等级:50~100厚（最薄处）C25细石混凝土,排水点周边1米 区域找坡2%,坡向地漏/集水井/截水沟，施工时 随捣随压光，内配筋Ø4@150双向（置于该层上半部,保护层厚度≥15mm）,平面四周（沿墙和水沟边）设伸缝,平面内间距≤6000设纵横分格缝，用切割机切深15mm;缝宽lOmm,钢筋断开,缝内嵌聚氨酯密封膏 3.部位:地下室底板-1 4.综合考虑暗室施工增加费 5.其他:具体做法及施工详见设计图纸和规范要求 |  | m2 | 419.88
本页小计
注：为计取规费等的使用，可在表中增设其中：“定额人工费”。
表—08
分部分项工程和单价措施项目清单与计价表
工程名称：高中食堂地下室-装饰工程 |  |  |  | 标段： |  |  |  | 第 3 页 共 13 页
序号 | 项目编码 | 项目名称 | 项目特征描述 |  | 计量单位 | 工程量 | 金额（元）
[7 empty] | 综合单价 |  | 综合合价 | 其中
暂估价
7 | 011101003023 | 细石混凝土楼地面 | 1.找平层厚度、砂浆配合比:刷素水泥浆一遍（掺水重5%108胶） 2.面层厚度、混凝土强度等级:30~50厚（最薄处）C25细石混凝土,排水点周边1米 区域找坡2%,坡向地漏/集水井/截水沟，施工时 随捣随压光，内配筋Ø4@150双向（置于该层上半部,保护层厚度≥15mm）,平面四周（沿墙和水沟边）设伸缝,平面内间距≤6000设纵横分格缝;缝宽lOmm,钢筋断开,缝内嵌聚氨酯密封膏 3.部位:地下室底板-4a/4b 4.综合考虑暗室施工增加费 5.其他:具体做法及施工详见设计图纸和规范要求 |  | m2 | 1153.13
8 | 011101003024 | 细石混凝土楼地面 | 1.找平层厚度、砂浆配合比:刷素水泥浆一遍（掺水重5%108胶） 2.面层厚度、混凝土强度等级:50~75厚（根据“楼面”做法厚度选择）C25细石混凝土,施工时随捣随压光,内配筋φ4@150双向(置于该层上半部,保护层厚度≥15mm),平面四周(沿墙和水沟边)设伸缝,平面内间距≤6000设纵横分格缝,;缝宽10mm,钢筋断开,缝内嵌聚氨酯密封膏 3.部位:地下室底板-5 4.综合考虑暗室施工增加费 5.其他:具体做法及施工详见设计图纸和规范要求 |  | m2 | 63.7
本页小计
注：为计取规费等的使用，可在表中增设其中：“定额人工费”。
表—08
分部分项工程和单价措施项目清单与计价表
工程名称：高中食堂地下室-装饰工程 |  |  |  | 标段： |  |  |  | 第 4 页 共 13 页
序号 | 项目编码 | 项目名称 | 项目特征描述 |  | 计量单位 | 工程量 | 金额（元）
[7 empty] | 综合单价 |  | 综合合价 | 其中
暂估价
9 | 011101005005 | 金钢砂楼地面 | 1.部位:地下室车库区域，地下室非机动车库区域 2.面层材料种类:2厚金刚砂面层，在混凝土面层浇筑后，按产品要求均匀撒金刚砂，打磨平整(A级，浅灰色，参照车库深化图纸,并符合国家相关规范、规定要求），掺入水性地面硬化剂，打磨平整光亮。 3.部位:地下室底板-3 4.综合考虑暗室施工增加费 5.其他:具体做法及施工详见设计图纸和规范要求 |  | m2 | 5448.94
10 | 011101005006 | 金钢砂楼地面 | 1.部位:车库坡道 2.找平层材料种类、厚度:30~60厚（最薄处）C20细石混凝土，施工时 随捣随压光，内配筋Ø4@150双向（置于该层上半部,保护层厚度≥15mm）,平面四周（沿墙和水沟边）设伸缝,平面内间距≤6000设纵横分格缝，用切割机切深15mm;缝宽lOmm,钢筋断开,缝内嵌聚氨酯密封膏 3.找平层材料种类、厚度:20厚DS-M20砂浆找平层，干后卧不锈钢分隔条（不锈钢条打眼穿22号镀锌低碳钢丝卧牢，每米4眼） 4.面层材料种类:2厚金刚砂面层，在混凝土面层浇筑后，按产品要求均匀撒金刚砂，打磨平整(A级，浅灰色，参照车库深化图纸,并符合国家相关规范、规定要求），掺入水性地面硬化剂，打磨平整光亮。 5.部位:楼-1b 6.综合考虑暗室施工增加费 7.其他:具体做法及施工详见设计图纸和规范要求 |  | m2 | 747.63
本页小计
注：为计取规费等的使用，可在表中增设其中：“定额人工费”。
表—08
分部分项工程和单价措施项目清单与计价表
工程名称：高中食堂地下室-装饰工程 |  |  |  | 标段： |  |  |  | 第 5 页 共 13 页
序号 | 项目编码 | 项目名称 | 项目特征描述 |  | 计量单位 | 工程量 | 金额（元）
[7 empty] | 综合单价 |  | 综合合价 | 其中
暂估价
11 | 011406001020 | 地面（地坪）防静电环氧漆 | 1.基层类型:25厚1:3防静电水泥砂浆找平层，内配防静电接地金属网，表面抹平 2.防护材料种类:防静电水泥砂浆一道 3.油漆品种、刷漆遍数:表面除尘后涂防静电漆（A级） 4.部位:地下室底板-5 5.综合考虑暗室施工增加费 6.其他:具体做法及施工详见设计图纸和规范要求 |  | m2 | 63.7
12 | 011102003040 | 块料楼地面 | 1.找平层厚度、砂浆配合比：20厚WS M20预拌砂浆（加5%防水粉）找平层 2.结合层厚度、砂浆配合比:20厚M15干硬性预拌砂浆 3.面层材料品种、规格、颜色:10厚600×600灰色防滑砖 4.嵌缝材料种类:DTG擦缝 5.部位:地下室底板-4a 6.综合考虑暗室施工增加费 7.其他:具体做法及施工详见设计图纸和规范要求 |  | m2 | 810.41
13 | 011101001006 | 水泥砂浆楼地面 | 1.面层厚度、砂浆配合比:20mm,水泥砂浆M20找平保护层，设缝@≤4500，填密封胶 2.部位:地下室底板-4b 3.综合考虑暗室施工增加费 4.其他:具体做法及施工详见设计图纸和规范要求 |  | m2 | 342.71
14 | 011106002009 | 块料楼梯面层 | 1.部位:地下室楼梯间 2.找平层厚度、材料种类：20厚DS-M20砂浆保护层 3.粘结层厚度、材料种类:20厚M15干硬性预拌砂浆 4.面层材料品种、规格、颜色:10厚600*600灰色防滑砖 5.综合考虑暗室施工增加费 6.其他:具体做法及施工详见设计图纸和规范要求 |  | m2 | 108.56
本页小计
注：为计取规费等的使用，可在表中增设其中：“定额人工费”。
表—08
分部分项工程和单价措施项目清单与计价表
工程名称：高中食堂地下室-装饰工程 |  |  |  | 标段： |  |  |  | 第 6 页 共 13 页
序号 | 项目编码 | 项目名称 | 项目特征描述 |  | 计量单位 | 工程量 | 金额（元）
[7 empty] | 综合单价 |  | 综合合价 | 其中
暂估价
15 | 011106002010 | 块料楼梯面层 | 1.部位:楼梯踏步 2.找平层厚度、材料种类：20厚DS-M20砂浆保护层 3.粘结层厚度、材料种类:20厚M15干硬性预拌砂浆 4.面层材料品种、规格、颜色:10厚300*600灰色防滑砖 5.成品防滑缸砖条 6.综合考虑暗室施工增加费 7.其他:具体做法及施工详见设计图纸和规范要求 |  | m2 | 111.45
16 | 011101001007 | 水泥砂浆楼地面 | 1.面层厚度、砂浆配合比:20厚WS M20预拌砂浆，表面撒适量水泥，抹压平整，压光 2.部位:楼-3a 3.综合考虑暗室施工增加费 4.其他:具体做法及施工详见设计图纸和规范要求 |  | m2 | 22.33
17 | 011101003025 | 细石混凝土楼地面 | 1.找平层厚度、砂浆配合比:30厚C20细石混凝土找坡保护层，平面内间距≤4500设纵横分格缝，缝宽底20面25,缝内嵌硅酮密封膏 2.刷素水泥浆一遍(掺水重5％108胶) 3.部位:楼-3a 4.综合考虑暗室施工增加费 5.其他:具体做法及施工详见设计图纸和规范要求 |  | m2 | 22.33
18 | 011105001006 | 水泥砂浆踢脚线 | 1.踢脚线部位:踢-2a 2.底层厚度、砂浆配合比:11厚DP-HR(1:3)水泥砂浆打底,划出纹路 3.面层厚度、砂浆配合比:6厚DP-HR(1:2.5)水泥砂浆面层压实赶光(骨料不含杂物的石灰石、白云石砂） 4.综合考虑暗室施工增加费 5.其他:具体做法及施工详见设计图纸和规范要求 |  | m2 | 235.41
本页小计
注：为计取规费等的使用，可在表中增设其中：“定额人工费”。
表—08
分部分项工程和单价措施项目清单与计价表
工程名称：高中食堂地下室-装饰工程 |  |  |  | 标段： |  |  |  | 第 7 页 共 13 页
序号 | 项目编码 | 项目名称 | 项目特征描述 |  | 计量单位 | 工程量 | 金额（元）
[7 empty] | 综合单价 |  | 综合合价 | 其中
暂估价
19 | 011105003010 | 块料踢脚线-楼梯 | 1.部位：踢-1（楼梯） 2.面层材料品种、规格、颜色:600x100*10踢脚砖，瓷砖勾缝剂DTG勾缝 3.粘结层厚度、砂浆配合比：5厚DTA砂浆粘结层 3.找平层厚度、砂浆配合比：8厚DP-HR砂浆打底,划出纹路 4.综合考虑暗室施工增加费 5.其他:具体做法及施工详见设计图纸和规范要求 |  | m2 | 8.03
20 | 011105003011 | 块料踢脚线 | 1.踢脚线部位:地下室楼地面为地砖部位 2.粘贴层厚度、材料种类:5厚DTA砂浆粘结层，8厚DP-HR砂浆打底,划出纹路 3.面层材料品种、规格、颜色:600x100*10踢脚砖，瓷砖勾缝剂DTG勾缝 4.部位:踢-1 5.综合考虑暗室施工增加费 6.其他:具体做法及施工详见设计图纸和规范要求 |  | m2 | 47.15
楼地面装饰工程合计
墙、柱面装饰与隔断
21 | 011201001020 | 墙面一般抹灰 | 1.底层厚度、砂浆配合比:15厚M10水泥膏砂浆 2.基层:3厚外加剂专用砂浆打底刮糙或专用界面剂一道扫毛(甩前喷湿墙面） 3.内墙-1a 4.综合考虑暗室施工增加费 5.其他:具体做法及施工详见设计图纸和规范要求 |  | m2 | 1555.39
本页小计
注：为计取规费等的使用，可在表中增设其中：“定额人工费”。
表—08
分部分项工程和单价措施项目清单与计价表
工程名称：高中食堂地下室-装饰工程 |  |  |  | 标段： |  |  |  | 第 8 页 共 13 页
序号 | 项目编码 | 项目名称 | 项目特征描述 |  | 计量单位 | 工程量 | 金额（元）
[7 empty] | 综合单价 |  | 综合合价 | 其中
暂估价
22 | 011201001021 | 墙面一般抹灰 | 1.底层厚度、砂浆配合比:15厚M10水泥膏砂浆 2.基层:3厚外加剂专用砂浆打底刮糙或专用界面剂一道扫毛(甩前喷湿墙面） 3.内墙-1a（挂网抹灰） 4.综合考虑暗室施工增加费 5.其他:具体做法及施工详见设计图纸和规范要求 |  | m2 | 289.51
23 | 011201001022 | 墙面一般抹灰 | 1.底层厚度、砂浆配合比:15厚M15掺外加剂DWP水泥防水砂浆找平,分两遍成活,底层抹灰应压实搓毛 2.基层:3厚外加剂专用砂浆打底刮糙或专用界面剂一道扫毛(甩前喷湿墙面） 3.部位:内墙-2c/5a（挂网抹灰） 4.综合考虑暗室施工增加费 5.其他:具体做法及施工详见设计图纸和规范要求 |  | m2 | 287.34
24 | 011201001023 | 墙面一般抹灰 | 1.底层厚度、砂浆配合比:8厚DP-HR M5(1:1:6)水泥石灰膏砂浆打底找平,分两遍成活,底层抹灰应压实搓毛 2.面层厚度、砂浆配合比:5厚DP-HR M20(1:2.5)水泥砂浆抹平 3.基层:3厚外加剂专用砂浆打底刮糙或专用界面剂一道扫毛(甩前喷湿墙面） 4.部位:内墙-6 5.综合考虑暗室施工增加费 6.其他:具体做法及施工详见设计图纸和规范要求 |  | m2 | 579.68
本页小计
注：为计取规费等的使用，可在表中增设其中：“定额人工费”。
表—08
分部分项工程和单价措施项目清单与计价表
工程名称：高中食堂地下室-装饰工程 |  |  |  | 标段： |  |  |  | 第 9 页 共 13 页
序号 | 项目编码 | 项目名称 | 项目特征描述 |  | 计量单位 | 工程量 | 金额（元）
[7 empty] | 综合单价 |  | 综合合价 | 其中
暂估价
25 | 011207001008 | 墙面装饰板 | 1.面层材料品种、规格、颜色:铺贴12厚600x600穿孔水泥纤维板（穿孔率旷15%,孔径φ5,水平均布），自攻螺钉固定 2.0.2厚玻璃无纺布（密度60kg/m3）—层绷紧固定于龙骨表面 3.隔离层材料种类、规格:50厚吸音离心玻璃棉毡〔密度32kg/m3）,用建筑胶粘剂粘贴于龙骨档内 4.龙骨材料种类、规格、中距:70×50×0.7轻钢龙骨用膨胀螺栓与墙面固定，间距600 5.找平层:8厚DP-HR M10（1：0.5:2.5）水泥石灰膏砂浆打底 6.部位:内墙-4 7.综合考虑暗室施工增加费 8.其他:具体做法及施工详见设计图纸和规范要求 |  | m2 | 1108.42
26 | 011204003009 | 块料墙面 | 1.通体墙面砖块料墙面 2.8厚600x300通体墙面砖（粘贴前墙砖充分浸湿），瓷砖勾缝剂DTG勾缝 3.5厚DTA砂浆粘结层，揉挤压实 4.刷素水泥浆一遍甩毛（掺水重5%108胶） 5.部位:内墙-5a 6.综合考虑暗室施工增加费 7.其他:具体做法及施工详见设计图纸和规范要求 |  | m2 | 1831.1
27 | 010607005010 | 砌块墙钢丝网加固 | 1.材料品种、规格:镀锌电焊钢丝网φ0.9*10*10，使用水泥钉钉挂 2.加固方式:墙、框架梁柱面钉(挂)钢(铁)网 3.综合考虑暗室施工增加费 4.其他:具体做法及施工详见设计图纸和规范要求 |  | m2 | 576.86
本页小计
注：为计取规费等的使用，可在表中增设其中：“定额人工费”。
表—08
分部分项工程和单价措施项目清单与计价表
工程名称：高中食堂地下室-装饰工程 |  |  |  | 标段： |  |  |  | 第 10 页 共 13 页
序号 | 项目编码 | 项目名称 | 项目特征描述 |  | 计量单位 | 工程量 | 金额（元）
[7 empty] | 综合单价 |  | 综合合价 | 其中
暂估价
28 | 010607005011 | 砌块墙钢丝网加固（楼梯间挂网） | 1.材料品种、规格:镀锌电焊钢丝网φ1.0*20*20，使用水泥钉钉挂 2.加固方式:墙、框架梁柱面钉(挂)钢(铁)网 3.综合考虑暗室施工增加费 4.其他:具体做法及施工详见设计图纸和规范要求 |  | m2 | 474.24
墙、柱面装饰与隔断合计
天棚工程
天棚工程合计
油漆、涂料、裱糊工程
29 | 011407001023 | 墙面喷刷涂料 | 1.涂料品种、喷刷遍数:哑光无机内墙涂料，滚涂2道，封底涂料（一道） 2.腻子种类:2厚面层耐水腻子分遍刮平 3.部位:内墙-1a、1b、2c 4.综合考虑暗室施工增加费 5.其他:具体做法及施工详见设计图纸和规范要求 |  | m2 | 5311.44
30 | 011407001024 | 独立柱喷刷涂料 | 1.涂料品种、喷刷遍数:哑光无机内墙涂料，滚涂2道，封底涂料（一道） 2.腻子种类:2厚面层耐水腻子分遍刮平 3.部位:内墙-1a、1b、2c 4.综合考虑暗室施工增加费 5.其他:具体做法及施工详见设计图纸和规范要求 |  | m2 | 710.01
31 | 011407002032 | 天棚喷刷涂料 | 1.涂料品种、喷刷遍数:喷涂灰色哑光无机内墙涂料二遍 2.部位:顶-1 3.综合考虑暗室施工增加费 4.其他:具体做法及施工详见设计图纸和规范要求 |  | m2 | 5690.49
本页小计
注：为计取规费等的使用，可在表中增设其中：“定额人工费”。
表—08
分部分项工程和单价措施项目清单与计价表
工程名称：高中食堂地下室-装饰工程 |  |  |  | 标段： |  |  |  | 第 11 页 共 13 页
序号 | 项目编码 | 项目名称 | 项目特征描述 |  | 计量单位 | 工程量 | 金额（元）
[7 empty] | 综合单价 |  | 综合合价 | 其中
暂估价
32 | 011407002033 | 天棚喷刷涂料 | 1.涂料品种、喷刷遍数:喷涂灰色/白色哑光无机内墙涂料二遍 2.腻子种类:3厚底基防裂腻子分遍刮平 3.部位:顶-2a 4.综合考虑暗室施工增加费 5.其他:具体做法及施工详见设计图纸和规范要求 |  | m2 | 1007.68
33 | 011407002034 | 天棚喷刷涂料 | 1.涂料品种、喷刷遍数:喷涂灰色/白色哑光无机内墙涂料二遍 2.腻子种类:3厚底基防裂腻子分遍刮平 3.部位:顶-2 4.综合考虑暗室施工增加费 5.其他:具体做法及施工详见设计图纸和规范要求 |  | m2 | 440.17
34 | 011407002035 | 天棚喷刷涂料 | 1.涂料品种、喷刷遍数:白水泥浆涂刷两遍 2.部位:人防天棚（防毒通道、扩散室、除尘室、滤毒室等人防功能房） 3.综合考虑暗室施工增加费 4.其他:具体做法及施工详见设计图纸和规范要求 |  | m2 | 169.03
35 | 011407001025 | (水池侧壁)喷刷涂料 | 1.涂料品种、喷刷遍数:无毒、防霉、防菌、防水、表面憎水之瓷釉涂料 2.水池侧壁 3.综合考虑暗室施工增加费 4.其他:具体做法及施工详见设计图纸和规范要求 |  | m2 | 402.59
36 | 011407001026 | (水池底板)喷刷涂料 | 1.涂料品种、喷刷遍数:无毒、防霉、防菌、防水、表面憎水之瓷釉涂料 2.水池底板 3.综合考虑暗室施工增加费 4.其他:具体做法及施工详见设计图纸和规范要求 |  | m2 | 323.4
本页小计
注：为计取规费等的使用，可在表中增设其中：“定额人工费”。
表—08
分部分项工程和单价措施项目清单与计价表
工程名称：高中食堂地下室-装饰工程 |  |  |  | 标段： |  |  |  | 第 12 页 共 13 页
序号 | 项目编码 | 项目名称 | 项目特征描述 |  | 计量单位 | 工程量 | 金额（元）
[7 empty] | 综合单价 |  | 综合合价 | 其中
暂估价
37 | 011407001027 | 外墙-1a | 1.（真石漆或外墙漆）外墙涂料面层两道，封底涂料一道 2.刮耐水性外墙腻子三遍，在该层按设计要求留分隔缝，缝内嵌填柔性防水密封材料 3.15厚DW-M20干混普通防水砂浆（抗渗等级：P6）刮平扫毛或划出纹道,(找平层应留置分隔缝，每层不应大于7mm，间距不大于4m,缝宽8mm，嵌5厚硅酮耐候胶） 4.全挂镀锌钢丝网(镀锌电焊钢丝网(Φ1.07×25×25),使用水泥钉钉挂。 5.3厚外加剂专用砂浆打底刮糙或专用界面剂一道扫毛(甩前喷湿墙面）。 6.墙体，清理基层 7.综合考虑（钉）挂网部分的墙面人工增加费 8.其他:具体做法及施工详见设计图纸和规范要求 |  | m2 | 860.93
油漆、涂料、裱糊工程合计
其他装饰工程
38 | 011503001019 | 金属扶手、栏杆、栏板 | 1.室外坡道金属栏杆 2.扶手材料种类、规格:1.5厚15*70通长深灰色S30408不锈钢通 3.栏杆材料种类、规格:2.0厚15*50通长深灰色S30408不锈钢通、1.5厚15*70通长深灰色S30408不锈钢通 4.距地高度：1300mm 5.固定配件种类:综合考虑 6.其他:具体做法及施工详见设计图纸和规范要求 |  | m | 37.56
本页小计
注：为计取规费等的使用，可在表中增设其中：“定额人工费”。
表—08
分部分项工程和单价措施项目清单与计价表
工程名称：高中食堂地下室-装饰工程 |  |  |  | 标段： |  |  |  | 第 13 页 共 13 页
序号 | 项目编码 | 项目名称 | 项目特征描述 |  | 计量单位 | 工程量 | 金额（元）
[7 empty] | 综合单价 |  | 综合合价 | 其中
暂估价
39 | 011503001020 | 金属扶手、栏杆、栏板 | 1.楼梯栏杆 2.扶手材料种类、规格:3厚25*50方钢扶手 3.栏杆材料种类、规格:50*10扁钢、50*6扁钢 4.距地高度：1300mm 5.固定配件种类:综合考虑 6.油漆种类：防锈漆一道，深灰色磁漆喷涂两道 7.综合考虑暗室施工增加费 8.其他:具体做法及施工详见设计图纸和规范要求 |  | m | 61.89
其他装饰工程合计
分部分项合计
措施项目
单价措施合计
本页小计
合 计
注：为计取规费等的使用，可在表中增设其中：“定额人工费”。
表—08

## 表-09 综合单价分析表
综合单价分析表
工程名称： | [6 empty] | 标段： |  |  |  | 第 页 共 页
项目编码 |  |  |  | 项目名称 |  |  |  |  | 计量单位 |  |  | 工程量
清单综合单价组成明细
定额编号 | 定额项目名称 | 定额 单位 | 数量 | 单价 |  |  |  |  | 合价
|  |  |  | 人工费 | 材料费 | 机具费 |  | 管理费 和利润 | 人工费 | 材料费 |  | 机具费 | 管理费 和利润
人工单价 |  | 小计
元/工日 |  | 未计价材料费
清单项目综合单价
材 料 费 明 细 | 主要材料名称、规格、型号 |  |  |  |  | 单位 |  | 数量 | 单价（元） | 合价（元） |  | 暂估单价 （元） | 暂估合价 （元）
| 其他材料费 | [7 empty] | - |  |  | -
| 材料费小计 | [7 empty] | - |  |  | -
注：1.如不使用省级或行业建设主管部门发布的计价依据，可不填定额编码、名称等； 2.招标文件提供了暂估单价的材料，按暂估的单价填入表内“暂估单价”栏及“暂估合价”栏。
表-09

## 表-11 总价措施项目清单与计价表
总价措施项目清单与计价表
工程名称：高中食堂地下室-装饰工程 |  |  |  |  | 标段： |  |  | 第 1 页 共 1 页
序号 | 项目编码 | 项目名称 | 计算基础 | 费率 (%) |  | 金额 (元) | 调整费率 (%) |  | 调整后金额 (元) | 备注
1 | LSSGCSF00077 | 绿色施工安全防护措施费 | 分部分项人工费+分部分项机具费 | 19 | [5 empty] | 以分部分项的人工费与施工机具费之和为计算基础，费率19%
2 | WMGDZJF00011 | 文明工地增加费 | 分部分项人工费+分部分项机具费 | 0 | [5 empty] | 以分部分项的人工费与施工机具费之和为计算基础，市级文明工地为1.20%；省级文明工地为2.10%
3 | 011707002011 | 夜间施工增加费 |  | 20 | [5 empty] | 以夜间施工项目人工费的20%计算
4 | GGCSF0000011 | 赶工措施费 | 分部分项人工费+分部分项机具费 | 0 | [5 empty] | 赶工措施费=（1-δ）*分部分项的（人工费+施工机具费）*0.3 （0.8≤δ＜1 式中：δ=合同工期/定额工期）
5 | QTFY00000060 | 其他费用 | [7 empty] | 按经批准的专项施工组织方案计算
合 计
编制人（造价人员）： |  |  |  |  | 复核人（造价工程师）：
表-11

## 表-12 其他项目清单与计价汇总表
其他项目清单与计价汇总表
工程名称：高中食堂地下室-装饰工程 |  |  | 标段： |  | 第 1 页 共 1 页
序号 | 项目名称 | 金额（元） |  | 结算金额（元） |  | 备注
1 | 暂列金额 | 287661.97 |  |  |  | 明细详见表-12-1
2 | 暂估价 | 0.00
2.1 | 材料暂估价 | — |  |  |  | 明细详见表-12-2
2.2 | 专业工程暂估价 | 0.00 |  |  |  | 明细详见表-12-3
3 | 计日工 |  |  |  |  | 明细详见表-12-4
4 | 总承包服务费 |  |  |  |  | 明细详见表-12-5
5 | 预算包干费
6 | 工程优质费
7 | 概算幅度差
8 | 现场签证费用
9 | 索赔费用
10 | 其他费用
合 计 | [5 empty] | —
注：材料（工程设备）暂估单价进入清单项目综合单价，此处不汇总。
表—12

## 表-12-1 暂列金额表
暂列金额明细表
工程名称：高中食堂地下室-装饰工程 |  |  | 标段： |  | 第 1 页 共 1 页
序号 | 名称 | 计量单位 |  | 暂定金额（元） |  | 备注
1 | 暂列金额 |  |  | 287661.97
合 计 |  |  |  | 287661.97 |  | —
注：此表由招标人填写，如不能详列，也可只列暂列金额总额，投标人应将上述暂列金额计入投标总价中。
表—12—1

## 表-12-3 专业工程暂估价及结算价表
专业工程暂估价及结算价表
工程名称：高中食堂地下室-装饰工程 |  |  |  | 标段： |  | 第 1 页 共 1 页
序号 | 工程名称 | 工程内容 | 暂估金额 （元） |  | 结算金额 (元) |  | 差额 ±(元) | 备注
1
合 计 |  |  | 0.00 |  |  |  |  | —
注：此表由招标人填写，投标人应将上述专业工程暂估价计入投标总价中。
表—12—3

## 表-13 规费、税金项目清单与计价表
规费、税金项目清单与计价表
工程名称：高中食堂地下室-装饰工程 |  |  | 标段： |  | 第 1 页 共 1 页
序号 | 项目名称 | 计算基础 | 计算基数 | 计算费率 (%) |  | 金额(元)
1 | 增值税销项税额 | 分部分项合计+措施合计+其他项目 |  | 9
合 计
编制人（造价人员）： |  |  | 复核人（造价工程师）：
表—13

## 单位工程人材机汇总表
单位工程人材机汇总表
工程名称：高中食堂地下室-装饰工程 | [5 empty] | 第 1 页 共 4 页
序号 | 编码 | 名称及规格 | 单位 | 数量 | 单价 （元） |  | 合价 （元） | 备注
1 | 8005906@1 | 湿拌抹灰砂浆一次抹灰厚度≥5mm M5 | m3 | 5.1592
2 | 00010010 | 人工费 | 元 | 638976.962
3 | 00010010@1 | 人工费 | 元 | 17028.4568
4 | 00010010@3 | 人工费 | 元 | 18294.1396
5 | QTRGF | 其他人工费 | 元 | 269467.988
6 | RGFTZ | 人工费调整 | 元 | 0.4259
7 | 01010030 | 热轧圆盘条φ10以内 | t | 29.6947
8 | 01010080 | 冷拉热轧圆盘条φ4 | t | 5.4612
9 | 01030031 | 镀锌低碳钢丝φ0.7~1.2 | kg | 315.9776
10 | 01090033@2 | 镀锌圆钢φ10~25 | t | 0.1745
11 | 01130030@3 | 扁钢50*10 | kg | 139.6585
12 | 01130030@4 | 扁钢50*6 | kg | 555.9641
13 | 01610020 | 钨棒 | kg | 2.1409
14 | 03010065 | 铁钉 | kg | 12.4835
15 | 03010126 | 自攻螺钉M3×10 | 十套 | 1241.4304
16 | 03013121 | 膨胀螺栓M6×80 | 十套 | 467.1996
17 | 03019021 | 圆钉50~75 | kg | 56.5294
18 | 03019161 | 马钉综合 | kg | 76.4812
19 | 03134011 | 水砂纸 | 张 | 415.5439
20 | 03135001@2 | 低碳钢焊条综合 | kg | 30.945
21 | 03136071 | 不锈钢焊丝 | kg | 4.7701
22 | 03210090 | 钢丝网φ0.9x10x10mm | m2 | 634.546
23 | 03210090@1 | 钢丝网φ1.0x20x20mm | m2 | 521.664
24 | 03210090@2 | 钢丝网φ1.07×25×25 | m2 | 947.023
25 | 03210155 | 铜线导电网 | kg | 6.37
26 | 03210295@1 | 不锈钢法兰座(装饰用)φ59 | 个 | 21.6759
27 | 03213121@1 | 镀锌铁件 | kg | 50.8798
28 | 04010015 | 复合普通硅酸盐水泥P.C 42.5 | t | 2.5104
29 | 04010015@2 | 复合普通硅酸盐水泥P.C 42.5 | t | 0.3096
30 | 04010015@3 | 复合普通硅酸盐水泥P.C 32.5 | t | 4.6743
31 | 04010045 | 白色硅酸盐水泥32.5 | t | 0.2985
32 | 04030045 | 石英砂 | kg | 38.22
单位工程人材机汇总表
工程名称：高中食堂地下室-装饰工程 | [5 empty] | 第 2 页 共 4 页
序号 | 编码 | 名称及规格 | 单位 | 数量 | 单价 （元） |  | 合价 （元） | 备注
33 | 04090045@1 | 大白浆 | kg | 56.7941
34 | 05030180 | 松木板 | m3 | 0.5542
35 | 05070001@1 | 穿孔水泥纤维板12mm | m2 | 1163.841
36 | 07010001@4 | 踢脚砖600*100*10 | m2 | 58.9251
37 | 07010025@1 | 通体墙面砖600*300*8 | m2 | 1904.344
38 | 07050030 | 防滑通体砖600*600*10 | m2 | 111.274
39 | 07050030@1 | 灰色防滑砖600*600*10 | m2 | 830.6703
40 | 07050060@3 | 灰色防滑砖300*600*10 | m2 | 118.137
41 | 07050080@2 | 灰色防滑砖300*600*10 | m2 | 43.12
42 | 10010070@1 | 镀锌轻钢龙骨70*50 | m | 2210.8545
43 | 10010080@1 | 镀锌轻钢龙骨70*50 | m | 2210.8545
44 | 12010170 | 木条 | m | 451.9883
45 | 12170010@1 | 防滑缸砖条成品 | m | 35.7991
46 | 12230020@1 | 通长深灰色S30408不锈钢通15*70*1.5 | m | 39.8136
47 | 13010040@1 | 深灰色磁漆 | kg | 12.1211
48 | 13010050 | 醇酸清漆 | kg | 239.4246
49 | 13010200 | 环氧底漆 | kg | 9.555
50 | 13030060 | 导电中层漆 | kg | 6.37
51 | 13030450@1 | 无机内墙涂料底漆 | kg | 680.3189
52 | 13030450@4 | 白色无机涂料底漆 | kg | 110.0387
53 | 13030450@5 | 灰色哑光无机涂料底漆 | kg | 621.4015
54 | 13030460@1 | 无机内墙涂料面漆 | kg | 1487.5981
55 | 13030460@3 | 白色无机涂料面漆 | kg | 124.7508
56 | 13030460@4 | 灰色哑光无机涂料面漆 | kg | 704.4827
57 | 13030473 | 真石漆底漆 | kg | 3547.0316
58 | 13030475 | 真石面漆面漆 | kg | 266.0274
59 | 13030490 | 腻子粉成品(防水型) | kg | 11621.9544
60 | 13030490@2 | 腻子粉成品(防裂型) | kg | 3776.2824
61 | 13030570@1 | 瓷釉涂料 | kg | 57.4899
62 | 13030590@1 | 瓷釉涂料 | kg | 46.1815
63 | 13050180 | 抗静电面漆 | kg | 25.48
64 | 13050450 | 酚醛铁红防锈漆 | kg | 9.8499
65 | 13310060 | 石油沥青10# | kg | 3622.0851
66 | 13310070 | 石油沥青30# | kg | 85.9365
单位工程人材机汇总表
工程名称：高中食堂地下室-装饰工程 | [5 empty] | 第 3 页 共 4 页
序号 | 编码 | 名称及规格 | 单位 | 数量 | 单价 （元） |  | 合价 （元） | 备注
67 | 13330160@1 | 玻璃无纺布0.2mm厚 | m2 | 1163.841
68 | 14010030 | 松节油 | kg | 3.0781
69 | 14030040 | 汽油综合 | kg | 210.7775
70 | 14070050 | 机油综合 | kg | 329.3365
71 | 14210050@1 | 环氧树脂综合 | kg | 5.634
72 | 14230060 | 滑石粉 | kg | 2106.7615
73 | 14350140 | 醇酸漆稀释剂X6 | kg | 26.861
74 | 14350150 | 醇酸稀释剂 | kg | 6.1826
75 | 14350880 | 养护剂 | kg | 1549.1425
76 | 14390060@1 | 氩气 | m3 | 13.4089
77 | 14410500 | 乳液 | kg | 155.6222
78 | 15010310 | 石棉泥 | t | 0.649
79 | 15070010@1 | 吸音离心玻璃棉毡50mm厚（密度32kg/m3） | m2 | 1163.841
80 | 15150020@1 | 泡沫 | m3 | 81.7177
81 | 17050050@2 | 通长深灰色S30408不锈钢通15*70*1.5 | m | 258.8748
82 | 17050050@3 | 通长深灰色S30408不锈钢通15*50*2.0 | m | 55.4724
83 | 17090001@1 | 方钢25*50*3 | m | 64.9845
84 | 20010010 | 镀锌法兰DN32 | 片 | 689.4546
85 | 34090010 | 白棉纱 | kg | 35.0472
86 | 34110010 | 水 | m3 | 259.6952
87 | 99450760 | 其他材料费 | 元 | 5855.9395
88 | CLFTZ | 材料费调整 | 元 | -0.3165
89 | 8021903 | 普通预拌混凝土碎石粒径综合考虑 非泵送C20 | m3 | 23.5608
90 | 8021904 | 普通预拌混凝土碎石粒径综合考虑 非泵送C25 | m3 | 659.344
91 | 8021904@1 | 普通预拌混凝土碎石粒径综合考虑 非泵送C25 | m3 | 7.8338
92 | 8005907 | 湿拌抹灰砂浆M10 | m3 | 40.5632
93 | 8005908 | 湿拌抹灰砂浆一次抹灰厚度≥5mm M15 | m3 | 3.3064
94 | 8005909 | 湿拌抹灰砂浆一次抹灰厚度≥5mm M20 | m3 | 15.6222
95 | 8005910 | 湿拌地面砂浆地面普通找平 M15 | m3 | 22.4079
单位工程人材机汇总表
工程名称：高中食堂地下室-装饰工程 | [5 empty] | 第 4 页 共 4 页
序号 | 编码 | 名称及规格 | 单位 | 数量 | 单价 （元） |  | 合价 （元） | 备注
96 | 8005910@1 | 防静电水泥砂浆地面普通找平 M15 | m3 | 1.6116
97 | 8005911 | 湿拌地面砂浆地面普通找平 M20 | m3 | 30.4762
98 | 8005914 | 湿拌防水砂浆：P6用于抗渗压力要求的工程部位 M15 | m3 | 4.8848
99 | 8005915@3 | 湿拌防水砂浆：P6用于抗渗压力要求的工程部位 M20 | m3 | 46.2105
100 | 14350270@1 | 硬化剂 | kg | 26025.594
101 | 99450630 | 折旧费 | 元 | 4077.2494
102 | 99450640 | 检修费 | 元 | 668.1359
103 | 99450650 | 维护费 | 元 | 1608.8241
104 | 99450660 | 安拆费 | 元 | 769.2142
105 | 99450700 | 电(机械用) | kW·h | 1311.7298
106 | 99450700@1 | 电(机械用) | kW·h | 458.4649
107 | 99450700@2 | 电(机械用) | kW·h | 494.2334
108 | 99450700@3 | 电(机械用) | kW·h | 665.052
109 | JXFTZ | 机械费调整 | 元 | -0.0512
110 | 04030055@1 | 金刚砂 | kg | 30982.85
合计