## 表-04 单位工程招标控制价汇总表
单位工程招标控制价汇总表
工程名称：高中食堂地下室-人防电气工程 |  | 标段： |  | 第 1 页 共 1 页
序号 | 汇总内容 |  | 金额:(元) |  | 其中：暂估价(元)
1 | 分部分项合计
1.1 | 饭堂地下室人防电气
1.2 | 高中女生宿舍警报器房电气
2 | 措施合计
2.1 | 绿色施工安全防护措施费
2.2 | 其他措施费
3 | 其他项目
3.1 | 暂列金额
3.2 | 暂估价
3.3 | 计日工
3.4 | 总承包服务费
3.5 | 预算包干费
3.6 | 工程优质费
3.7 | 概算幅度差
3.8 | 索赔费用
3.9 | 现场签证费用
3.10 | 其他费用
4 | 税前工程造价
5 | 增值税销项税额
6 | 总造价
7 | 人工费
招标控制价合计=1+2+3+5
注：本表适用于单位工程招标控制价或投标报价的汇总，如无单位工程划分，单项工程也使用本表汇总
表—04

## 表-08 分部分项工程和单价措施项目清单与计价表
分部分项工程和单价措施项目清单与计价表
工程名称：高中食堂地下室-人防电气工程 |  |  |  | 标段： |  |  |  | 第 1 页 共 9 页
序号 | 项目编码 | 项目名称 | 项目特征描述 |  | 计量单位 | 工程量 | 金额（元）
[7 empty] | 综合单价 |  | 综合合价 | 其中
暂估价
饭堂地下室人防电气
1 | 030404017178 | 配电箱 | 1.名称:人防单元配电箱 D1 2.规格:满足设计要求 3.接线端子材质、规格:压铜接线端子安装 4.安装方式:明装 5.其他:具体做法及施工详见设计图纸和规范要求 |  | 台 | 1
2 | 030404017179 | 配电箱 | 1.名称:人防单元配电箱 D2 2.规格:满足设计要求 3.接线端子材质、规格:压铜接线端子安装 4.安装方式:明装 5.其他:具体做法及施工详见设计图纸和规范要求 |  | 台 | 1
3 | 030404017180 | 配电箱 | 1.名称:人防单元配电箱 D3 2.规格:满足设计要求 3.接线端子材质、规格:压铜接线端子安装 4.安装方式:明装 5.其他:具体做法及施工详见设计图纸和规范要求 |  | 台 | 1
4 | 030404017181 | 配电箱 | 1.名称:进、排风机控制箱 Df11 2.规格:满足设计要求 3.接线端子材质、规格:压铜接线端子安装 4.安装方式:明装 5.其他:具体做法及施工详见设计图纸和规范要求 |  | 台 | 1
5 | 030404017182 | 配电箱 | 1.名称:进、排风机控制箱 Df12 2.规格:满足设计要求 3.接线端子材质、规格:压铜接线端子安装 4.安装方式:明装 5.其他:具体做法及施工详见设计图纸和规范要求 |  | 台 | 1
本页小计
注：为计取规费等的使用，可在表中增设其中：“定额人工费”。
表—08
分部分项工程和单价措施项目清单与计价表
工程名称：高中食堂地下室-人防电气工程 |  |  |  | 标段： |  |  |  | 第 2 页 共 9 页
序号 | 项目编码 | 项目名称 | 项目特征描述 |  | 计量单位 | 工程量 | 金额（元）
[7 empty] | 综合单价 |  | 综合合价 | 其中
暂估价
6 | 030404017183 | 配电箱 | 1.名称:进、排风机控制箱 Df21 2.规格:满足设计要求 3.接线端子材质、规格:压铜接线端子安装 4.安装方式:明装 5.其他:具体做法及施工详见设计图纸和规范要求 |  | 台 | 1
7 | 030404017184 | 配电箱 | 1.名称:进、排风机控制箱 Df22 2.规格:满足设计要求 3.接线端子材质、规格:压铜接线端子安装 4.安装方式:明装 5.其他:具体做法及施工详见设计图纸和规范要求 |  | 台 | 1
8 | 030404017185 | 配电箱 | 1.名称:进、排风机控制箱 Df31 2.规格:满足设计要求 3.接线端子材质、规格:压铜接线端子安装 4.安装方式:明装 5.其他:具体做法及施工详见设计图纸和规范要求 |  | 台 | 1
9 | 030404017186 | 配电箱 | 1.名称:进、排风机控制箱 Df32 2.规格:满足设计要求 3.接线端子材质、规格:压铜接线端子安装 4.安装方式:明装 5.其他:具体做法及施工详见设计图纸和规范要求 |  | 台 | 1
10 | 030404017187 | 配电箱 | 1.名称:市电电源配电箱 RFSD 2.规格:满足设计要求 3.接线端子材质、规格:压铜接线端子安装 4.安装方式:明装 5.其他:具体做法及施工详见设计图纸和规范要求 |  | 台 | 1
本页小计
注：为计取规费等的使用，可在表中增设其中：“定额人工费”。
表—08
分部分项工程和单价措施项目清单与计价表
工程名称：高中食堂地下室-人防电气工程 |  |  |  | 标段： |  |  |  | 第 3 页 共 9 页
序号 | 项目编码 | 项目名称 | 项目特征描述 |  | 计量单位 | 工程量 | 金额（元）
[7 empty] | 综合单价 |  | 综合合价 | 其中
暂估价
11 | 030404017188 | 配电箱 | 1.名称:战时电站配电箱 Dz 2.规格:满足设计要求 3.接线端子材质、规格:压铜接线端子安装 4.安装方式:明装 5.其他:具体做法及施工详见设计图纸和规范要求 |  | 台 | 1
12 | 030404031002 | 抗爆呼唤按钮 | 1.名称:抗爆呼唤按钮 2.其他:具体做法及施工详见设计图纸和规范要求 |  | 个 | 3
13 | 030411006016 | 防护密闭接线盒 | 1.名称:防护密闭接线盒 2.材质:钢制 3.安装形式:暗装 4.其他:具体做法及施工详见设计图纸和规范要求 |  | 个 | 9
14 | 030408001147 | 电力电缆 | 1.名称:电力电缆 2.型号:WDZA-YJY-B1-1kV 3.规格:4×185+1×95mm2 4.材质:铜芯 5.敷设方式、部位:室内敷设(管、槽、沟) 6.电压等级(kV):1kV 7.其他:具体做法及施工详见设计图纸和规范要求 |  | m | 78.12
15 | 030408001148 | 电力电缆 | 1.名称:电力电缆 2.型号:WDZA-YJY-B1-1kV 3.规格:4×35+1×16mm2 4.材质:铜芯 5.敷设方式、部位:室内敷设(管、槽、沟) 6.电压等级(kV):1kV 7.其他:具体做法及施工详见设计图纸和规范要求 |  | m | 230.57
本页小计
注：为计取规费等的使用，可在表中增设其中：“定额人工费”。
表—08
分部分项工程和单价措施项目清单与计价表
工程名称：高中食堂地下室-人防电气工程 |  |  |  | 标段： |  |  |  | 第 4 页 共 9 页
序号 | 项目编码 | 项目名称 | 项目特征描述 |  | 计量单位 | 工程量 | 金额（元）
[7 empty] | 综合单价 |  | 综合合价 | 其中
暂估价
16 | 030408001149 | 电力电缆 | 1.名称:电力电缆 2.型号、规格:WDZA-YJY-B1-4*25+1*16mm2 3.材质:铜芯 4.敷设方式、部位:综合考虑 5.电压等级(kV):0.6/1kV 6.其他:具体做法及施工详见设计图纸和规范要求 |  | m | 10.73
17 | 030408001150 | 电力电缆 | 1.名称:电力电缆 2.型号、规格:WDZA-YJY-B1-5*4mm2 3.材质:铜芯 4.敷设方式、部位:综合考虑 5.电压等级(kV):0.6/1kV 6.其他:具体做法及施工详见设计图纸和规范要求 |  | m | 217.65
18 | 030408002011 | 控制电缆 | 1.名称:控制电缆 2.型号、规格:WDZC-KYJY-B1-12*1.5mm2 3.材质:铜芯 4.敷设方式、部位:综合考虑 5.电压等级(kV):0.6/1kV 6.其他:具体做法及施工详见设计图纸和规范要求 |  | m | 209.15
19 | 030408006050 | 电力电缆头 | 1.名称:干包式电力电缆头 2.规格:185mm2以下 3.安装部位:户内 4.电压等级(kV):1kV 5.其他:具体做法及施工详见设计图纸和规范要求 |  | 个 | 2
20 | 030408006051 | 电力电缆头 | 1.名称:干包式电力电缆头 2.规格:35mm2以下 3.安装部位:户内 4.电压等级(kV):1kV 5.其他:具体做法及施工详见设计图纸和规范要求 |  | 个 | 8
本页小计
注：为计取规费等的使用，可在表中增设其中：“定额人工费”。
表—08
分部分项工程和单价措施项目清单与计价表
工程名称：高中食堂地下室-人防电气工程 |  |  |  | 标段： |  |  |  | 第 5 页 共 9 页
序号 | 项目编码 | 项目名称 | 项目特征描述 |  | 计量单位 | 工程量 | 金额（元）
[7 empty] | 综合单价 |  | 综合合价 | 其中
暂估价
21 | 030411004238 | 配线 | 1.名称:配线 2.型号、规格:WDZC-BYJ-B1-2.5mm2 3.材质:铜芯 4.配线部位:室内 5.其他:具体做法及施工详见设计图纸和规范要求 |  | m | 1727.99
22 | 030411001185 | 配管 | 1.名称:镀锌钢管 2.材质:碳钢 3.规格:SC25 4.配置形式:明配 5.其他:具体做法及施工详见设计图纸和规范要求 |  | m | 382.06
23 | 030411002037 | 金属线槽 | 1.名称:防火金属线槽 2.材质:钢制 3.类型:槽式 4.规格:100*50mm 5.防火措施:刷涂防火涂料两遍 6.其他:具体做法及施工详见设计图纸和规范要求 |  | m | 105.14
24 | 030411002038 | 金属线槽 | 1.名称:防火金属线槽 2.材质:钢制 3.类型:槽式 4.规格:150*75mm 5.防火措施:刷涂防火涂料两遍 6.其他:具体做法及施工详见设计图纸和规范要求 |  | m | 82.06
25 | 030411002039 | 金属线槽 | 1.名称:防火金属线槽 2.材质:钢制 3.类型:槽式 4.规格:200*100mm 5.防火措施:刷涂防火涂料两遍 6.其他:具体做法及施工详见设计图纸和规范要求 |  | m | 176.01
本页小计
注：为计取规费等的使用，可在表中增设其中：“定额人工费”。
表—08
分部分项工程和单价措施项目清单与计价表
工程名称：高中食堂地下室-人防电气工程 |  |  |  | 标段： |  |  |  | 第 6 页 共 9 页
序号 | 项目编码 | 项目名称 | 项目特征描述 |  | 计量单位 | 工程量 | 金额（元）
[7 empty] | 综合单价 |  | 综合合价 | 其中
暂估价
26 | 030411002040 | 金属线槽 | 1.名称:防火金属线槽 2.材质:钢制 3.类型:槽式 4.规格:300*100mm 5.防火措施:刷涂防火涂料两遍 6.其他:具体做法及施工详见设计图纸和规范要求 |  | m | 4.88
27 | 030411002041 | 金属线槽 | 1.名称:防火金属线槽 2.材质:钢制 3.类型:槽式 4.规格:400*100mm 5.防火措施:刷涂防火涂料两遍 6.其他:具体做法及施工详见设计图纸和规范要求 |  | m | 4.52
28 | 030413001067 | 铁构件 | 1.名称:桥架支吊架 2.材质:型钢 3.规格:综合 4.除锈、刷油:人工除锈一遍,刷防锈漆、调和油各一遍 5.其他:具体做法及施工详见设计图纸和规范要求 |  | kg | 469.07
29 | 030817008014 | 防护密闭套管 | 1.类型:防护密闭套管 2.材质:碳钢 3.规格:套管管径SC100 4.填料材质:满足设计要求 5.其他:具体做法及施工详见设计图纸和规范要求 |  | 个 | 6
30 | 030817008015 | 防护密闭套管 | 1.类型:防护密闭套管 2.材质:碳钢 3.规格:套管管径SC80 4.填料材质:满足设计要求 5.其他:具体做法及施工详见设计图纸和规范要求 |  | 个 | 36
31 | 030817008016 | 防护密闭套管 | 1.类型:防护密闭套管 2.材质:碳钢 3.规格:套管管径SC50 4.填料材质:满足设计要求 5.其他:具体做法及施工详见设计图纸和规范要求 |  | 个 | 99
本页小计
注：为计取规费等的使用，可在表中增设其中：“定额人工费”。
表—08
分部分项工程和单价措施项目清单与计价表
工程名称：高中食堂地下室-人防电气工程 |  |  |  | 标段： |  |  |  | 第 7 页 共 9 页
序号 | 项目编码 | 项目名称 | 项目特征描述 |  | 计量单位 | 工程量 | 金额（元）
[7 empty] | 综合单价 |  | 综合合价 | 其中
暂估价
32 | 030817008017 | 防护密闭套管 | 1.类型:防护密闭套管 2.材质:碳钢 3.规格:套管管径SC32 4.填料材质:满足设计要求 5.其他:具体做法及施工详见设计图纸和规范要求 |  | 个 | 28
33 | 030817008018 | 防护密闭套管 | 1.类型:防护密闭套管 2.材质:碳钢 3.规格:套管管径SC25 4.填料材质:满足设计要求 5.其他:具体做法及施工详见设计图纸和规范要求 |  | 个 | 20
34 | 030414002014 | 送配电装置系统 | 1.名称:送配电装置系统调试 2.电压等级(kV):1kV以下交流供电 (综合) 3.其他:具体做法及施工详见设计图纸和规范要求 |  | 系统 | 1
饭堂地下室人防电气合计
高中女生宿舍警报器房电气
35 | 030412005061 | 荧光灯 | 1.名称:荧光灯 2.规格:35W 3.安装形式:吸顶 4.含接线盒 5.其他:具体做法及施工详见设计图纸和规范要求 |  | 套 | 4
36 | 030404034032 | 照明开关 | 1.名称:单联单控开关（含接线盒） 2.安装方式:暗装 3.其他:具体做法及施工详见设计图纸和规范要求 |  | 个 | 1
37 | 030404035025 | 插座 | 1.名称:安全型单相二、三极插座 2.规格:250V/10A 3.安装方式:暗装 4.含接线盒 5.其他:具体做法及施工详见设计图纸和规范要求 |  | 个 | 3
本页小计
注：为计取规费等的使用，可在表中增设其中：“定额人工费”。
表—08
分部分项工程和单价措施项目清单与计价表
工程名称：高中食堂地下室-人防电气工程 |  |  |  | 标段： |  |  |  | 第 8 页 共 9 页
序号 | 项目编码 | 项目名称 | 项目特征描述 |  | 计量单位 | 工程量 | 金额（元）
[7 empty] | 综合单价 |  | 综合合价 | 其中
暂估价
38 | 030404035026 | 插座 | 1.名称:安全型三相插座 2.规格:380V/16A 3.安装方式:暗装 4.含接线盒 5.其他:具体做法及施工详见设计图纸和规范要求 |  | 个 | 1
39 | 030502012009 | 网络插座 | 1.名称:网络插座 2.规格:单口 3.安装方式:明装 4.含接线盒 5.其他:具体做法及施工详见设计图纸和规范要求 |  | 个 | 2
40 | 030502004002 | 电话插座 | 1.名称:电话插座 2.规格:单口 3.安装方式:明装 4.含接线盒 5.其他:具体做法及施工详见设计图纸和规范要求 |  | 个 | 2
41 | 030502005017 | 双绞线缆 | 1.名称:六类4对UTP 2.规格:六类UTP 3.线缆对数:4对 4.敷设方式:管、暗槽内穿放 5.其他:具体做法及施工详见设计图纸和规范要求 |  | m | 400
42 | 030408001151 | 电力电缆 | 1.名称:电力电缆 2.型号:WDZA-YJY-B1-1kV 3.规格:3×4mm2 4.材质:铜芯 5.敷设方式、部位:室内敷设(管、槽、沟) 6.电压等级(kV):1kV 7.其他:具体做法及施工详见设计图纸和规范要求 |  | m | 16.05
43 | 030408001152 | 电力电缆 | 1.名称:电力电缆 2.型号:WDZA-YJY-B1-1kV 3.规格:5×4mm2 4.材质:铜芯 5.敷设方式、部位:室内敷设(管、槽、沟) 6.电压等级(kV):1kV 7.其他:具体做法及施工详见设计图纸和规范要求 |  | m | 7.73
本页小计
注：为计取规费等的使用，可在表中增设其中：“定额人工费”。
表—08
分部分项工程和单价措施项目清单与计价表
工程名称：高中食堂地下室-人防电气工程 |  |  |  | 标段： |  |  |  | 第 9 页 共 9 页
序号 | 项目编码 | 项目名称 | 项目特征描述 |  | 计量单位 | 工程量 | 金额（元）
[7 empty] | 综合单价 |  | 综合合价 | 其中
暂估价
44 | 030411004239 | 电线 | 1.名称：电线 2.规格：WDZC-BYJ-B1-4mm2 3.敷设方式：管内穿线 4.其他:具体做法及施工详见设计图纸和规范要求 |  | m | 33.99
45 | 030411001186 | 配管 | 1.名称:电线管 2.材质:镀锌钢管 3.规格:SC20 4.配置形式:明配 5.接地要求:符合设计及施工规范要求 6.其他:具体做法及施工详见设计图纸和规范要求 |  | m | 29.57
46 | 030411001187 | 配管 | 1.名称:电线管 2.材质:镀锌钢管 3.规格:SC32 4.配置形式:明配 5.接地要求:符合设计及施工规范要求 6.其他:具体做法及施工详见设计图纸和规范要求 |  | m | 60
高中女生宿舍警报器房电气合计
分部分项合计
措施项目
47 | 031302007045 | 高层施工增加 |  |  | 项 | 1
48 | 031301017051 | 脚手架搭拆费 |  |  | 项 | 1
单价措施合计
本页小计
合 计
注：为计取规费等的使用，可在表中增设其中：“定额人工费”。
表—08

## 表-09 综合单价分析表
综合单价分析表
工程名称： | [6 empty] | 标段： |  |  |  | 第 页 共 页
项目编码 |  |  |  | 项目名称 |  |  |  |  | 计量单位 |  |  | 工程量
清单综合单价组成明细
定额编号 | 定额项目名称 | 定额 单位 | 数量 | 单价 |  |  |  |  | 合价
|  |  |  | 人工费 | 材料费 | 机具费 |  | 管理费 和利润 | 人工费 | 材料费 |  | 机具费 | 管理费 和利润
人工单价 |  | 小计
元/工日 |  | 未计价材料费
清单项目综合单价
材 料 费 明 细 | 主要材料名称、规格、型号 |  |  |  |  | 单位 |  | 数量 | 单价（元） | 合价（元） |  | 暂估单价 （元） | 暂估合价 （元）
| 其他材料费 | [7 empty] | - |  |  | -
| 材料费小计 | [7 empty] | - |  |  | -
注：1.如不使用省级或行业建设主管部门发布的计价依据，可不填定额编码、名称等； 2.招标文件提供了暂估单价的材料，按暂估的单价填入表内“暂估单价”栏及“暂估合价”栏。
表-09

## 表-11 总价措施项目清单与计价表
总价措施项目清单与计价表
工程名称：高中食堂地下室-人防电气工程 |  |  |  |  | 标段： |  |  | 第 1 页 共 2 页
序号 | 项目编码 | 项目名称 | 计算基础 | 费率 (%) |  | 金额 (元) | 调整费率 (%) |  | 调整后金额 (元) | 备注
1 | LSSGCSF00108 | 绿色施工安全防护措施费 | 分部分项人工费+分部分项机具费 | 35.77 | [5 empty] | 以分部分项的人工费与施工机具费之和为计算基础，费率35.77%
2 | 031301010052 | 安装与生产同时进行增加费用 | 分部分项人工费 | 0 | [5 empty] | 按人工费的10%计算
3 | 031301011052 | 在有害身体健康环境中施工增加费 | 分部分项人工费 | 0 | [5 empty] | 按人工费的10%计算
4 | TSSGBWZJF052 | 在地下（暗）室、设备及大口径管道内等特殊施工部位进行施工增加费 | 分部分项人工费 | 30 | [5 empty] | 按该部分人工费的30%计算
5 | 粤031302008052 | 赶工措施费 | 分部分项人工费+分部分项机具费 | 0 | [5 empty] | 赶工措施费=（1-δ）*分部分项（人工费+施工机具费）*0.344 （0.8≤δ＜1 式中：δ=合同工期/定额工期）
6 | 031302002052 | 夜间施工增加费 |  | 20 | [5 empty] | 按其夜间施工项目人工费的20%计算
7 | JTGRSGZJF052 | 交通干扰工程施工增加费 |  | 10 | [5 empty] | 按在市政道路上施工项目人工费的10%计算
8 | 粤031302009052 | 文明工地增加费 | 分部分项人工费+分部分项机具费 | 0 | [5 empty] | 以分部分项的人工费与施工机具费之和为计算基础；市级文明工地1.00%；省级文明工地2.00%
9 | DXGXJCJXF052 | 地下管线交叉降效费 | [7 empty] | 按实际发生或经批准的施工方案计算
编制人（造价人员）： |  |  |  |  | 复核人（造价工程师）：
表-11
总价措施项目清单与计价表
工程名称：高中食堂地下室-人防电气工程 |  |  |  |  | 标段： |  |  | 第 2 页 共 2 页
序号 | 项目编码 | 项目名称 | 计算基础 | 费率 (%) |  | 金额 (元) | 调整费率 (%) |  | 调整后金额 (元) | 备注
10 | QTFY00000084 | 其他费用 | [7 empty] | 按实际发生或经批准的施工组织设计方案计算
合 计
编制人（造价人员）： |  |  |  |  | 复核人（造价工程师）：
表-11

## 表-12 其他项目清单与计价汇总表
其他项目清单与计价汇总表
工程名称：高中食堂地下室-人防电气工程 |  |  | 标段： |  | 第 1 页 共 1 页
序号 | 项目名称 | 金额（元） |  | 结算金额（元） |  | 备注
1 | 暂列金额 | 28976.03 |  |  |  | 明细详见表-12-1
2 | 暂估价 | 0.00
2.1 | 材料暂估价 | — |  |  |  | 明细详见表-12-2
2.2 | 专业工程暂估价 | 0.00 |  |  |  | 明细详见表-12-3
3 | 计日工 |  |  |  |  | 明细详见表-12-4
4 | 总承包服务费 |  |  |  |  | 明细详见表-12-5
5 | 预算包干费
6 | 工程优质费
7 | 概算幅度差
8 | 现场签证费用
9 | 索赔费用
10 | 其他费用
合 计 | [5 empty] | —
注：材料（工程设备）暂估单价进入清单项目综合单价，此处不汇总。
表—12

## 表-12-1 暂列金额表
暂列金额明细表
工程名称：高中食堂地下室-人防电气工程 |  |  | 标段： |  | 第 1 页 共 1 页
序号 | 名称 | 计量单位 |  | 暂定金额（元） |  | 备注
1 | 暂列金额 |  |  | 28976.03
合 计 |  |  |  | 28976.03 |  | —
注：此表由招标人填写，如不能详列，也可只列暂列金额总额，投标人应将上述暂列金额计入投标总价中。
表—12—1

## 表-12-3 专业工程暂估价及结算价表
专业工程暂估价及结算价表
工程名称：高中食堂地下室-人防电气工程 |  |  |  | 标段： |  | 第 1 页 共 1 页
序号 | 工程名称 | 工程内容 | 暂估金额 （元） |  | 结算金额 (元) |  | 差额 ±(元) | 备注
1
合 计 |  |  | 0.00 |  |  |  |  | —
注：此表由招标人填写，投标人应将上述专业工程暂估价计入投标总价中。
表—12—3

## 表-13 规费、税金项目清单与计价表
规费、税金项目清单与计价表
工程名称：高中食堂地下室-人防电气工程 |  |  | 标段： |  | 第 1 页 共 1 页
序号 | 项目名称 | 计算基础 | 计算基数 | 计算费率 (%) |  | 金额(元)
1 | 增值税销项税额 | 分部分项合计+措施合计+其他项目 |  | 9
合 计
编制人（造价人员）： |  |  | 复核人（造价工程师）：
表—13

## 单位工程人材机汇总表
单位工程人材机汇总表
工程名称：高中食堂地下室-人防电气工程 | [5 empty] | 第 1 页 共 6 页
序号 | 编码 | 名称及规格 | 单位 | 数量 | 单价 （元） |  | 合价 （元） | 备注
1 | 00010010 | 人工费 | 元 | 55424.2871
2 | RGFTZ | 人工费调整 | 元 | 1558.2368
3 | 01030035@1 | 镀锌低碳钢丝φ1.2~2.5 | kg | 3.8202
4 | 01130002@1 | 扁钢综合 | kg | 171
5 | 01530060 | 封铅含铅65% 含锡35% | kg | 5.0392
6 | 01530060@1 | 封铅含铅65% 含锡35% | kg | 1.1814
7 | 02130050@1 | 三色塑料带综合 | kg | 2.34
8 | 02270001 | 棉纱 | kg | 0.102
9 | 02270001@2 | 棉纱 | kg | 3.456
10 | 02270020 | 白布 | kg | 6.1558
11 | 02270020@3 | 白布 | kg | 3.8998
12 | 02290110@1 | 油麻丝 | kg | 231.84
13 | 03010225 | 木螺钉M2~4×6~65 | 十套 | 0.832
14 | 03010240 | 木螺钉M4×65 | 十套 | 17.7391
15 | 03010240@1 | 木螺钉M4×65 | 十套 | 65.9588
16 | 03011390 | 铜接地端子带螺栓DT-6mm2 | 十套 | 0.987
17 | 03011390@2 | 铜接地端子带螺栓DT-6mm2 | 十套 | 38.1371
18 | 03011430 | 半圆头镀锌螺栓M2~5×15~50 | 十套 | 5.64
19 | 03011430@1 | 半圆头镀锌螺栓M2~5×15~50 | 十套 | 218.966
20 | 03011595@1 | 镀锌六角螺栓2平1弹垫 M8×100以内 | 十套 | 6.4
21 | 03011605 | 镀锌六角螺栓2平1弹垫 M10×100以内 | 十套 | 4.21
22 | 03011605@3 | 镀锌六角螺栓2平1弹垫 M10×100以内 | 十套 | 35.902
23 | 03011610 | 镀锌六角螺栓2平1弹垫 M12×100以内 | 十套 | 1.2
24 | 03013051@1 | 膨胀螺栓M10 | 十套 | 4.488
25 | 03013431 | 塑料胀管D6~8 | 十套 | 0.88
26 | 03013431@1 | 塑料胀管D6~8 | 十套 | 88.5267
27 | 03014141 | 镀锌锁紧螺母DN25×3 | 十套 | 5.9028
28 | 03014151 | 镀锌锁紧螺母DN32×3 | 十套 | 0.927
29 | 03014271 | 镀锌锁紧螺母DN20×1.5 | 十套 | 0.4569
30 | 03014281 | 镀锌锁紧螺母DN15×3 | 十套 | 0.927
31 | 03014291 | 镀锌锁紧螺母DN20×3 | 十套 | 2.8925
单位工程人材机汇总表
工程名称：高中食堂地下室-人防电气工程 | [5 empty] | 第 2 页 共 6 页
序号 | 编码 | 名称及规格 | 单位 | 数量 | 单价 （元） |  | 合价 （元） | 备注
32 | 03131071@1 | 尼龙砂轮片φ100×16×3 | 片 | 7.656
33 | 03134021 | 铁砂布0~2# | 张 | 1
34 | 03134021@3 | 铁砂布0~2# | 张 | 25.6397
35 | 03135001@2 | 低碳钢焊条综合 | kg | 15.0103
36 | 03135021@1 | 低碳钢焊条结422 φ3.2 | kg | 76.2
37 | 03136021 | 焊锡丝综合 | kg | 0.94
38 | 03136021@1 | 焊锡丝综合 | kg | 0.74
39 | 03137041 | 焊锡膏 | kg | 0.1754
40 | 03137041@1 | 焊锡膏 | kg | 0.1728
41 | 03138001 | 锡基钎料 | kg | 0.0408
42 | 03138001@1 | 锡基钎料 | kg | 2.7648
43 | 03139021 | 冲击钻头φ12 | 个 | 0.024
44 | 03139021@1 | 冲击钻头φ12 | 个 | 0.24
45 | 03139071 | 冲击钻头φ6~8 | 个 | 0.0568
46 | 03139071@1 | 冲击钻头φ6~8 | 个 | 5.7158
47 | 03139281 | 钢锯条 | 条 | 2.0871
48 | 03139281@2 | 钢锯条 | 条 | 23.8048
49 | 03139321@2 | 钢丝刷子 | 把 | 0.7036
50 | 03139521 | 合金钢钻头φ10 | 个 | 0.6295
51 | 03139521@1 | 合金钢钻头φ10 | 个 | 0.3279
52 | 04010020@1 | 复合普通硅酸盐水泥P.C 32.5 | kg | 1121.4
53 | 13010050@1 | 醇酸清漆 | kg | 2.0203
54 | 13010120@1 | 酚醛磁漆 | kg | 0.11
55 | 13010130@2 | 酚醛调和漆 | kg | 1.2681
56 | 13030240 | 厚漆 | kg | 0.9839
57 | 13030240@1 | 厚漆 | kg | 3.897
58 | 13050080 | 防锈漆C53-1 | kg | 1.4072
59 | 13050210 | 沥青绝缘漆 | kg | 0.5119
60 | 13050210@1 | 沥青绝缘漆 | kg | 0.1158
61 | 14030040 | 汽油综合 | kg | 0.0704
62 | 14030040@2 | 汽油综合 | kg | 18.2187
63 | 14050040@2 | 溶剂汽油 | kg | 1.8294
64 | 14050050@2 | 溶剂油 | kg | 4.0288
65 | 14090010 | 电力复合脂 | kg | 0.862
单位工程人材机汇总表
工程名称：高中食堂地下室-人防电气工程 | [5 empty] | 第 3 页 共 6 页
序号 | 编码 | 名称及规格 | 单位 | 数量 | 单价 （元） |  | 合价 （元） | 备注
66 | 14090010@1 | 电力复合脂 | kg | 4.1
67 | 14330320 | 硬脂酸 | kg | 0.2459
68 | 14330320@1 | 硬脂酸 | kg | 0.0579
69 | 14350200@1 | 防火涂料稀释剂 | kg | 6.0225
70 | 14390070@1 | 氧气 | m3 | 222.87
71 | 14390100@1 | 乙炔气 | kg | 74.31
72 | 17250170 | 塑料软管D5 | m | 0.18
73 | 17250170@2 | 塑料软管D5 | m | 1.77
74 | 18030605 | 固定卡子φ90 | 个 | 20.6
75 | 18031090@1 | 镀锌钢管塑料护口DN25 | 个 | 59.0283
76 | 18031130 | 镀锌钢管接头20×2.75 | 个 | 4.8731
77 | 18031135@1 | 镀锌钢管接头25×3.25 | 个 | 62.9635
78 | 18031140 | 镀锌钢管接头32×3.25 | 个 | 9.888
79 | 18250010 | 镀锌钢管卡子DN20 | 个 | 36.5485
80 | 18250020@1 | 镀锌钢管卡子DN25 | 个 | 326.6231
81 | 18250030 | 镀锌钢管卡子DN32 | 个 | 51.294
82 | 27170001 | 电气绝缘胶带18mm×10m×0.13mm | 卷 | 3.5789
83 | 27170001@1 | 电气绝缘胶带18mm×10m×0.13mm | 卷 | 9.3237
84 | 28010030 | 镀锡裸铜绞线16mm2 | kg | 2.24
85 | 28010080@1 | 裸铜线6mm2 | kg | 0.06
86 | 28010090 | 裸铜线10mm2 | kg | 0.23
87 | 28010090@1 | 裸铜线10mm2 | kg | 2.12
88 | 28030290@1 | 双色多股铜芯聚氯乙烯绝缘软导线BVR-4mm2 | m | 97.685
89 | 28030300 | 双色多股铜芯聚氯乙烯绝缘软导线BVR-6mm2 | m | 2.3923
90 | 28030300@2 | 双色多股铜芯聚氯乙烯绝缘软导线BVR-6mm2 | m | 92.4369
91 | 28030480 | 铜芯聚氯乙烯绝缘导线BV-2.5mm2 | m | 4.2756
92 | 28030480@1 | 铜芯聚氯乙烯绝缘导线BV-2.5mm2 | m | 2.289
93 | 29060115 | 镀锌钢管塑料护口DN15~20 | 个 | 42.7636
94 | 29060120 | 镀锌钢管塑料护口DN32 | 个 | 25.43
95 | 29070150 | 电缆敷设牵引头综合 | 只 | 0.1197
96 | 29090210 | 铜接线端子DT-2.5mm2 | 个 | 4.06
单位工程人材机汇总表
工程名称：高中食堂地下室-人防电气工程 | [5 empty] | 第 4 页 共 6 页
序号 | 编码 | 名称及规格 | 单位 | 数量 | 单价 （元） |  | 合价 （元） | 备注
97 | 29090215 | 铜接线端子DT-6mm2 | 个 | 6.09
98 | 29090220@1 | 铜接线端子DT-10mm2 | 个 | 22.33
99 | 29090225@1 | 铜接线端子DT-16mm2 | 个 | 10.15
100 | 29090235@1 | 铜接线端子DT-35mm2 | 个 | 24.36
101 | 29090265 | 铜接线端子DT-185mm2 | 个 | 6.09
102 | 29170210 | 镀锌地线夹20 | 套 | 18.8834
103 | 29170220@1 | 镀锌地线夹25 | 套 | 243.9835
104 | 29170230 | 镀锌地线夹32 | 套 | 38.316
105 | 29270110@1 | 镀锌电缆卡子2×35 | 个 | 48.9411
106 | 34070010@1 | 塑料手套ST型 | 个 | 10.5
107 | 35250001 | 电缆敷设滚轮综合 | 个 | 0.1987
108 | 35250010 | 电缆敷设转向导轮综合 | 个 | 0.0517
109 | 37091110 | 钢垫板1~2 | kg | 0.15
110 | 37091110@1 | 钢垫板1~2 | kg | 1.5
111 | 99450760 | 其他材料费 | 元 | 2393.3217
112 | CLFTZ | 材料费调整 | 元 | 0.0078
113 | 01010011@2 | 圆钢综合 | kg | 37.5256
114 | 01130003@2 | 扁钢 | kg | 103.1954
115 | 01210045@2 | 角钢 | kg | 351.8025
116 | 01290008@2 | 钢板 | kg | 756.21
117 | 13010135@2 | 醇酸调和漆 | kg | 3.7526
118 | 13030795@2 | 醇酸防锈漆 | kg | 5.4412
119 | 13050395@1 | 防火涂料 | kg | 45.0771
120 | 17010075@8 | 焊接钢管 | kg | 620.7
121 | 17030001@5 | 镀锌钢管SC25 | m | 393.5218
122 | 17030001@7 | 镀锌钢管SC32 | m | 61.8
123 | 17030001@8 | 镀锌钢管SC20 | m | 30.4571
124 | 23410060@3 | 抗爆呼唤按钮 | 个 | 3
125 | 25000001@1 | 荧光灯35W | 套 | 4.04
126 | 26050001@1 | 单联单控暗开关 | 个 | 1.02
127 | 26410050@1 | 电话插座 | 个 | 2.02
128 | 26410060@1 | 安全型单相二、三极插座250V/10A | 个 | 3.06
129 | 26410060@3 | 安全型三相插座380V/16A | 个 | 1.02
单位工程人材机汇总表
工程名称：高中食堂地下室-人防电气工程 | [5 empty] | 第 5 页 共 6 页
序号 | 编码 | 名称及规格 | 单位 | 数量 | 单价 （元） |  | 合价 （元） | 备注
130 | 28030170@3 | 绝缘电线WDZC-BYJ-B1-2.5mm2 | m | 1900.789
131 | 28030170@4 | 绝缘电线WDZC-BYJ-B1-4mm2 | m | 36.7092
132 | 28030270@2 | 六类UTP线缆 | m | 408
133 | 28110165@2 | 控制电缆WDZC-KYJY-B1-12*1.5mm2 | m | 212.2873
134 | 28110210@10 | 铜芯电缆WDZA-YJY-B1-1kV-4×185+1×95mm² | m | 78.78
135 | 28110210@12 | 铜芯电缆WDZA-YJY-B1-1kV-4×35+1×16mm² | m | 232.8757
136 | 28110210@14 | 铜芯电缆WDZA-YJY-B1-1kV-3×4mm2 | m | 16.2105
137 | 28110210@15 | 铜芯电缆WDZA-YJY-B1-1kV-5×4mm2 | m | 7.8073
138 | 28110210@7 | 铜芯电缆WDZA-YJY-B1-4*25+1*16mm2 | m | 10.8373
139 | 28110210@8 | 铜芯电缆WDZA-YJY-B1-5*4mm2 | m | 219.8265
140 | 29030030@4 | 金属线槽100*50mm | m | 108.2942
141 | 29030030@5 | 金属线槽150*75mm | m | 84.5218
142 | 29030030@6 | 金属线槽200*100mm | m | 181.2903
143 | 29030030@8 | 金属线槽300*100mm | m | 5.0264
144 | 29030030@9 | 金属线槽400*100mm | m | 4.6556
145 | 29110390@1 | 防护密闭接线盒 | 个 | 9.18
146 | 29110390@2 | 接线盒86盒 | 个 | 13.26
147 | 30130020@1 | 信息插座单口 | 个 | 2.02
148 | 55090080@15 | 人防单元配电箱 D1 | 台 | 1
149 | 55090080@16 | 市电电源配电箱 RFSD | 台 | 1
150 | 55090080@17 | 人防单元配电箱 D2 | 台 | 1
151 | 55090080@18 | 进、排风机控制箱 Df11 | 台 | 1
152 | 55090080@19 | 进、排风机控制箱 Df32 | 台 | 1
153 | 55090080@20 | 人防单元配电箱 D3 | 台 | 1
154 | 55090080@21 | 进、排风机控制箱 Df12 | 台 | 1
单位工程人材机汇总表
工程名称：高中食堂地下室-人防电气工程 | [5 empty] | 第 6 页 共 6 页
序号 | 编码 | 名称及规格 | 单位 | 数量 | 单价 （元） |  | 合价 （元） | 备注
155 | 55090080@22 | 进、排风机控制箱 Df21 | 台 | 1
156 | 55090080@23 | 进、排风机控制箱 Df22 | 台 | 1
157 | 55090080@24 | 进、排风机控制箱 Df31 | 台 | 1
158 | 55090080@25 | 战时电站配电箱 Dz | 台 | 1
159 | 00010003 | 机上人工 | 工日 | 0.8616
160 | 99450630 | 折旧费 | 元 | 458.5644
161 | 99450640 | 检修费 | 元 | 131.3555
162 | 99450650 | 维护费 | 元 | 243.9378
163 | 99450660 | 安拆费 | 元 | 501.2417
164 | 99450670@1 | 汽油(机械用)国Ⅲ93# | kg | 0.5325
165 | 99450680@1 | 柴油(机械用)0# | kg | 0.0485
166 | 99450680@3 | 柴油(机械用)0# | kg | 6.2384
167 | 99450680@4 | 柴油(机械用)0# | kg | 9.9388
168 | 99450700 | 电(机械用) | kw·h | 2422.111
169 | 99450700@1 | 电(机械用) | kw·h | 1.836
170 | 99451300 | 校验费 | 元 | 16.203
合计