## 表-04 单位工程招标控制价汇总表
单位工程招标控制价汇总表
工程名称：高中食堂地下室-弱电工程 |  | 标段： |  | 第 1 页 共 1 页
序号 | 汇总内容 |  | 金额:(元) |  | 其中：暂估价(元)
1 | 分部分项合计
1.1 | 弱电系统线槽
1.2 | 信息网络系统（内网、智能专网）
1.3 | 视频安防监控系统
1.4 | UPS配电系统
1.5 | 建筑设备监控系统
1.6 | 建筑节能监测系统
1.7 | 其他
2 | 措施合计
2.1 | 绿色施工安全防护措施费
2.2 | 其他措施费
3 | 其他项目
3.1 | 暂列金额
3.2 | 暂估价
3.3 | 计日工
3.4 | 总承包服务费
3.5 | 预算包干费
3.6 | 工程优质费
3.7 | 概算幅度差
3.8 | 索赔费用
3.9 | 现场签证费用
3.10 | 其他费用
4 | 税前工程造价
5 | 增值税销项税额
6 | 总造价
7 | 人工费
招标控制价合计=1+2+3+5
注：本表适用于单位工程招标控制价或投标报价的汇总，如无单位工程划分，单项工程也使用本表汇总
表—04

## 表-08 分部分项工程和单价措施项目清单与计价表
分部分项工程和单价措施项目清单与计价表
工程名称：高中食堂地下室-弱电工程 |  |  |  | 标段： |  |  |  | 第 1 页 共 9 页
序号 | 项目编码 | 项目名称 | 项目特征描述 |  | 计量单位 | 工程量 | 金额（元）
[7 empty] | 综合单价 |  | 综合合价 | 其中
暂估价
弱电系统线槽
1 | 030411002029 | UPS线槽 | 1.名称:UPS线槽 2.规格:100mm×100mm*1.2mm 3.其他:具体做法及施工详见设计图纸和规范要求 |  | m | 275.52
2 | 030411002030 | 综合布线线槽 | 1.名称:综合布线线槽 2.规格:300mm×100mm*2.0mm 3.其他:具体做法及施工详见设计图纸和规范要求 |  | m | 280.59
3 | 030411002031 | 综合布线/安防线槽 | 1.名称:综合布线/安防线槽 2.规格:200mm×100mm*1.2mm 3.其他:具体做法及施工详见设计图纸和规范要求 |  | m | 57.58
4 | 030411002032 | 综合布线线槽 | 1.名称:综合布线线槽 2.规格:100mm×100mm*1.2mm 3.其他:具体做法及施工详见设计图纸和规范要求 |  | m | 130.76
5 | 030413001064 | 铁构件 | 1.名称:一般铁构件 2.材质:型钢 3.规格:综合 4.含除锈、刷油 5.其他:具体做法及施工详见设计图纸和规范要求 |  | kg | 887.96
弱电系统线槽合计
信息网络系统（内网、智能专网）
设备
6 | 030502001007 | 机柜、机架 | 1.名称:标准机柜 2.规格:19〞(含PDU电源） 3.安装方式:落地 4.详见用户需求书 5.其他:具体做法及施工详见设计图纸和规范要求 |  | 台 | 6
本页小计
注：为计取规费等的使用，可在表中增设其中：“定额人工费”。
表—08
分部分项工程和单价措施项目清单与计价表
工程名称：高中食堂地下室-弱电工程 |  |  |  | 标段： |  |  |  | 第 2 页 共 9 页
序号 | 项目编码 | 项目名称 | 项目特征描述 |  | 计量单位 | 工程量 | 金额（元）
[7 empty] | 综合单价 |  | 综合合价 | 其中
暂估价
7 | 030502017005 | 线管理器 | 1.名称:竖向跳线管理器 2.规格:详见用户需求书 3.其他:具体做法及施工详见设计图纸和规范要求 |  | 个 | 14
8 | 030502010009 | 模块配线架 | 1.名称:RJ45标准模块式配线架 2.规格:金属箱体，1U高度，配24口六类RJ45非屏蔽信息模块，详见用户需求书 3.包括面板、六类模块、标签等 4.其他:具体做法及施工详见设计图纸和规范要求 |  | 个 | 14
9 | 030502009010 | 六类数据跳线 | 1.名称:六类数据跳线 2.规格:长度：2/3米（或根据实际需要长度选择） 3.详见用户需求书 4.其他:具体做法及施工详见设计图纸和规范要求 |  | 条 | 76
10 | 030502009011 | 光纤跳线 | 1.名称:光纤跳线 2.规格:详见用户需求书、跳线长度综合考虑 3.其他:具体做法及施工详见设计图纸和规范要求 |  | 条 | 8
11 | 030502016006 | 布放尾纤 | 1.名称:布放尾纤 2.规格:详见用户需求书 3.其他:具体做法及施工详见设计图纸和规范要求 |  | 根 | 46
12 | 030501010005 | 2分16分光器 | 1.名称:分光器 2.功能:2:16 3.详见用户需求书 4.其他:具体做法及施工详见设计图纸和规范要求 |  | 台 | 4
13 | 030501012017 | 24口ONU(POE交换机) | 1.名称:24口ONU(POE交换机) 2.功能:详见用户需求书 3.含光模块 4.其他:具体做法及施工详见设计图纸和规范要求 |  | 台 | 5
本页小计
注：为计取规费等的使用，可在表中增设其中：“定额人工费”。
表—08
分部分项工程和单价措施项目清单与计价表
工程名称：高中食堂地下室-弱电工程 |  |  |  | 标段： |  |  |  | 第 3 页 共 9 页
序号 | 项目编码 | 项目名称 | 项目特征描述 |  | 计量单位 | 工程量 | 金额（元）
[7 empty] | 综合单价 |  | 综合合价 | 其中
暂估价
14 | 030501012018 | 24口ONU | 1.名称:24口ONU交换机 2.功能:详见用户需求书 3.含光模块 4.其他:具体做法及施工详见设计图纸和规范要求 |  | 台 | 10
设备合计
线缆、配管
15 | 030502007017 | 光缆 | 1.名称:48芯单模光缆 2.敷设方式:管内、槽架内配线 3.其他:具体做法及施工详见设计图纸和规范要求 |  | m | 285.47
16 | 030502007018 | 光缆 | 1.名称:4芯单模光纤 2.敷设方式:管内、槽架内配线 3.其他:具体做法及施工详见设计图纸和规范要求 |  | m | 101.08
17 | 030502007019 | 光缆 | 1.名称:2芯皮线光纤 2.敷设方式:管内、槽架内配线 3.其他:具体做法及施工详见设计图纸和规范要求 |  | m | 1461.35
18 | 030411001153 | 配管 | 1.名称:钢管 2.材质:镀锌 3.规格:SC32 4.配置形式:暗配 5.接地要求:符合设计及施工规范要求 6.其他:具体做法及施工详见设计图纸和规范要求 |  | m | 79.66
19 | 030413002033 | 凿(压)槽 | 1.名称:凿槽及修补 2.规格:70mm×70mm 3.类型:砖结构 4.填充(恢复)方式:水泥砂浆修补 5.其他:具体做法及施工详见设计图纸和规范要求 |  | m | 14.5
20 | 030502019014 | 双绞线缆测试 | 1.双绞线缆测试 2.其他:具体做法及施工详见设计图纸和规范要求 |  | 链路 | 6
本页小计
注：为计取规费等的使用，可在表中增设其中：“定额人工费”。
表—08
分部分项工程和单价措施项目清单与计价表
工程名称：高中食堂地下室-弱电工程 |  |  |  | 标段： |  |  |  | 第 4 页 共 9 页
序号 | 项目编码 | 项目名称 | 项目特征描述 |  | 计量单位 | 工程量 | 金额（元）
[7 empty] | 综合单价 |  | 综合合价 | 其中
暂估价
21 | 030502020007 | 光纤测试 | 1.光纤测试 2.其他:具体做法及施工详见设计图纸和规范要求 |  | 链路(芯) | 23
线缆、配管合计
信息网络系统（内网、智能专网）合计
视频安防监控系统
22 | 030507008012 | 彩色固定摄像机 | 1.名称:彩色固定摄像机 2.类别:详见用户需求书 3.安装方式:壁装支架 4.其他:具体做法及施工详见设计图纸和规范要求 |  | 台 | 66
23 | 030411006013 | 接线盒 | 1.名称:底盒 2.材质:热镀锌金属 3.规格:国标86型 4.安装形式:暗装 5.其他:具体做法及施工详见设计图纸和规范要求 |  | 个 | 66
24 | 030409010006 | 浪涌保护器 | 1.名称:浪涌保护器 2.规格:详见用户需求书 3.安装形式:配电箱内安装 4.含调试 5.其他:具体做法及施工详见设计图纸和规范要求 |  | 个 | 5
25 | 030502005014 | 双绞线缆 | 1.名称:双绞线缆 2.规格:六类UTP线缆 3.敷设方式:管内、槽架内配线 4.其他:具体做法及施工详见设计图纸和规范要求 |  | m | 2391.82
26 | 030411001154 | 配管 | 1.名称:钢管 2.材质:镀锌 3.规格:SC20 4.配置形式:暗配 5.接地要求:符合设计及施工规范要求 6.其他:具体做法及施工详见设计图纸和规范要求 |  | m | 315.16
本页小计
注：为计取规费等的使用，可在表中增设其中：“定额人工费”。
表—08
分部分项工程和单价措施项目清单与计价表
工程名称：高中食堂地下室-弱电工程 |  |  |  | 标段： |  |  |  | 第 5 页 共 9 页
序号 | 项目编码 | 项目名称 | 项目特征描述 |  | 计量单位 | 工程量 | 金额（元）
[7 empty] | 综合单价 |  | 综合合价 | 其中
暂估价
27 | 030411001155 | 配管 | 1.名称:钢管 2.材质:镀锌 3.规格:SC25 4.配置形式:暗配 5.接地要求:符合设计及施工规范要求 6.其他:具体做法及施工详见设计图纸和规范要求 |  | m | 33.46
28 | 030413002034 | 凿(压)槽 | 1.名称:凿槽及修补 2.规格:70mm×70mm 3.类型:砖结构 4.填充(恢复)方式:水泥砂浆修补 5.其他:具体做法及施工详见设计图纸和规范要求 |  | m | 37.5
29 | 030411001156 | 配管 | 1.名称:金属软管 2.材质:不锈钢包塑 3.规格:φ20 4.其他:具体做法及施工详见设计图纸和规范要求 |  | m | 66
30 | 030502019015 | 双绞线缆测试 | 1.双绞线缆测试 2.具体做法及施工详见设计图纸和规范要求 |  | 链路 | 66
31 | 030507017007 | 电视监控系统调试 | 1.安全防范分系统调试 电视监控系统 摄像机(台) 2.其他:具体做法及施工详见设计图纸和规范要求 |  | 台 | 66
视频安防监控系统合计
UPS配电系统
32 | 030404018004 | 配电箱 | 1.名称:弱电间配电箱 2.型号:E1-b1RD1~E1-b1RD6 3.其他:具体做法及施工详见设计图纸和规范要求 |  | 台 | 6
33 | 030404017154 | T接箱 | 1.名称:电缆T接箱 2.规格:满足设计要求 3.接线端子材质、规格:压铜接线端子安装 4.安装方式:明装 5.其他:具体做法及施工详见设计图纸和规范要求 |  | 台 | 5
本页小计
注：为计取规费等的使用，可在表中增设其中：“定额人工费”。
表—08
分部分项工程和单价措施项目清单与计价表
工程名称：高中食堂地下室-弱电工程 |  |  |  | 标段： |  |  |  | 第 6 页 共 9 页
序号 | 项目编码 | 项目名称 | 项目特征描述 |  | 计量单位 | 工程量 | 金额（元）
[7 empty] | 综合单价 |  | 综合合价 | 其中
暂估价
34 | 030408001124 | 电力电缆 | 1.名称:电力电缆 2.型号:WDZ-YJV 3.规格:5×10mm² 4.材质:铜芯 5.敷设方式、部位:室内敷设(管、槽、沟) 6.电压等级(kV):1kV 7.其他:具体做法及施工详见设计图纸和规范要求 |  | m | 510.4
35 | 030408006043 | 电力电缆头 | 1.名称:电力电缆头 2.规格:16mm²以下 3.材质、类型:铜芯 4.安装部位:户内 5.电压等级(kV):1kV以下 6.其他:具体做法及施工详见设计图纸和规范要求 |  | 个 | 11
UPS配电系统合计
建筑设备监控系统
36 | 030503003018 | DDC现场控制器 | 1.名称:DDC现场控制器DDCB1-1 2.控制点数量:7 3.类别:详见点表 4.其他:具体做法及施工详见设计图纸和规范要求 |  | 台 | 1
37 | 030503003019 | DDC现场控制器 | 1.名称:DDC现场控制器DDCB1-2 2.控制点数量:7 3.类别:详见点表 4.其他:具体做法及施工详见设计图纸和规范要求 |  | 台 | 1
38 | 030503003020 | DDC现场控制器 | 1.名称:DDC现场控制器DDCB1-3 2.控制点数量:7 3.类别:详见点表 4.其他:具体做法及施工详见设计图纸和规范要求 |  | 台 | 1
本页小计
注：为计取规费等的使用，可在表中增设其中：“定额人工费”。
表—08
分部分项工程和单价措施项目清单与计价表
工程名称：高中食堂地下室-弱电工程 |  |  |  | 标段： |  |  |  | 第 7 页 共 9 页
序号 | 项目编码 | 项目名称 | 项目特征描述 |  | 计量单位 | 工程量 | 金额（元）
[7 empty] | 综合单价 |  | 综合合价 | 其中
暂估价
39 | 030503003021 | DDC现场控制器 | 1.名称:DDC现场控制器DDCB1-4 2.控制点数量:7 3.类别:详见点表 4.其他:具体做法及施工详见设计图纸和规范要求 |  | 台 | 1
40 | 030503003022 | DDC现场控制器 | 1.名称:DDC现场控制器DDCB1-5 2.控制点数量:14 3.类别:详见点表 4.其他:具体做法及施工详见设计图纸和规范要求 |  | 台 | 1
41 | 030503003023 | DDC现场控制器 | 1.名称:DDC现场控制器DDCB1-6 2.控制点数量:7 3.类别:详见点表 4.其他:具体做法及施工详见设计图纸和规范要求 |  | 台 | 1
42 | 030503003024 | DDC现场控制器 | 1.名称:DDC现场控制器DDCB1-7 2.控制点数量:7 3.类别:详见点表 4.其他:具体做法及施工详见设计图纸和规范要求 |  | 台 | 1
43 | 030503003025 | DDC箱 | 1.名称:DDC箱 2.其他:具体做法及施工详见设计图纸和规范要求 3.其他:具体做法及施工详见设计图纸和规范要求 |  | 台 | 7
44 | 030411006014 | 接线盒 | 1.名称:底盒 2.材质:热镀锌金属 3.规格:国标86型 4.安装形式:暗装 5.其他:具体做法及施工详见设计图纸和规范要求 |  | 个 | 7
45 | 030502005015 | 双绞线缆 | 1.名称:六类4对UTP 2.规格:六类UTP 3.线缆对数:4对 4.敷设方式:管、暗槽内穿放 5.其他:具体做法及施工详见设计图纸和规范要求 |  | m | 891.04
本页小计
注：为计取规费等的使用，可在表中增设其中：“定额人工费”。
表—08
分部分项工程和单价措施项目清单与计价表
工程名称：高中食堂地下室-弱电工程 |  |  |  | 标段： |  |  |  | 第 8 页 共 9 页
序号 | 项目编码 | 项目名称 | 项目特征描述 |  | 计量单位 | 工程量 | 金额（元）
[7 empty] | 综合单价 |  | 综合合价 | 其中
暂估价
46 | 030503006002 | CO检测点 | 1.名称:CO检测点 2.其他:具体做法及施工详见设计图纸和规范要求 |  | 支 | 7
47 | 030411001157 | 配管 | 1.名称:钢管 2.材质:镀锌 3.规格:SC20 4.配置形式:暗配 5.接地要求:符合设计及施工规范要求 6.其他:具体做法及施工详见设计图纸和规范要求 |  | m | 323.37
48 | 030413002035 | 凿(压)槽 | 1.名称:凿槽及修补 2.规格:70mm×70mm 3.类型:砖结构 4.填充(恢复)方式:水泥砂浆修补 5.其他:具体做法及施工详见设计图纸和规范要求 |  | m | 61.6
49 | 030502019016 | 双绞线缆测试 | 1.双绞线缆测试 2.其他:具体做法及施工详见设计图纸和规范要求 |  | 链路 | 7
建筑设备监控系统合计
建筑节能监测系统
50 | 030503003026 | 通讯管理器 | 1.名称:通讯管理器 2.规格、型号：1个TCP/IP接口、4个RS485接口 3.单体安装、调试 4.详见用户需求书 5.其他:具体做法及施工详见设计图纸和规范要求 |  | 台 | 1
51 | 030411006015 | 接线盒 | 1.名称:底盒 2.材质:热镀锌金属 3.规格:国标86型 4.安装形式:暗装 5.其他:具体做法及施工详见设计图纸和规范要求 |  | 个 | 3
本页小计
注：为计取规费等的使用，可在表中增设其中：“定额人工费”。
表—08
分部分项工程和单价措施项目清单与计价表
工程名称：高中食堂地下室-弱电工程 |  |  |  | 标段： |  |  |  | 第 9 页 共 9 页
序号 | 项目编码 | 项目名称 | 项目特征描述 |  | 计量单位 | 工程量 | 金额（元）
[7 empty] | 综合单价 |  | 综合合价 | 其中
暂估价
52 | 030502005016 | 双绞线缆 | 1.名称:六类4对UTP 2.规格:六类UTP 3.线缆对数:4对 4.敷设方式:管、暗槽内穿放 5.其他:具体做法及施工详见设计图纸和规范要求 |  | m | 84.77
53 | 030411001158 | 配管 | 1.名称:钢管 2.材质:镀锌 3.规格:SC20 4.配置形式:暗配 5.接地要求:符合设计及施工规范要求 6.其他:具体做法及施工详见设计图纸和规范要求 |  | m | 16.96
54 | 030502019017 | 双绞线缆测试 | 1.双绞线缆测试 2.其他:具体做法及施工详见设计图纸和规范要求 |  | 链路 | 3
建筑节能监测系统合计
其他
55 | 031002003106 | 套管 | 1.名称、类型:人防密闭套管 2.规格:SC100 3.其他:具体做法及施工详见设计图纸和规范要求 |  | 个 | 32
其他合计
分部分项合计
措施项目
56 | 031302007041 | 高层施工增加 |  |  | 项 | 1
57 | 031301017047 | 脚手架搭拆费 |  |  | 项 | 1
单价措施合计
本页小计
合 计
注：为计取规费等的使用，可在表中增设其中：“定额人工费”。
表—08

## 表-09 综合单价分析表
综合单价分析表
工程名称： | [6 empty] | 标段： |  |  |  | 第 页 共 页
项目编码 |  |  |  | 项目名称 |  |  |  |  | 计量单位 |  |  | 工程量
清单综合单价组成明细
定额编号 | 定额项目名称 | 定额 单位 | 数量 | 单价 |  |  |  |  | 合价
|  |  |  | 人工费 | 材料费 | 机具费 |  | 管理费 和利润 | 人工费 | 材料费 |  | 机具费 | 管理费 和利润
人工单价 |  | 小计
元/工日 |  | 未计价材料费
清单项目综合单价
材 料 费 明 细 | 主要材料名称、规格、型号 |  |  |  |  | 单位 |  | 数量 | 单价（元） | 合价（元） |  | 暂估单价 （元） | 暂估合价 （元）
| 其他材料费 | [7 empty] | - |  |  | -
| 材料费小计 | [7 empty] | - |  |  | -
注：1.如不使用省级或行业建设主管部门发布的计价依据，可不填定额编码、名称等； 2.招标文件提供了暂估单价的材料，按暂估的单价填入表内“暂估单价”栏及“暂估合价”栏。
表-09

## 表-11 总价措施项目清单与计价表
总价措施项目清单与计价表
工程名称：高中食堂地下室-弱电工程 |  |  |  |  | 标段： |  |  | 第 1 页 共 2 页
序号 | 项目编码 | 项目名称 | 计算基础 | 费率 (%) |  | 金额 (元) | 调整费率 (%) |  | 调整后金额 (元) | 备注
1 | LSSGCSF00104 | 绿色施工安全防护措施费 | 分部分项人工费+分部分项机具费 | 35.77 | [5 empty] | 以分部分项的人工费与施工机具费之和为计算基础，费率35.77%
2 | 031301010048 | 安装与生产同时进行增加费用 | 分部分项人工费 | 0 | [5 empty] | 按人工费的10%计算
3 | 031301011048 | 在有害身体健康环境中施工增加费 | 分部分项人工费 | 0 | [5 empty] | 按人工费的10%计算
4 | TSSGBWZJF048 | 在地下（暗）室、设备及大口径管道内等特殊施工部位进行施工增加费 | 分部分项人工费 | 30 | [5 empty] | 按该部分人工费的30%计算
5 | 粤031302008048 | 赶工措施费 | 分部分项人工费+分部分项机具费 | 0 | [5 empty] | 赶工措施费=（1-δ）*分部分项（人工费+施工机具费）*0.344 （0.8≤δ＜1 式中：δ=合同工期/定额工期）
6 | 031302002048 | 夜间施工增加费 |  | 20 | [5 empty] | 按其夜间施工项目人工费的20%计算
7 | JTGRSGZJF048 | 交通干扰工程施工增加费 |  | 10 | [5 empty] | 按在市政道路上施工项目人工费的10%计算
8 | 粤031302009048 | 文明工地增加费 | 分部分项人工费+分部分项机具费 | 0 | [5 empty] | 以分部分项的人工费与施工机具费之和为计算基础；市级文明工地1.00%；省级文明工地2.00%
9 | DXGXJCJXF048 | 地下管线交叉降效费 | [7 empty] | 按实际发生或经批准的施工方案计算
编制人（造价人员）： |  |  |  |  | 复核人（造价工程师）：
表-11
总价措施项目清单与计价表
工程名称：高中食堂地下室-弱电工程 |  |  |  |  | 标段： |  |  | 第 2 页 共 2 页
序号 | 项目编码 | 项目名称 | 计算基础 | 费率 (%) |  | 金额 (元) | 调整费率 (%) |  | 调整后金额 (元) | 备注
10 | QTFY00000080 | 其他费用 | [7 empty] | 按实际发生或经批准的施工组织设计方案计算
合 计
编制人（造价人员）： |  |  |  |  | 复核人（造价工程师）：
表-11

## 表-12 其他项目清单与计价汇总表
其他项目清单与计价汇总表
工程名称：高中食堂地下室-弱电工程 |  |  | 标段： |  | 第 1 页 共 1 页
序号 | 项目名称 | 金额（元） |  | 结算金额（元） |  | 备注
1 | 暂列金额 | 48125.03 |  |  |  | 明细详见表-12-1
2 | 暂估价 | 0.00
2.1 | 材料暂估价 | — |  |  |  | 明细详见表-12-2
2.2 | 专业工程暂估价 | 0.00 |  |  |  | 明细详见表-12-3
3 | 计日工 |  |  |  |  | 明细详见表-12-4
4 | 总承包服务费 |  |  |  |  | 明细详见表-12-5
5 | 预算包干费
6 | 工程优质费
7 | 概算幅度差
8 | 现场签证费用
9 | 索赔费用
10 | 其他费用
合 计 | [5 empty] | —
注：材料（工程设备）暂估单价进入清单项目综合单价，此处不汇总。
表—12

## 表-12-1 暂列金额表
暂列金额明细表
工程名称：高中食堂地下室-弱电工程 |  |  | 标段： |  | 第 1 页 共 1 页
序号 | 名称 | 计量单位 |  | 暂定金额（元） |  | 备注
1 | 暂列金额 |  |  | 48125.03
合 计 |  |  |  | 48125.03 |  | —
注：此表由招标人填写，如不能详列，也可只列暂列金额总额，投标人应将上述暂列金额计入投标总价中。
表—12—1

## 表-12-3 专业工程暂估价及结算价表
专业工程暂估价及结算价表
工程名称：高中食堂地下室-弱电工程 |  |  |  | 标段： |  | 第 1 页 共 1 页
序号 | 工程名称 | 工程内容 | 暂估金额 （元） |  | 结算金额 (元) |  | 差额 ±(元) | 备注
1
合 计 |  |  | 0.00 |  |  |  |  | —
注：此表由招标人填写，投标人应将上述专业工程暂估价计入投标总价中。
表—12—3

## 表-13 规费、税金项目清单与计价表
规费、税金项目清单与计价表
工程名称：高中食堂地下室-弱电工程 |  |  | 标段： |  | 第 1 页 共 1 页
序号 | 项目名称 | 计算基础 | 计算基数 | 计算费率 (%) |  | 金额(元)
1 | 增值税销项税额 | 分部分项合计+措施合计+其他项目 |  | 9
合 计
编制人（造价人员）： |  |  | 复核人（造价工程师）：
表—13

## 单位工程人材机汇总表
单位工程人材机汇总表
工程名称：高中食堂地下室-弱电工程 | [5 empty] | 第 1 页 共 6 页
序号 | 编码 | 名称及规格 | 单位 | 数量 | 单价 （元） |  | 合价 （元） | 备注
1 | 00010010 | 人工费 | 元 | 47021.7022
2 | 00010010@1 | 人工费 | 元 | 41271.8491
3 | RGFTZ | 人工费调整 | 元 | 3957.848
4 | 01030035 | 镀锌低碳钢丝φ1.2~2.5 | kg | 7.5933
5 | 01130002 | 扁钢综合 | kg | 28
6 | 01530060 | 封铅含铅65% 含锡35% | kg | 4.0607
7 | 02130050 | 三色塑料带综合 | kg | 0.99
8 | 02270001 | 棉纱 | kg | 3.65
9 | 02270001@2 | 棉纱 | kg | 0.105
10 | 02270020 | 白布 | kg | 7.7845
11 | 02290110 | 油麻丝 | kg | 52.224
12 | 03010115 | 镀锌自攻螺钉M4~6×20~35 | 十套 | 2.2651
13 | 03010135 | 自攻螺钉M6×45 | 十套 | 7.154
14 | 03010240 | 木螺钉M4×65 | 十套 | 7.5504
15 | 03010315 | 半圆头螺丝M6~8×12~30 | 十套 | 5.1836
16 | 03010440 | 六角螺栓M5 | 十套 | 5.712
17 | 03011390 | 铜接地端子带螺栓DT-6mm2 | 十套 | 78.1673
18 | 03011430@1 | 半圆头镀锌螺栓M2~5×15~50 | 十套 | 446.67
19 | 03011595 | 镀锌六角螺栓2平1弹垫 M8×100以内 | 十套 | 0.816
20 | 03011605 | 镀锌六角螺栓2平1弹垫 M10×100以内 | 十套 | 66.7517
21 | 03011605@1 | 镀锌六角螺栓2平1弹垫 M10×100以内 | 十套 | 1.428
22 | 03013031 | 膨胀螺栓M6 | 十套 | 2.04
23 | 03013041 | 膨胀螺栓M8 | 十套 | 26.928
24 | 03013051 | 膨胀螺栓M10 | 十套 | 2.448
25 | 03013051@1 | 膨胀螺栓M10 | 十套 | 27.336
26 | 03013051@3 | 膨胀螺栓M10 | 十套 | 2.856
27 | 03013431 | 塑料胀管D6~8 | 十套 | 7.986
28 | 03013491 | 塑料胀管D6×45 | 只 | 28.84
29 | 03014141@1 | 镀锌锁紧螺母DN25×3 | 十套 | 0.517
30 | 03014151 | 镀锌锁紧螺母DN32×3 | 十套 | 1.2307
31 | 03014291 | 镀锌锁紧螺母DN20×3 | 十套 | 27.0373
32 | 03131001 | 砂轮片综合 | 片 | 23.856
单位工程人材机汇总表
工程名称：高中食堂地下室-弱电工程 | [5 empty] | 第 2 页 共 6 页
序号 | 编码 | 名称及规格 | 单位 | 数量 | 单价 （元） |  | 合价 （元） | 备注
33 | 03131071 | 尼龙砂轮片φ100×16×3 | 片 | 1.536
34 | 03134021 | 铁砂布0~2# | 张 | 30.1348
35 | 03134021@1 | 铁砂布0~2# | 张 | 5.6
36 | 03135001 | 低碳钢焊条综合 | kg | 28.4147
37 | 03135021 | 低碳钢焊条结422 φ3.2 | kg | 13.216
38 | 03136021 | 焊锡丝综合 | kg | 0.92
39 | 03137041 | 焊锡膏 | kg | 0.1078
40 | 03138001 | 锡基钎料 | kg | 0.1056
41 | 03139001@1 | 冲击钻头φ8 | 个 | 0.142
42 | 03139021 | 冲击钻头φ12 | 个 | 0.144
43 | 03139021@2 | 冲击钻头φ12 | 个 | 0.168
44 | 03139071 | 冲击钻头φ6~8 | 个 | 0.5155
45 | 03139281 | 钢锯条 | 条 | 49.2589
46 | 03139321 | 钢丝刷子 | 把 | 0.2664
47 | 03139521 | 合金钢钻头φ10 | 个 | 1.1943
48 | 04010015 | 复合普通硅酸盐水泥P.C 32.5 | t | 0.2272
49 | 04010020 | 复合普通硅酸盐水泥P.C 32.5 | kg | 256
50 | 04030015 | 中砂 | m3 | 0.7952
51 | 13010050 | 醇酸清漆 | kg | 2.7258
52 | 13010120 | 酚醛磁漆 | kg | 0.06
53 | 13010120@2 | 酚醛磁漆 | kg | 0.07
54 | 13010130 | 酚醛调和漆 | kg | 1.9559
55 | 13010130@1 | 酚醛调和漆 | kg | 0.14
56 | 13010130@2 | 酚醛调和漆 | kg | 0.065
57 | 13030240 | 厚漆 | kg | 6.0228
58 | 13050080@1 | 防锈漆C53-1 | kg | 2.6639
59 | 13050210 | 沥青绝缘漆 | kg | 0.3981
60 | 14030040 | 汽油综合 | kg | 2.53
61 | 14030040@1 | 汽油综合 | kg | 2.9858
62 | 14030040@3 | 汽油综合 | kg | 0.05
63 | 14050040@1 | 溶剂汽油 | kg | 6.4821
64 | 14050050 | 溶剂油 | kg | 2.8949
65 | 14090010 | 电力复合脂 | kg | 2.788
单位工程人材机汇总表
工程名称：高中食堂地下室-弱电工程 | [5 empty] | 第 3 页 共 6 页
序号 | 编码 | 名称及规格 | 单位 | 数量 | 单价 （元） |  | 合价 （元） | 备注
66 | 14330320 | 硬脂酸 | kg | 0.1991
67 | 14350190 | 多功能上光清洁剂 | 盒 | 1.9
68 | 14350360@1 | 酒精 | kg | 2.64
69 | 14390070 | 氧气 | m3 | 36.736
70 | 14390100 | 乙炔气 | kg | 12.32
71 | 17250170 | 塑料软管D5 | m | 1.08
72 | 17250170@1 | 塑料软管D5 | m | 1.05
73 | 18030605 | 固定卡子φ90 | 个 | 22.66
74 | 18031090@1 | 镀锌钢管塑料护口DN25 | 个 | 5.1696
75 | 18031130 | 镀锌钢管接头20×2.75 | 个 | 53.2914
76 | 18031130@1 | 镀锌钢管接头20×2.75 | 个 | 54.7334
77 | 18031135@1 | 镀锌钢管接头25×3.25 | 个 | 5.5142
78 | 18031140 | 镀锌钢管接头32×3.25 | 个 | 13.128
79 | 18150500 | 可挠金属套管接头KS-17 | 个 | 11.088
80 | 18250480 | 可挠金属套管卡子SP-17 | 个 | 149.556
81 | 18250600 | 接地卡子综合 | 个 | 21.7536
82 | 27170001 | 电气绝缘胶带18mm×10m×0.13mm | 卷 | 3.2
83 | 28010030 | 镀锡裸铜绞线16mm2 | kg | 1.1
84 | 28010090 | 裸铜线10mm2 | kg | 1.38
85 | 28010090@2 | 裸铜线10mm2 | kg | 1.61
86 | 28030290 | 双色多股铜芯聚氯乙烯绝缘软导线BVR-4mm2 | m | 142.9946
87 | 28030300@1 | 双色多股铜芯聚氯乙烯绝缘软导线BVR-6mm2 | m | 189.4625
88 | 28030510 | 铜芯聚氯乙烯绝缘导线BV-6mm2 | m | 12.24
89 | 28030610 | 铜芯聚氯乙烯绝缘软导线BVR-1.5mm2 | m | 10.2
90 | 28030630 | 铜芯聚氯乙烯绝缘软导线BVR-6mm2 | m | 2.55
91 | 29060115 | 镀锌钢管塑料护口DN15~20 | 个 | 270.3732
92 | 29060120 | 镀锌钢管塑料护口DN32 | 个 | 148.3597
93 | 29060175 | 可挠金属套管护口BP-17 | 个 | 10.395
94 | 29090185 | 铜端子6mm2 | 个 | 12.24
95 | 29090220 | 铜接线端子DT-10mm2 | 个 | 12.18
96 | 29090220@2 | 铜接线端子DT-10mm2 | 个 | 14.21
单位工程人材机汇总表
工程名称：高中食堂地下室-弱电工程 | [5 empty] | 第 4 页 共 6 页
序号 | 编码 | 名称及规格 | 单位 | 数量 | 单价 （元） |  | 合价 （元） | 备注
97 | 29090225 | 铜接线端子DT-16mm2 | 个 | 44.66
98 | 29170210 | 镀锌地线夹20 | 套 | 418.596
99 | 29170220 | 镀锌地线夹25 | 套 | 21.3676
100 | 29170230 | 镀锌地线夹32 | 套 | 50.8709
101 | 34070010 | 塑料手套ST型 | 个 | 11.55
102 | 34090250 | 脱脂棉 | kg | 3.02
103 | 37091110 | 钢垫板1~2 | kg | 0.9
104 | 37091110@1 | 钢垫板1~2 | kg | 0.7
105 | 99450760 | 其他材料费 | 元 | 1502.2738
106 | CLFTZ | 材料费调整 | 元 | -0.0888
107 | 01010011@1 | 圆钢综合 | kg | 71.0368
108 | 01130003@1 | 扁钢 | kg | 195.3512
109 | 01210045@1 | 角钢 | kg | 665.97
110 | 01290008 | 钢板 | kg | 196.8
111 | 13010135@1 | 醇酸调和漆 | kg | 13.3194
112 | 13030795@1 | 醇酸防锈漆 | kg | 18.736
113 | 17010075 | 焊接钢管 | kg | 164.48
114 | 17030001@1 | 镀锌钢管SC20 | m | 324.6148
115 | 17030001@2 | 镀锌钢管SC25 | m | 34.4638
116 | 17030001@3 | 镀锌钢管SC20 | m | 350.5399
117 | 17030001@5 | 镀锌钢管SC32 | m | 82.0498
118 | 17190001@4 | 不锈钢包塑金属软管φ20 | m | 71.28
119 | 28030270@2 | 六类UTP线缆 | m | 3434.9826
120 | 28110210@1 | 铜芯电缆WDZ-YJV-5×10mm² | m | 515.504
121 | 28250010@2 | 2芯皮线光纤2芯 | m | 1490.577
122 | 28250010@6 | 单模光缆48芯 | m | 291.1794
123 | 28250010@8 | 4芯单模光纤 | m | 103.1016
124 | 29030030@1 | UPS线槽MR100*100*1.2mm | m | 283.7856
125 | 29030030@2 | 综合布线/安防线槽MR200*100*1.2mm | m | 59.3074
126 | 29030030@5 | 综合布线线槽MR100*100*1.2mm | m | 134.6828
127 | 29030030@6 | 综合布线线槽MR300*100*2.0mm | m | 289.0077
128 | 29110107 | 电缆T接箱 | 个 | 5
单位工程人材机汇总表
工程名称：高中食堂地下室-弱电工程 | [5 empty] | 第 5 页 共 6 页
序号 | 编码 | 名称及规格 | 单位 | 数量 | 单价 （元） |  | 合价 （元） | 备注
129 | 29110390@2 | 接线盒国标86型 | 个 | 77.52
130 | 30030001@10 | DDCB1-27点位 | 台 | 1
131 | 30030001@11 | DDCB1-17点位 | 台 | 1
132 | 30030001@12 | DDCB1-37点位 | 台 | 1
133 | 30030001@13 | DDCB1-47点位 | 台 | 1
134 | 30030001@14 | DDCB1-514点位 | 台 | 1
135 | 30030001@15 | DDCB1-67点位 | 台 | 1
136 | 30030001@16 | DDCB1-77点位 | 台 | 1
137 | 30030040@2 | 彩色固定摄像机 | 台 | 66
138 | 30030120@1 | DDC箱600*900*150(mm) | 台 | 7
139 | 30090200@1 | 2分16分光器 | 台 | 4
140 | 30130130@1 | 尾纤 | 根 | 46.92
141 | 30130180@1 | 六类数据跳线长度：2/3米（或根据实际需要长度选择） | 条 | 76
142 | 30130180@2 | 光纤跳线 | 条 | 8
143 | 30130190 | 线管理器 | 台 | 14.14
144 | 30170030@1 | CO检测点 | 支 | 7
145 | 30210160@10 | 24口ONU | 台 | 10
146 | 30210160@5 | 24口ONU(POE交换机) | 台 | 5
147 | 37330870@1 | 模块配线架 | 个 | 14
148 | 55090080@1 | 成套配电箱E1-b1RD1~E1-b1RD6 | 台 | 6
149 | 57330001@1 | 机柜(机架)19〞落地 | 个 | 6
150 | 57450050 | 信号电涌保护器及配件 | 台 | 5
151 | 57450060@1 | 通讯管理器1个TCP/IP接口、4个RS485接口 | 台 | 1
152 | 00010003 | 机上人工 | 工日 | 0.7352
153 | 00010003@1 | 机上人工 | 工日 | 0.7104
154 | 99450630 | 折旧费 | 元 | 859.8502
155 | 99450640 | 检修费 | 元 | 100.4647
156 | 99450650 | 维护费 | 元 | 355.3615
157 | 99450660 | 安拆费 | 元 | 90.4042
158 | 99450660@1 | 安拆费 | 元 | 171.8033
159 | 99450670 | 汽油(机械用)国Ⅲ93# | kg | 15.876
160 | 99450680 | 柴油(机械用)0# | kg | 2.6507
单位工程人材机汇总表
工程名称：高中食堂地下室-弱电工程 | [5 empty] | 第 6 页 共 6 页
序号 | 编码 | 名称及规格 | 单位 | 数量 | 单价 （元） |  | 合价 （元） | 备注
161 | 99450680@1 | 柴油(机械用)0# | kg | 12.7339
162 | 99450700 | 电(机械用) | kw·h | 435.6134
163 | 99450700@1 | 电(机械用) | kw·h | 796.2541
164 | 99450700@2 | 电(机械用) | kw·h | 18.7957
165 | 99450700@3 | 电(机械用) | kw·h | 1.12
166 | 99451300 | 校验费 | 元 | 213.9003
167 | JXFTZ | 机械费调整 | 元 | 0.1776
合计