## 表-04 单位工程招标控制价汇总表
单位工程招标控制价汇总表
工程名称：高中食堂地下室-电气工程 |  | 标段： |  | 第 1 页 共 1 页
序号 | 汇总内容 |  | 金额:(元) |  | 其中：暂估价(元)
1 | 分部分项合计
1.1 | 动力部分
1.2 | 照明、插座
1.3 | 智能照明系统
1.4 | 应急照明
1.5 | 防雷
2 | 措施合计
2.1 | 绿色施工安全防护措施费
2.2 | 其他措施费
3 | 其他项目
3.1 | 暂列金额
3.2 | 暂估价
3.3 | 计日工
3.4 | 总承包服务费
3.5 | 预算包干费
3.6 | 工程优质费
3.7 | 概算幅度差
3.8 | 索赔费用
3.9 | 现场签证费用
3.10 | 其他费用
4 | 税前工程造价
5 | 增值税销项税额
6 | 总造价
7 | 人工费
招标控制价合计=1+2+3+5
注：本表适用于单位工程招标控制价或投标报价的汇总，如无单位工程划分，单项工程也使用本表汇总
表—04

## 表-08 分部分项工程和单价措施项目清单与计价表
分部分项工程和单价措施项目清单与计价表
工程名称：高中食堂地下室-电气工程 |  |  |  | 标段： |  |  |  | 第 1 页 共 30 页
序号 | 项目编码 | 项目名称 | 项目特征描述 |  | 计量单位 | 工程量 | 金额（元）
[7 empty] | 综合单价 |  | 综合合价 | 其中
暂估价
动力部分
动力部分配电箱
1 | 030404017155 | 配电箱 | 1.名称:配电箱 2.编号:E1-b1ATP-XSB 3.安装方式:综合考虑 4.基础形式:#10槽钢 5.其他:具体做法及施工详见设计图纸和规范要求 |  | 台 | 1
2 | 030404017156 | 配电箱 | 1.名称:配电箱 2.编号:E1-b1AP-CF1 3.安装方式:综合考虑 4.其他:具体做法及施工详见设计图纸和规范要求 |  | 台 | 1
3 | 030404017157 | 配电箱 | 1.名称:配电箱 2.编号:E1-b1AT-CF1 3.安装方式:综合考虑 4.其他:具体做法及施工详见设计图纸和规范要求 |  | 台 | 1
4 | 030404017158 | 配电箱 | 1.名称:配电箱 2.编号:E1-b1ATL1 3.安装方式:综合考虑 4.其他:具体做法及施工详见设计图纸和规范要求 |  | 台 | 1
5 | 030404017159 | 配电箱 | 1.名称:配电箱 2.编号:E1-b1ATL1-3 3.安装方式:综合考虑 4.其他:具体做法及施工详见设计图纸和规范要求 |  | 台 | 1
6 | 030404017160 | 配电箱 | 1.名称:配电箱 2.编号:E1-b1ATL1-4 3.安装方式:综合考虑 4.其他:具体做法及施工详见设计图纸和规范要求 |  | 台 | 1
7 | 030404017161 | 配电箱 | 1.名称:配电箱 2.编号:E1-b1ATL1-5 3.安装方式:综合考虑 4.其他:具体做法及施工详见设计图纸和规范要求 |  | 台 | 1
本页小计
注：为计取规费等的使用，可在表中增设其中：“定额人工费”。
表—08
分部分项工程和单价措施项目清单与计价表
工程名称：高中食堂地下室-电气工程 |  |  |  | 标段： |  |  |  | 第 2 页 共 30 页
序号 | 项目编码 | 项目名称 | 项目特征描述 |  | 计量单位 | 工程量 | 金额（元）
[7 empty] | 综合单价 |  | 综合合价 | 其中
暂估价
8 | 030404017162 | 配电箱 | 1.名称:配电箱 2.编号:E1-b1ATP1 3.安装方式:综合考虑 4.其他:具体做法及施工详见设计图纸和规范要求 |  | 台 | 1
9 | 030404017163 | 配电箱 | 1.名称:配电箱 2.编号:E1-b1ATP2 3.安装方式:综合考虑 4.其他:具体做法及施工详见设计图纸和规范要求 |  | 台 | 1
10 | 030404017164 | 配电箱 | 1.名称:配电箱 2.编号:E1-b1ATP3 3.安装方式:综合考虑 4.其他:具体做法及施工详见设计图纸和规范要求 |  | 台 | 1
11 | 030404017165 | 配电箱 | 1.名称:配电箱 2.编号:E1-b1ATP4 3.安装方式:综合考虑 4.其他:具体做法及施工详见设计图纸和规范要求 |  | 台 | 1
12 | 030404017166 | 配电箱 | 1.名称:配电箱 2.编号:E1-b1ATP5 3.安装方式:综合考虑 4.其他:具体做法及施工详见设计图纸和规范要求 |  | 台 | 1
13 | 030404017167 | 配电箱 | 1.名称:配电箱 2.编号:E1-b1AT-SB 3.安装方式:综合考虑 4.其他:具体做法及施工详见设计图纸和规范要求 |  | 台 | 1
14 | 030404017168 | 配电箱 | 1.名称:配电箱 2.编号:E1-b1AT-YYS 3.安装方式:综合考虑 4.其他:具体做法及施工详见设计图纸和规范要求 |  | 台 | 1
15 | 030404017169 | 配电箱 | 1.名称:配电箱 2.编号:E1-b1ZAPK1 3.安装方式:综合考虑 4.其他:具体做法及施工详见设计图纸和规范要求 |  | 台 | 1
本页小计
注：为计取规费等的使用，可在表中增设其中：“定额人工费”。
表—08
分部分项工程和单价措施项目清单与计价表
工程名称：高中食堂地下室-电气工程 |  |  |  | 标段： |  |  |  | 第 3 页 共 30 页
序号 | 项目编码 | 项目名称 | 项目特征描述 |  | 计量单位 | 工程量 | 金额（元）
[7 empty] | 综合单价 |  | 综合合价 | 其中
暂估价
16 | 030404017170 | 配电箱 | 1.名称:配电箱 2.编号:E1-b1ZATP 3.安装方式:综合考虑 4.其他:具体做法及施工详见设计图纸和规范要求 |  | 台 | 1
17 | 030404017171 | 配电箱 | 1.名称:配电箱 2.编号:E1-b1ZATP' 3.安装方式:综合考虑 4.其他:具体做法及施工详见设计图纸和规范要求 |  | 台 | 1
18 | 030404017172 | 隔离开关箱 | 1.名称:隔离开关箱 2.安装方式:综合考虑 3.其他:具体做法及施工详见设计图纸和规范要求 |  | 台 | 7
19 | 030414002013 | 送配电装置系统 | 1.名称:送配电装置系统调试 2.电压等级(kV):1KV 3.其他:具体做法及施工详见设计图纸和规范要求 |  | 系统 | 12
20 | 030414004006 | 自动投入装置 | 1.名称:自动投入装置调试 2.电压等级(kV):1kV以下交流供电 (综合) 3.其他:具体做法及施工详见设计图纸和规范要求 |  | 系统 | 8
动力部分配电箱合计
动力部分线缆
21 | 030408001126 | 电力电缆 | 1.名称:电力电缆（潜水泵电缆只计取安装费） 2.型号:FS-YJY 3.规格:4×2.5mm² 4.材质:铜芯 5.敷设方式、部位:室内敷设(管、槽、沟) 6.电压等级(kV):1kV 7.其他:具体做法及施工详见设计图纸和规范要求 |  | m | 300.1
本页小计
注：为计取规费等的使用，可在表中增设其中：“定额人工费”。
表—08
分部分项工程和单价措施项目清单与计价表
工程名称：高中食堂地下室-电气工程 |  |  |  | 标段： |  |  |  | 第 4 页 共 30 页
序号 | 项目编码 | 项目名称 | 项目特征描述 |  | 计量单位 | 工程量 | 金额（元）
[7 empty] | 综合单价 |  | 综合合价 | 其中
暂估价
22 | 030408002009 | 控制电缆 | 1.名称:控制电缆（潜水泵电缆只计取安装费） 2.型号:FS-KYJ 3.规格:5×1.5mm² 4.材质:铜芯 5.敷设方式、部位:室内敷设(管、槽、沟) 6.电压等级(kV):1kV 7.其他:具体做法及施工详见设计图纸和规范要求 |  | m | 165.91
23 | 030408002010 | 控制电缆 | 1.名称:控制电缆（液位计电缆只计取安装费） 2.型号:ZR-FS-KYJ 3.规格:5×1.5mm² 4.材质:铜芯 5.敷设方式、部位:室内敷设(管、槽、沟) 6.电压等级(kV):1kV 7.其他:具体做法及施工详见设计图纸和规范要求 |  | m | 28.77
24 | 030408001127 | 电力电缆 | 1.名称:电力电缆 2.型号:NG-A-B1-0.6/1kV 3.规格:3×150+2×70mm² 4.材质:铜芯 5.敷设方式、部位:室内敷设(管、槽、沟) 6.电压等级(kV):1kV 7.其他:具体做法及施工详见设计图纸和规范要求 |  | m | 104.81
25 | 030408001128 | 电力电缆 | 1.名称:电力电缆 2.型号:NG-A-B1-0.6/1kV 3.规格:3×120+2×70mm² 4.材质:铜芯 5.敷设方式、部位:室内敷设(管、槽、沟) 6.电压等级(kV):1kV 7.其他:具体做法及施工详见设计图纸和规范要求 |  | m | 174.98
本页小计
注：为计取规费等的使用，可在表中增设其中：“定额人工费”。
表—08
分部分项工程和单价措施项目清单与计价表
工程名称：高中食堂地下室-电气工程 |  |  |  | 标段： |  |  |  | 第 5 页 共 30 页
序号 | 项目编码 | 项目名称 | 项目特征描述 |  | 计量单位 | 工程量 | 金额（元）
[7 empty] | 综合单价 |  | 综合合价 | 其中
暂估价
26 | 030408001129 | 电力电缆 | 1.名称:电力电缆 2.型号:WDZ-YJY-B1 3.规格:4×2.5mm² 4.材质:铜芯 5.敷设方式、部位:室内敷设(管、槽、沟) 6.电压等级(kV):1kV 7.其他:具体做法及施工详见设计图纸和规范要求 |  | m | 189.32
27 | 030408001130 | 电力电缆 | 1.名称:电力电缆 2.型号:WDZ-YJY-B1 3.规格:4×16mm² 4.材质:铜芯 5.敷设方式、部位:室内敷设(管、槽、沟) 6.电压等级(kV):1kV 7.其他:具体做法及施工详见设计图纸和规范要求 |  | m | 36.59
28 | 030408001131 | 电力电缆 | 1.名称:电力电缆 2.型号:WDZ-YJY-B1 3.规格:4×35+1×16mm² 4.材质:铜芯 5.敷设方式、部位:室内敷设(管、槽、沟) 6.电压等级(kV):1kV 7.其他:具体做法及施工详见设计图纸和规范要求 |  | m | 6.38
29 | 030408001132 | 电力电缆 | 1.名称:电力电缆 2.型号:WDZ-YJY-B1 3.规格:4×50+1×25mm² 4.材质:铜芯 5.敷设方式、部位:室内敷设(管、槽、沟) 6.电压等级(kV):1kV 7.其他:具体做法及施工详见设计图纸和规范要求 |  | m | 6.72
本页小计
注：为计取规费等的使用，可在表中增设其中：“定额人工费”。
表—08
分部分项工程和单价措施项目清单与计价表
工程名称：高中食堂地下室-电气工程 |  |  |  | 标段： |  |  |  | 第 6 页 共 30 页
序号 | 项目编码 | 项目名称 | 项目特征描述 |  | 计量单位 | 工程量 | 金额（元）
[7 empty] | 综合单价 |  | 综合合价 | 其中
暂估价
30 | 030408001133 | 电力电缆 | 1.名称:电力电缆 2.型号:WDZ-YJY-B1 3.规格:4×6mm² 4.材质:铜芯 5.敷设方式、部位:室内敷设(管、槽、沟) 6.电压等级(kV):1kV 7.其他:具体做法及施工详见设计图纸和规范要求 |  | m | 18.14
31 | 030408001134 | 电力电缆 | 1.名称:电力电缆 2.型号:WDZ-YJY-B1 3.规格:5×2.5mm² 4.材质:铜芯 5.敷设方式、部位:室内敷设(管、槽、沟) 6.电压等级(kV):1kV 7.其他:具体做法及施工详见设计图纸和规范要求 |  | m | 40.67
32 | 030408001135 | 电力电缆 | 1.名称:电力电缆 2.型号:WDZ-YJY-B1 3.规格:5×6mm² 4.材质:铜芯 5.敷设方式、部位:室内敷设(管、槽、沟) 6.电压等级(kV):1kV 7.其他:具体做法及施工详见设计图纸和规范要求 |  | m | 214.28
33 | 030408001136 | 电力电缆 | 1.名称:电力电缆 2.型号:WDZA-YJY-B1-1kV 3.规格:3×50+2×25mm² 4.材质:铜芯 5.敷设方式、部位:室内敷设(管、槽、沟) 6.电压等级(kV):1kV 7.其他:具体做法及施工详见设计图纸和规范要求 |  | m | 101.8
本页小计
注：为计取规费等的使用，可在表中增设其中：“定额人工费”。
表—08
分部分项工程和单价措施项目清单与计价表
工程名称：高中食堂地下室-电气工程 |  |  |  | 标段： |  |  |  | 第 7 页 共 30 页
序号 | 项目编码 | 项目名称 | 项目特征描述 |  | 计量单位 | 工程量 | 金额（元）
[7 empty] | 综合单价 |  | 综合合价 | 其中
暂估价
34 | 030408001137 | 电力电缆 | 1.名称:电力电缆 2.型号:WDZA-YJY-B1-1kV 3.规格:4×25+1×16mm² 4.材质:铜芯 5.敷设方式、部位:室内敷设(管、槽、沟) 6.电压等级(kV):1kV 7.其他:具体做法及施工详见设计图纸和规范要求 |  | m | 267.28
35 | 030408001138 | 电力电缆 | 1.名称:电力电缆 2.型号:WDZA-YJY-B1-1kV 3.规格:4×50+1×25mm² 4.材质:铜芯 5.敷设方式、部位:室内敷设(管、槽、沟) 6.电压等级(kV):1kV 7.其他:具体做法及施工详见设计图纸和规范要求 |  | m | 48.97
36 | 030408001139 | 电力电缆 | 1.名称:电力电缆 2.型号:WDZA-YJY-B1-1kV 3.规格:4×95+1×50mm² 4.材质:铜芯 5.敷设方式、部位:室内敷设(管、槽、沟) 6.电压等级(kV):1kV 7.其他:具体做法及施工详见设计图纸和规范要求 |  | m | 125.04
37 | 030408001140 | 电力电缆 | 1.名称:电力电缆 2.型号:WDZN-YJY-B1 3.规格:3×25+2×16mm² 4.材质:铜芯 5.敷设方式、部位:室内敷设(管、槽、沟) 6.电压等级(kV):1kV 7.其他:具体做法及施工详见设计图纸和规范要求 |  | m | 93.72
本页小计
注：为计取规费等的使用，可在表中增设其中：“定额人工费”。
表—08
分部分项工程和单价措施项目清单与计价表
工程名称：高中食堂地下室-电气工程 |  |  |  | 标段： |  |  |  | 第 8 页 共 30 页
序号 | 项目编码 | 项目名称 | 项目特征描述 |  | 计量单位 | 工程量 | 金额（元）
[7 empty] | 综合单价 |  | 综合合价 | 其中
暂估价
38 | 030408001141 | 电力电缆 | 1.名称:电力电缆 2.型号:WDZN-YJY-B1 3.规格:3×35+2×16mm² 4.材质:铜芯 5.敷设方式、部位:室内敷设(管、槽、沟) 6.电压等级(kV):1kV 7.其他:具体做法及施工详见设计图纸和规范要求 |  | m | 338.05
39 | 030408001142 | 电力电缆 | 1.名称:电力电缆 2.型号:WDZN-YJY-B1 3.规格:3×70+2×35mm² 4.材质:铜芯 5.敷设方式、部位:室内敷设(管、槽、沟) 6.电压等级(kV):1kV 7.其他:具体做法及施工详见设计图纸和规范要求 |  | m | 117.05
40 | 030408001143 | 电力电缆 | 1.名称:电力电缆 2.型号:WDZN-YJY-B1 3.规格:3×95+2×50mm² 4.材质:铜芯 5.敷设方式、部位:室内敷设(管、槽、沟) 6.电压等级(kV):1kV 7.其他:具体做法及施工详见设计图纸和规范要求 |  | m | 28.16
41 | 030408001144 | 电力电缆 | 1.名称:电力电缆 2.型号:WDZN-YJY-B1 3.规格:5×2.5mm² 4.材质:铜芯 5.敷设方式、部位:室内敷设(管、槽、沟) 6.电压等级(kV):1kV 7.其他:具体做法及施工详见设计图纸和规范要求 |  | m | 835.09
本页小计
注：为计取规费等的使用，可在表中增设其中：“定额人工费”。
表—08
分部分项工程和单价措施项目清单与计价表
工程名称：高中食堂地下室-电气工程 |  |  |  | 标段： |  |  |  | 第 9 页 共 30 页
序号 | 项目编码 | 项目名称 | 项目特征描述 |  | 计量单位 | 工程量 | 金额（元）
[7 empty] | 综合单价 |  | 综合合价 | 其中
暂估价
42 | 030408001145 | 电力电缆 | 1.名称:电力电缆 2.型号:WDZN-YJY-B1 3.规格:5×6mm² 4.材质:铜芯 5.敷设方式、部位:室内敷设(管、槽、沟) 6.电压等级(kV):1kV 7.其他:具体做法及施工详见设计图纸和规范要求 |  | m | 358.62
43 | 030408001146 | 电力电缆 | 1.名称:电力电缆 2.型号:WDZN-YJY-B1 3.规格:5×10mm² 4.材质:铜芯 5.敷设方式、部位:室内敷设(管、槽、沟) 6.电压等级(kV):1kV 7.其他:具体做法及施工详见设计图纸和规范要求 |  | m | 246.83
44 | 030411004222 | 配线 | 1.名称:线槽内穿线 2.配线形式:动力线路 3.型号:WDZ-BYJ-B1 4.规格:2.5mm² 5.材质:铜芯 6.配线部位:室内 7.其他:具体做法及施工详见设计图纸和规范要求 |  | m | 89.32
45 | 030411004223 | 配线 | 1.名称:线槽内穿线 2.配线形式:动力线路 3.型号:WDZN-BYJ-B1 4.规格:2.5mm² 5.材质:铜芯 6.配线部位:室内 7.其他:具体做法及施工详见设计图纸和规范要求 |  | m | 268.81
46 | 030411004224 | 配线 | 1.名称:线槽内穿线 2.配线形式:动力线路 3.型号:WDZN-BYJ-B1 4.规格:16mm² 5.材质:铜芯 6.配线部位:室内 7.其他:具体做法及施工详见设计图纸和规范要求 |  | m | 292.53
本页小计
注：为计取规费等的使用，可在表中增设其中：“定额人工费”。
表—08
分部分项工程和单价措施项目清单与计价表
工程名称：高中食堂地下室-电气工程 |  |  |  | 标段： |  |  |  | 第 10 页 共 30 页
序号 | 项目编码 | 项目名称 | 项目特征描述 |  | 计量单位 | 工程量 | 金额（元）
[7 empty] | 综合单价 |  | 综合合价 | 其中
暂估价
47 | 030411004225 | 配线 | 1.名称:管内穿线 2.配线形式:动力线路 3.型号:WDZ-BYJ-B1 4.规格:2.5mm² 5.材质:铜芯 6.配线部位:室内 7.其他:具体做法及施工详见设计图纸和规范要求 |  | m | 78.96
48 | 030411004226 | 电线 | 1.名称：电线 2.规格：WDZ-BYJ-B1-4 3.敷设方式：管内穿线 4.其他:具体做法及施工详见设计图纸和规范要求 |  | m | 6.83
49 | 030411004227 | 配线 | 1.名称:管内穿线 2.配线形式:动力线路 3.型号:WDZN-BYJ-B1 4.规格:2.5mm² 5.材质:铜芯 6.配线部位:室内 7.其他:具体做法及施工详见设计图纸和规范要求 |  | m | 186.26
50 | 030411004228 | 电线 | 1.名称：电线 2.规格：WDZN-BYJ-B1-4 3.敷设方式：管内穿线 4.其他:具体做法及施工详见设计图纸和规范要求 |  | m | 138.05
51 | 030411004229 | 配线 | 1.名称:管内穿线 2.配线形式:动力线路 3.型号:WDZN-BYJ-B1 4.规格:16mm² 5.材质:铜芯 6.配线部位:室内 7.其他:具体做法及施工详见设计图纸和规范要求 |  | m | 146.31
52 | 030411004230 | 配线 | 1.名称:管内穿线 2.配线形式:动力线路 3.型号:WDZN-BYJ-B1 4.规格:50mm2 5.材质:铜芯 6.配线部位:室内 7.其他:具体做法及施工详见设计图纸和规范要求 |  | m | 275.92
本页小计
注：为计取规费等的使用，可在表中增设其中：“定额人工费”。
表—08
分部分项工程和单价措施项目清单与计价表
工程名称：高中食堂地下室-电气工程 |  |  |  | 标段： |  |  |  | 第 11 页 共 30 页
序号 | 项目编码 | 项目名称 | 项目特征描述 |  | 计量单位 | 工程量 | 金额（元）
[7 empty] | 综合单价 |  | 综合合价 | 其中
暂估价
53 | 030408006044 | 矿物绝缘电缆头 | 1.名称:矿物绝缘电缆头 2.规格:120mm2以下 3.安装部位:户内 4.电压等级(kV):1kV 5.其他:具体做法及施工详见设计图纸和规范要求 |  | 个 | 8
54 | 030408006045 | 矿物绝缘电缆头 | 1.名称:矿物绝缘电缆头 2.规格:150mm2以下 3.安装部位:户内 4.电压等级(kV):1kV 5.其他:具体做法及施工详见设计图纸和规范要求 |  | 个 | 8
55 | 030408006046 | 电力电缆头 | 1.名称:干包式电力电缆头 2.规格:120mm2以下 3.安装部位:户内 4.电压等级(kV):1kV 5.其他:具体做法及施工详见设计图纸和规范要求 |  | 个 | 8
56 | 030408006047 | 电力电缆头 | 1.名称:干包式电力电缆头 2.规格:70mm2以下 3.安装部位:户内 4.电压等级(kV):1kV 5.其他:具体做法及施工详见设计图纸和规范要求 |  | 个 | 25
57 | 030408006048 | 电力电缆头 | 1.名称:干包式电力电缆头 2.规格:35mm2以下 3.安装部位:户内 4.电压等级(kV):1kV 5.其他:具体做法及施工详见设计图纸和规范要求 |  | 个 | 32
58 | 030408006049 | 电力电缆头 | 1.名称:干包式电力电缆头 2.规格:16mm2以下 3.安装部位:户内 4.电压等级(kV):1kV 5.其他:具体做法及施工详见设计图纸和规范要求 |  | 个 | 31
动力部分线缆合计
动力部分配管
本页小计
注：为计取规费等的使用，可在表中增设其中：“定额人工费”。
表—08
分部分项工程和单价措施项目清单与计价表
工程名称：高中食堂地下室-电气工程 |  |  |  | 标段： |  |  |  | 第 12 页 共 30 页
序号 | 项目编码 | 项目名称 | 项目特征描述 |  | 计量单位 | 工程量 | 金额（元）
[7 empty] | 综合单价 |  | 综合合价 | 其中
暂估价
59 | 030411001167 | 配管 | 1.名称:电线管 2.材质:镀锌钢管 3.规格:JDG20 4.配置形式:明配 5.接地要求:符合设计及施工规范要求 6.其他:具体做法及施工详见设计图纸和规范要求 |  | m | 0.7
60 | 030411001168 | 配管 | 1.名称:电线管 2.材质:镀锌钢管 3.规格:JDG25 4.配置形式:明配 5.接地要求:符合设计及施工规范要求 6.其他:具体做法及施工详见设计图纸和规范要求 |  | m | 42.57
61 | 030411001169 | 配管 | 1.名称:电线管 2.材质:镀锌钢管 3.规格:JDG32 4.配置形式:明配 5.接地要求:符合设计及施工规范要求 6.其他:具体做法及施工详见设计图纸和规范要求 |  | m | 12.5
62 | 030411001170 | 配管 | 1.名称:电线管 2.材质:镀锌钢管 3.规格:SC20 4.配置形式:暗配 5.接地要求:符合设计及施工规范要求 6.其他:具体做法及施工详见设计图纸和规范要求 |  | m | 95.96
63 | 030411001171 | 配管 | 1.名称:电线管 2.材质:镀锌钢管 3.规格:SC25 4.配置形式:明配 5.接地要求:符合设计及施工规范要求 6.其他:具体做法及施工详见设计图纸和规范要求 |  | m | 508.37
本页小计
注：为计取规费等的使用，可在表中增设其中：“定额人工费”。
表—08
分部分项工程和单价措施项目清单与计价表
工程名称：高中食堂地下室-电气工程 |  |  |  | 标段： |  |  |  | 第 13 页 共 30 页
序号 | 项目编码 | 项目名称 | 项目特征描述 |  | 计量单位 | 工程量 | 金额（元）
[7 empty] | 综合单价 |  | 综合合价 | 其中
暂估价
64 | 030411001172 | 配管 | 1.名称:电线管 2.材质:镀锌钢管 3.规格:SC32 4.配置形式:明配 5.接地要求:符合设计及施工规范要求 6.其他:具体做法及施工详见设计图纸和规范要求 |  | m | 235.06
65 | 030411001173 | 配管 | 1.名称:电线管 2.材质:镀锌钢管 3.规格:SC40 4.配置形式:明配 5.接地要求:符合设计及施工规范要求 6.其他:具体做法及施工详见设计图纸和规范要求 |  | m | 36.44
66 | 030411001174 | 配管 | 1.名称:电线管 2.材质:镀锌钢管 3.规格:SC50 4.配置形式:明配 5.接地要求:符合设计及施工规范要求 6.其他:具体做法及施工详见设计图纸和规范要求 |  | m | 20.9
67 | 030411001175 | 配管 | 1.名称:电线管 2.材质:镀锌钢管 3.规格:SC100 4.配置形式:明配 5.接地要求:符合设计及施工规范要求 6.其他:具体做法及施工详见设计图纸和规范要求 |  | m | 10.43
68 | 030411001176 | 配管 | 1.名称:电线管 2.材质:金属软管 3.规格:KZ24# 4.配置形式:明敷 5.接地要求:符合设计及施工规范要求 6.其他:具体做法及施工详见设计图纸和规范要求 |  | m | 6.32
本页小计
注：为计取规费等的使用，可在表中增设其中：“定额人工费”。
表—08
分部分项工程和单价措施项目清单与计价表
工程名称：高中食堂地下室-电气工程 |  |  |  | 标段： |  |  |  | 第 14 页 共 30 页
序号 | 项目编码 | 项目名称 | 项目特征描述 |  | 计量单位 | 工程量 | 金额（元）
[7 empty] | 综合单价 |  | 综合合价 | 其中
暂估价
69 | 030411001177 | 配管 | 1.名称:电线管 2.材质:金属软管 3.规格:KZ50# 4.配置形式:明敷 5.接地要求:符合设计及施工规范要求 6.其他:具体做法及施工详见设计图纸和规范要求 |  | m | 16
70 | 031201001022 | 管道刷油 | 1.名称：明敷管道刷油 2.油漆品种:防火涂料 3.涂刷遍数：二遍 4.其他:具体做法及施工详见设计图纸和规范要求 |  | m2 | 15.3
71 | 030413002036 | 凿(压)槽 | 1.名称:凿槽及修补 2.规格:70mm×70mm 3.类型:砖结构 4.填充(恢复)方式:水泥砂浆修补 5.其他:具体做法及施工详见设计图纸和规范要求 |  | m | 11
动力部分配管合计
动力部分桥架
72 | 030411003045 | 桥架 | 1.名称:消防桥架 2.规格:100mm×100mm 3.材质:热镀锌钢制 4.类型:托盘式 5.防火措施:刷涂防火涂料两遍 6.接地方式:符合设计及施工规范要求 7.其他:具体做法及施工详见设计图纸和规范要求 |  | m | 108.86
本页小计
注：为计取规费等的使用，可在表中增设其中：“定额人工费”。
表—08
分部分项工程和单价措施项目清单与计价表
工程名称：高中食堂地下室-电气工程 |  |  |  | 标段： |  |  |  | 第 15 页 共 30 页
序号 | 项目编码 | 项目名称 | 项目特征描述 |  | 计量单位 | 工程量 | 金额（元）
[7 empty] | 综合单价 |  | 综合合价 | 其中
暂估价
73 | 030411003046 | 桥架 | 1.名称:消防桥架 2.规格:150mm×100mm 3.材质:热镀锌钢制 4.类型:托盘式 5.防火措施:刷涂防火涂料两遍 6.接地方式:符合设计及施工规范要求 7.其他:具体做法及施工详见设计图纸和规范要求 |  | m | 74.93
74 | 030411003047 | 桥架 | 1.名称:消防桥架 2.规格:150mm×150mm 3.材质:热镀锌钢制 4.类型:托盘式 5.防火措施:刷涂防火涂料两遍 6.接地方式:符合设计及施工规范要求 7.其他:具体做法及施工详见设计图纸和规范要求 |  | m | 51
75 | 030411003048 | 桥架 | 1.名称:消防桥架 2.规格:200mm×100mm 3.材质:热镀锌钢制 4.类型:托盘式 5.防火措施:刷涂防火涂料两遍 6.接地方式:符合设计及施工规范要求 7.其他:具体做法及施工详见设计图纸和规范要求 |  | m | 12.15
76 | 030411003049 | 桥架 | 1.名称:消防桥架 2.规格:200mm×150mm 3.材质:热镀锌钢制 4.类型:托盘式 5.防火措施:刷涂防火涂料两遍 6.接地方式:符合设计及施工规范要求 7.其他:具体做法及施工详见设计图纸和规范要求 |  | m | 41.32
本页小计
注：为计取规费等的使用，可在表中增设其中：“定额人工费”。
表—08
分部分项工程和单价措施项目清单与计价表
工程名称：高中食堂地下室-电气工程 |  |  |  | 标段： |  |  |  | 第 16 页 共 30 页
序号 | 项目编码 | 项目名称 | 项目特征描述 |  | 计量单位 | 工程量 | 金额（元）
[7 empty] | 综合单价 |  | 综合合价 | 其中
暂估价
77 | 030411003050 | 桥架 | 1.名称:消防桥架 2.规格:300mm×150mm 3.材质:热镀锌钢制 4.类型:托盘式 5.防火措施:刷涂防火涂料两遍 6.接地方式:符合设计及施工规范要求 7.其他:具体做法及施工详见设计图纸和规范要求 |  | m | 5.79
78 | 030411003051 | 桥架 | 1.名称:消防桥架 2.规格:400mm×150mm 3.材质:热镀锌钢制 4.类型:托盘式 5.防火措施:刷涂防火涂料两遍 6.接地方式:符合设计及施工规范要求 7.其他:具体做法及施工详见设计图纸和规范要求 |  | m | 18.35
79 | 030411003052 | 桥架 | 1.名称:消防桥架 2.规格:600mm×150mm 3.材质:热镀锌钢制 4.类型:托盘式 5.防火措施:刷涂防火涂料两遍 6.接地方式:符合设计及施工规范要求 7.其他:具体做法及施工详见设计图纸和规范要求 |  | m | 4.14
80 | 030411003053 | 桥架 | 1.名称:消防桥架 2.规格:800mm×150mm 3.材质:热镀锌钢制 4.类型:托盘式 5.防火措施:刷涂防火涂料两遍 6.接地方式:符合设计及施工规范要求 7.其他:具体做法及施工详见设计图纸和规范要求 |  | m | 9.98
本页小计
注：为计取规费等的使用，可在表中增设其中：“定额人工费”。
表—08
分部分项工程和单价措施项目清单与计价表
工程名称：高中食堂地下室-电气工程 |  |  |  | 标段： |  |  |  | 第 17 页 共 30 页
序号 | 项目编码 | 项目名称 | 项目特征描述 |  | 计量单位 | 工程量 | 金额（元）
[7 empty] | 综合单价 |  | 综合合价 | 其中
暂估价
81 | 030411003054 | 桥架 | 1.名称:消防桥架 2.规格:600mm×150mm 3.材质:热镀锌钢制 4.类型:梯架式 5.防火措施:刷涂防火涂料两遍 6.接地方式:符合设计及施工规范要求 7.其他:具体做法及施工详见设计图纸和规范要求 |  | m | 1.3
82 | 030411003055 | 桥架 | 1.名称:普通桥架 2.规格:100mm×100mm 3.材质:热镀锌钢制 4.类型:托盘式 5.接地方式:符合设计及施工规范要求 6.其他:具体做法及施工详见设计图纸和规范要求 |  | m | 87.9
83 | 030411003056 | 桥架 | 1.名称:普通桥架 2.规格:150mm×150mm 3.材质:热镀锌钢制 4.类型:托盘式 5.接地方式:符合设计及施工规范要求 6.其他:具体做法及施工详见设计图纸和规范要求 |  | m | 61.49
84 | 030411003057 | 桥架 | 1.名称:普通桥架 2.规格:200mm×150mm 3.材质:热镀锌钢制 4.类型:托盘式 5.接地方式:符合设计及施工规范要求 6.其他:具体做法及施工详见设计图纸和规范要求 |  | m | 0.4
85 | 030411003058 | 桥架 | 1.名称:普通桥架 2.规格:300mm×100mm 3.材质:热镀锌钢制 4.类型:托盘式 5.接地方式:符合设计及施工规范要求 6.其他:具体做法及施工详见设计图纸和规范要求 |  | m | 8.05
本页小计
注：为计取规费等的使用，可在表中增设其中：“定额人工费”。
表—08
分部分项工程和单价措施项目清单与计价表
工程名称：高中食堂地下室-电气工程 |  |  |  | 标段： |  |  |  | 第 18 页 共 30 页
序号 | 项目编码 | 项目名称 | 项目特征描述 |  | 计量单位 | 工程量 | 金额（元）
[7 empty] | 综合单价 |  | 综合合价 | 其中
暂估价
86 | 030411003059 | 桥架 | 1.名称:普通桥架 2.规格:300mm×150mm 3.材质:热镀锌钢制 4.类型:托盘式 5.接地方式:符合设计及施工规范要求 6.其他:具体做法及施工详见设计图纸和规范要求 |  | m | 25.05
87 | 030411003060 | 桥架 | 1.名称:普通桥架 2.规格:400mm×100mm 3.材质:热镀锌钢制 4.类型:托盘式 5.接地方式:符合设计及施工规范要求 6.其他:具体做法及施工详见设计图纸和规范要求 |  | m | 38.96
88 | 030411003061 | 桥架 | 1.名称:普通桥架 2.规格:200mm×150mm 3.材质:热镀锌钢制 4.类型:梯架式 5.接地方式:符合设计及施工规范要求 6.其他:具体做法及施工详见设计图纸和规范要求 |  | m | 1.75
89 | 030411003062 | 桥架 | 1.名称:普通桥架 2.规格:400mm×100mm 3.材质:热镀锌钢制 4.类型:梯架式 5.接地方式:符合设计及施工规范要求 6.其他:具体做法及施工详见设计图纸和规范要求 |  | m | 2
90 | 030413001065 | 铁构件 | 1.名称:桥架支吊架 2.材质:型钢 3.规格:综合 4.其他:具体做法及施工详见设计图纸和规范要求 |  | kg | 748.61
本页小计
注：为计取规费等的使用，可在表中增设其中：“定额人工费”。
表—08
分部分项工程和单价措施项目清单与计价表
工程名称：高中食堂地下室-电气工程 |  |  |  | 标段： |  |  |  | 第 19 页 共 30 页
序号 | 项目编码 | 项目名称 | 项目特征描述 |  | 计量单位 | 工程量 | 金额（元）
[7 empty] | 综合单价 |  | 综合合价 | 其中
暂估价
91 | 031201003048 | 金属结构刷油 | 1.除锈级别:轻锈 2.油漆品种:防锈漆、灰色调和漆 3.结构类型:一般钢结构 4.涂刷遍数、漆膜厚度:两遍防锈漆，两遍调和漆 5.其他:具体做法及施工详见设计图纸和规范要求 |  | kg | 747
92 | 080807013006 | 防火堵洞(隔板)、孔洞封堵 | 1.名称:防火封堵 2.其他:具体做法及施工详见设计图纸和规范要求 |  | 处 | 3
动力部分桥架合计
动力部分套管
93 | 031002003123 | 套管 | 1.名称、类型:防护密闭套管 2.规格:SC32 3.填料材质:综合考虑 4.其他:具体做法及施工详见设计图纸和规范要求 |  | 个 | 32
94 | 031002003124 | 套管 | 1.名称、类型:防护密闭套管 2.规格:SC50 3.填料材质:综合考虑 4.其他:具体做法及施工详见设计图纸和规范要求 |  | 个 | 9
95 | 031002003125 | 套管 | 1.名称、类型:防护密闭套管 2.规格:SC80 3.填料材质:综合考虑 4.其他:具体做法及施工详见设计图纸和规范要求 |  | 个 | 4
96 | 031002003126 | 套管 | 1.名称、类型:防护密闭套管 2.规格:SC100 3.填料材质:综合考虑 4.其他:具体做法及施工详见设计图纸和规范要求 |  | 个 | 16
97 | 030404035021 | 插座 | 1.名称:安全型单相三极空调插座 2.规格:250V/16A 3.安装方式:暗装 4.含接线盒 5.其他:具体做法及施工详见设计图纸和规范要求 |  | 个 | 1
本页小计
注：为计取规费等的使用，可在表中增设其中：“定额人工费”。
表—08
分部分项工程和单价措施项目清单与计价表
工程名称：高中食堂地下室-电气工程 |  |  |  | 标段： |  |  |  | 第 20 页 共 30 页
序号 | 项目编码 | 项目名称 | 项目特征描述 |  | 计量单位 | 工程量 | 金额（元）
[7 empty] | 综合单价 |  | 综合合价 | 其中
暂估价
动力部分套管合计
动力部分合计
照明、插座
照明线缆
98 | 030411004231 | 配线 | 1.名称:管内穿线 2.配线形式:动力线路 3.型号:WDZ-BYJ-B1 4.规格:2.5mm² 5.材质:铜芯 6.配线部位:室内 7.其他:具体做法及施工详见设计图纸和规范要求 |  | m | 9635.97
99 | 030411004232 | 电线 | 1.名称：电线 2.规格：WDZ-BYJ-B1-4 3.敷设方式：管内穿线 4.其他:具体做法及施工详见设计图纸和规范要求 |  | m | 227.19
100 | 030411004233 | 配线 | 1.名称:管内穿线 2.配线形式:动力线路 3.型号:WDZN-BYJ-B1 4.规格:2.5mm² 5.材质:铜芯 6.配线部位:室内 7.其他:具体做法及施工详见设计图纸和规范要求 |  | m | 1185.29
照明线缆合计
照明配管
101 | 030411001178 | 配管 | 1.名称:电线管 2.材质:镀锌钢管 3.规格:SC20 4.配置形式:暗配 5.接地要求:符合设计及施工规范要求 6.其他:具体做法及施工详见设计图纸和规范要求 |  | m | 260.94
本页小计
注：为计取规费等的使用，可在表中增设其中：“定额人工费”。
表—08
分部分项工程和单价措施项目清单与计价表
工程名称：高中食堂地下室-电气工程 |  |  |  | 标段： |  |  |  | 第 21 页 共 30 页
序号 | 项目编码 | 项目名称 | 项目特征描述 |  | 计量单位 | 工程量 | 金额（元）
[7 empty] | 综合单价 |  | 综合合价 | 其中
暂估价
102 | 030411001179 | 配管 | 1.名称:电线管 2.材质:镀锌钢管 3.规格:SC20 4.配置形式:明配 5.接地要求:符合设计及施工规范要求 6.其他:具体做法及施工详见设计图纸和规范要求 |  | m | 2387.66
103 | 030411001180 | 配管 | 1.名称:电线管 2.材质:镀锌钢管 3.规格:JDG20 4.配置形式:明配 5.接地要求:符合设计及施工规范要求 6.其他:具体做法及施工详见设计图纸和规范要求 |  | m | 100.32
104 | 030411001181 | 配管 | 1.名称:电线管 2.材质:金属软管 3.规格:KZ17# 4.配置形式:明敷 5.接地要求:符合设计及施工规范要求 6.其他:具体做法及施工详见设计图纸和规范要求 |  | m | 127.3
105 | 030411002036 | 金属线槽 | 1.名称:金属线槽 2.材质:钢制 3.类型:槽式 4.规格:100*50mm 5.接地方式:符合设计及施工规范要求 6.其他:具体做法及施工详见设计图纸和规范要求 |  | m | 771.35
106 | 030413001066 | 铁构件 | 1.名称:桥架支吊架 2.材质:型钢 3.规格:综合 4.其他:具体做法及施工详见设计图纸和规范要求 |  | kg | 883.66
本页小计
注：为计取规费等的使用，可在表中增设其中：“定额人工费”。
表—08
分部分项工程和单价措施项目清单与计价表
工程名称：高中食堂地下室-电气工程 |  |  |  | 标段： |  |  |  | 第 22 页 共 30 页
序号 | 项目编码 | 项目名称 | 项目特征描述 |  | 计量单位 | 工程量 | 金额（元）
[7 empty] | 综合单价 |  | 综合合价 | 其中
暂估价
107 | 031201003049 | 金属结构刷油 | 1.除锈级别:轻锈 2.油漆品种:防锈漆、灰色调和漆 3.结构类型:一般钢结构 4.涂刷遍数、漆膜厚度:两遍防锈漆，两遍调和漆 5.其他:具体做法及施工详见设计图纸和规范要求 |  | kg | 883.66
108 | 030413002037 | 凿(压)槽 | 1.名称:凿槽及修补 2.规格:70mm×70mm 3.类型:砖结构 4.填充(恢复)方式:水泥砂浆修补 5.其他:具体做法及施工详见设计图纸和规范要求 |  | m | 52.19
照明配管合计
开关插座灯具
109 | 030404034027 | 照明开关 | 1.名称:单联单控开关（含接线盒） 2.安装方式:暗装 3.其他:具体做法及施工详见设计图纸和规范要求 |  | 个 | 32
110 | 030404034028 | 照明开关 | 1.名称:单联双控暗开关（含接线盒） 2.安装方式:暗装 3.其他:具体做法及施工详见设计图纸和规范要求 |  | 个 | 4
111 | 030404034029 | 照明开关 | 1.名称:双联单控开关（含接线盒） 2.安装方式:暗装 3.其他:具体做法及施工详见设计图纸和规范要求 |  | 个 | 22
112 | 030404034030 | 照明开关 | 1.名称:三联单控开关（含接线盒） 2.安装方式:暗装 3.其他:具体做法及施工详见设计图纸和规范要求 |  | 个 | 7
本页小计
注：为计取规费等的使用，可在表中增设其中：“定额人工费”。
表—08
分部分项工程和单价措施项目清单与计价表
工程名称：高中食堂地下室-电气工程 |  |  |  | 标段： |  |  |  | 第 23 页 共 30 页
序号 | 项目编码 | 项目名称 | 项目特征描述 |  | 计量单位 | 工程量 | 金额（元）
[7 empty] | 综合单价 |  | 综合合价 | 其中
暂估价
113 | 030404034031 | 照明开关 | 1.名称:四联单控开关（含接线盒） 2.安装方式:暗装 3.其他:具体做法及施工详见设计图纸和规范要求 |  | 个 | 1
114 | 030404035022 | 插座 | 1.名称:安全型单相二、三极插座 2.规格:250V/10A 3.安装方式:暗装 4.含接线盒 5.其他:具体做法及施工详见设计图纸和规范要求 |  | 个 | 12
115 | 030404035023 | 插座 | 1.名称:安全型单相二、三极插座 2.规格:250V/10A，带防溅面盖 3.安装方式:暗装 4.含接线盒 5.其他:具体做法及施工详见设计图纸和规范要求 |  | 个 | 4
116 | 030404035024 | 插座 | 1.名称:安全型单相三极空调插座 2.规格:250V/16A 3.安装方式:暗装 4.含接线盒 5.其他:具体做法及施工详见设计图纸和规范要求 |  | 个 | 1
117 | 030404020003 | 人防熔断器盒 | 1.名称:人防熔断器盒 2.其他:具体做法及施工详见设计图纸和规范要求 |  | 个 | 2
118 | 031002003127 | 套管 | 1.名称、类型:防护密闭套管 2.规格:SC25 3.填料材质:综合考虑 4.其他:具体做法及施工详见设计图纸和规范要求 |  | 个 | 40
119 | 030412005050 | 荧光灯 | 1.名称:单管LED支架灯 2.规格:16~18W，≥100lm/W 3.安装形式:吸顶 4.含接线盒 5.其他:具体做法及施工详见设计图纸和规范要求 |  | 套 | 207
本页小计
注：为计取规费等的使用，可在表中增设其中：“定额人工费”。
表—08
分部分项工程和单价措施项目清单与计价表
工程名称：高中食堂地下室-电气工程 |  |  |  | 标段： |  |  |  | 第 24 页 共 30 页
序号 | 项目编码 | 项目名称 | 项目特征描述 |  | 计量单位 | 工程量 | 金额（元）
[7 empty] | 综合单价 |  | 综合合价 | 其中
暂估价
120 | 030412005051 | 荧光灯 | 1.名称:单管LED三防支架灯 2.规格:16~18W，≥90lm/W 3.安装形式:壁装 4.含接线盒 5.其他:具体做法及施工详见设计图纸和规范要求 |  | 套 | 40
121 | 030412005052 | 荧光灯 | 1.名称:LED单管支架灯(感应式) 2.规格:18W 3.安装形式:吊装 4.含接线盒 5.其他:具体做法及施工详见设计图纸和规范要求 |  | 套 | 80
122 | 030412001010 | 普通灯具 | 1.名称:LED人体感应灯 2.规格:18W，≥90lm/W 3.安装形式:吸顶 4.含接线盒 5.其他:具体做法及施工详见设计图纸和规范要求 |  | 套 | 11
123 | 030412001011 | 普通灯具 | 1.名称:LED灯盘 2.规格:18W，≥80lm/W 3.安装形式:管吊 4.含接线盒 5.其他:具体做法及施工详见设计图纸和规范要求 |  | 套 | 9
124 | 030412005053 | 荧光灯 | 1.名称:LED教室灯具 2.规格:60W 3.安装形式:管吊 4.含接线盒 5.其他:具体做法及施工详见设计图纸和规范要求 |  | 套 | 3
125 | 030412004017 | 装饰灯 | 1.名称:LED平板灯 2.规格:1200*300，28W~36W，≥100lm/W 3.安装形式:吸顶 4.含接线盒 5.其他:具体做法及施工详见设计图纸和规范要求 |  | 套 | 5
本页小计
注：为计取规费等的使用，可在表中增设其中：“定额人工费”。
表—08
分部分项工程和单价措施项目清单与计价表
工程名称：高中食堂地下室-电气工程 |  |  |  | 标段： |  |  |  | 第 25 页 共 30 页
序号 | 项目编码 | 项目名称 | 项目特征描述 |  | 计量单位 | 工程量 | 金额（元）
[7 empty] | 综合单价 |  | 综合合价 | 其中
暂估价
126 | 030412004018 | 装饰灯 | 1.名称:LED防爆灯 2.规格:6W 3.安装形式:嵌入式 4.含接线盒 5.其他:具体做法及施工详见设计图纸和规范要求 |  | 套 | 1
127 | 030412001012 | 普通灯具 | 1.名称:LED吸顶灯 2.规格:13W，≥80lm/W 3.安装形式:管吊 4.含接线盒 5.其他:具体做法及施工详见设计图纸和规范要求 |  | 套 | 26
128 | 030412001013 | 普通灯具 | 1.名称:LED竖井壁灯 2.规格:11W 3.安装形式:壁装 4.含接线盒 5.其他:具体做法及施工详见设计图纸和规范要求 |  | 套 | 9
开关插座灯具合计
照明、插座合计
智能照明系统
129 | 030904008030 | 12路开关模块 | 1.名称:12路开关模块 2.其他:具体做法及施工详见设计图纸和规范要求 |  | 个 | 3
130 | 030411004234 | 配线 | 1.名称:配线 2.型号:WDZ-RYYSP 3.规格:4×0.75mm2 4.配线部位:室内 5.其他:具体做法及施工详见设计图纸和规范要求 |  | m | 185.1
智能照明系统合计
应急照明
应急照明配电箱
本页小计
注：为计取规费等的使用，可在表中增设其中：“定额人工费”。
表—08
分部分项工程和单价措施项目清单与计价表
工程名称：高中食堂地下室-电气工程 |  |  |  | 标段： |  |  |  | 第 26 页 共 30 页
序号 | 项目编码 | 项目名称 | 项目特征描述 |  | 计量单位 | 工程量 | 金额（元）
[7 empty] | 综合单价 |  | 综合合价 | 其中
暂估价
131 | 030404017173 | 应急照明集中电源箱 | 1.名称:A型应急照明集中电源 2.编号:E1-b1ALE1 3.安装方式:综合考虑 4.其他:具体做法及施工详见设计图纸和规范要求 |  | 台 | 1
132 | 030404017174 | 应急照明集中电源箱 | 1.名称:A型应急照明集中电源 2.编号:E1-b1ALE2 3.安装方式:综合考虑 4.其他:具体做法及施工详见设计图纸和规范要求 |  | 台 | 1
133 | 030404017175 | 应急照明集中电源箱 | 1.名称:A型应急照明集中电源 2.编号:E1-b1ALE3 3.安装方式:综合考虑 4.其他:具体做法及施工详见设计图纸和规范要求 |  | 台 | 1
134 | 030404017176 | 应急照明集中电源箱 | 1.名称:A型应急照明集中电源 2.编号:E1-b1ALE4 3.安装方式:综合考虑 4.其他:具体做法及施工详见设计图纸和规范要求 |  | 台 | 1
135 | 030404017177 | 应急照明集中电源箱 | 1.名称:A型应急照明集中电源 2.编号:E1-b1ALE5 3.安装方式:综合考虑 4.其他:具体做法及施工详见设计图纸和规范要求 |  | 台 | 1
应急照明配电箱合计
应急照明线缆、配管
136 | 030411004235 | 配线 | 1.名称:管内穿线 2.型号:WDZN-RYJS 3.规格:2×2.5mm² 4.材质:铜芯 5.配线部位:室内 6.其他:具体做法及施工详见设计图纸和规范要求 |  | m | 1818.03
本页小计
注：为计取规费等的使用，可在表中增设其中：“定额人工费”。
表—08
分部分项工程和单价措施项目清单与计价表
工程名称：高中食堂地下室-电气工程 |  |  |  | 标段： |  |  |  | 第 27 页 共 30 页
序号 | 项目编码 | 项目名称 | 项目特征描述 |  | 计量单位 | 工程量 | 金额（元）
[7 empty] | 综合单价 |  | 综合合价 | 其中
暂估价
137 | 030411004236 | 配线 | 1.名称:管内穿线 2.型号:WDZN-RYJSP 3.规格:2×1.5mm² 4.材质:铜芯 5.配线部位:室内 6.其他:具体做法及施工详见设计图纸和规范要求 |  | m | 352.47
138 | 030411001182 | 配管 | 1.名称:电线管 2.材质:镀锌钢管 3.规格:JDG20 4.配置形式:暗配 5.接地要求:符合设计及施工规范要求 6.其他:具体做法及施工详见设计图纸和规范要求 |  | m | 1728.02
139 | 030411001183 | 配管 | 1.名称:电线管 2.材质:镀锌钢管 3.规格:JDG20 4.配置形式:明配 5.接地要求:符合设计及施工规范要求 6.其他:具体做法及施工详见设计图纸和规范要求 |  | m | 25.03
140 | 030413002038 | 凿(压)槽 | 1.名称:凿槽及修补 2.规格:70mm×70mm 3.类型:砖结构 4.填充(恢复)方式:水泥砂浆修补 5.其他:具体做法及施工详见设计图纸和规范要求 |  | m | 276.48
应急照明线缆、配管合计
应急照明灯具
141 | 030412005054 | 荧光灯 | 1.名称:疏散出口指示标志灯 2.规格:LED,1~4W/DC36V 3.安装形式:吊装 4.含接线盒 5.其他:具体做法及施工详见设计图纸和规范要求 |  | 套 | 19
本页小计
注：为计取规费等的使用，可在表中增设其中：“定额人工费”。
表—08
分部分项工程和单价措施项目清单与计价表
工程名称：高中食堂地下室-电气工程 |  |  |  | 标段： |  |  |  | 第 28 页 共 30 页
序号 | 项目编码 | 项目名称 | 项目特征描述 |  | 计量单位 | 工程量 | 金额（元）
[7 empty] | 综合单价 |  | 综合合价 | 其中
暂估价
142 | 030412005055 | 荧光灯 | 1.名称:向左/向右疏散指示标志灯 2.规格:LED,1~4W/DC36V 3.安装形式:壁装 4.含接线盒 5.其他:具体做法及施工详见设计图纸和规范要求 |  | 套 | 64
143 | 030412005056 | 荧光灯 | 1.名称:双面疏散标志灯 2.规格:LED,1~4W/DC36V 3.安装形式:吊装 4.含接线盒 5.其他:具体做法及施工详见设计图纸和规范要求 |  | 套 | 11
144 | 030412005057 | 荧光灯 | 1.名称:向前疏散指示标志灯 2.规格:LED,1~4W/DC36V 3.安装形式:吊装 4.含接线盒 5.其他:具体做法及施工详见设计图纸和规范要求 |  | 套 | 11
145 | 030412005058 | 荧光灯 | 1.名称:双面多信息复合标志灯 2.安装形式:吊装 3.含接线盒 4.其他:具体做法及施工详见设计图纸和规范要求 |  | 套 | 6
146 | 030412005059 | 荧光灯 | 1.名称:楼层显示标志灯 2.规格:LED,≤1W/DC36V 3.安装形式:壁装式 4.含接线盒 5.其他:具体做法及施工详见设计图纸和规范要求 |  | 套 | 6
147 | 030412005060 | 荧光灯 | 1.名称:消防应急照明灯具(A型) 2.规格:LED,6W/DC36V 3.安装形式:壁装式 4.含接线盒 5.其他:具体做法及施工详见设计图纸和规范要求 |  | 套 | 119
148 | 030404020004 | 人防熔断器盒 | 1.名称:人防熔断器盒 2.其他:具体做法及施工详见设计图纸和规范要求 |  | 个 | 3
本页小计
注：为计取规费等的使用，可在表中增设其中：“定额人工费”。
表—08
分部分项工程和单价措施项目清单与计价表
工程名称：高中食堂地下室-电气工程 |  |  |  | 标段： |  |  |  | 第 29 页 共 30 页
序号 | 项目编码 | 项目名称 | 项目特征描述 |  | 计量单位 | 工程量 | 金额（元）
[7 empty] | 综合单价 |  | 综合合价 | 其中
暂估价
应急照明灯具合计
应急照明套管
149 | 031002003128 | 套管 | 1.名称、类型:防护密闭套管 2.规格:SC20 3.填料材质:综合考虑 4.其他:具体做法及施工详见设计图纸和规范要求 |  | 个 | 16
应急照明套管合计
应急照明合计
防雷
150 | 030409003006 | 避雷引下线 | 1.名称:避雷引下线敷设 2.材质:利用建筑物主筋引下 3.规格:利用柱内两根不少于Φ16主筋 4.安装部位:柱内 5.安装形式:暗装 6.其他:具体做法及施工详见设计图纸和规范要求 |  | m | 372.3
151 | 030409002021 | 接地母线 | 1.名称:接地母线 2.材质:底板或地梁主筋 3.其他:具体做法及施工详见设计图纸和规范要求 |  | m | 2204.9
152 | 030409002022 | 接地母线 | 1.名称:接地母线 2.材质:热镀锌扁钢 3.规格:-25×4mm 4.安装部位:户内 5.安装形式:明装 6.其他:具体做法及施工详见设计图纸和规范要求 |  | m | 476.63
153 | 030409002023 | 接地母线 | 1.名称:接地母线 2.材质:热镀锌扁钢 3.规格:-40X4mm 4.安装部位:户内 5.安装形式:明装 6.其他:具体做法及施工详见设计图纸和规范要求 |  | m | 14.08
本页小计
注：为计取规费等的使用，可在表中增设其中：“定额人工费”。
表—08
分部分项工程和单价措施项目清单与计价表
工程名称：高中食堂地下室-电气工程 |  |  |  | 标段： |  |  |  | 第 30 页 共 30 页
序号 | 项目编码 | 项目名称 | 项目特征描述 |  | 计量单位 | 工程量 | 金额（元）
[7 empty] | 综合单价 |  | 综合合价 | 其中
暂估价
154 | 030411004237 | 配线 | 1.名称:管内穿线 2.型号:BV 3.规格:25mm2 4.材质:铜芯 5.配线部位:室内 6.其他:具体做法及施工详见设计图纸和规范要求 |  | m | 14.04
155 | 030411001184 | 配管 | 1.名称:电线管 2.材质:塑料 3.规格:PC32 4.配置形式:明配 5.接地要求:符合设计及施工规范要求 6.其他:具体做法及施工详见设计图纸和规范要求 |  | m | 14.04
156 | 030409008011 | 等电位端子箱、测试板 | 1.名称:局部等电位端子箱 2.材质:紫铜板 3.规格:综合考虑 4.其他:具体做法及施工详见设计图纸和规范要求 |  | 个 | 37
157 | 030414011006 | 接地装置 | 1.名称:接地装置系统调试 2.类别:接地网调试 3.其他:具体做法及施工详见设计图纸和规范要求 |  | 系统 | 1
158 | 粤030409012004 | 桩承台接地 | 1.名称:桩承台接地 2.焊接桩根数:1 3.其他:具体做法及施工详见设计图纸和规范要求 |  | 基 | 73
防雷合计
分部分项合计
措施项目
159 | 031302007044 | 高层施工增加 |  |  | 项 | 1
160 | 031301017050 | 脚手架搭拆费 |  |  | 项 | 1
单价措施合计
本页小计
合 计
注：为计取规费等的使用，可在表中增设其中：“定额人工费”。
表—08

## 表-09 综合单价分析表
综合单价分析表
工程名称： | [6 empty] | 标段： |  |  |  | 第 页 共 页
项目编码 |  |  |  | 项目名称 |  |  |  |  | 计量单位 |  |  | 工程量
清单综合单价组成明细
定额编号 | 定额项目名称 | 定额 单位 | 数量 | 单价 |  |  |  |  | 合价
|  |  |  | 人工费 | 材料费 | 机具费 |  | 管理费 和利润 | 人工费 | 材料费 |  | 机具费 | 管理费 和利润
人工单价 |  | 小计
元/工日 |  | 未计价材料费
清单项目综合单价
材 料 费 明 细 | 主要材料名称、规格、型号 |  |  |  |  | 单位 |  | 数量 | 单价（元） | 合价（元） |  | 暂估单价 （元） | 暂估合价 （元）
| 其他材料费 | [7 empty] | - |  |  | -
| 材料费小计 | [7 empty] | - |  |  | -
注：1.如不使用省级或行业建设主管部门发布的计价依据，可不填定额编码、名称等； 2.招标文件提供了暂估单价的材料，按暂估的单价填入表内“暂估单价”栏及“暂估合价”栏。
表-09

## 表-11 总价措施项目清单与计价表
总价措施项目清单与计价表
工程名称：高中食堂地下室-电气工程 |  |  |  |  | 标段： |  |  | 第 1 页 共 2 页
序号 | 项目编码 | 项目名称 | 计算基础 | 费率 (%) |  | 金额 (元) | 调整费率 (%) |  | 调整后金额 (元) | 备注
1 | LSSGCSF00107 | 绿色施工安全防护措施费 | 分部分项人工费+分部分项机具费 | 35.77 | [5 empty] | 以分部分项的人工费与施工机具费之和为计算基础，费率35.77%
2 | 031301010051 | 安装与生产同时进行增加费用 | 分部分项人工费 | 0 | [5 empty] | 按人工费的10%计算
3 | 031301011051 | 在有害身体健康环境中施工增加费 | 分部分项人工费 | 0 | [5 empty] | 按人工费的10%计算
4 | TSSGBWZJF051 | 在地下（暗）室、设备及大口径管道内等特殊施工部位进行施工增加费 | 分部分项人工费 | 30 | [5 empty] | 按该部分人工费的30%计算
5 | 粤031302008051 | 赶工措施费 | 分部分项人工费+分部分项机具费 | 0 | [5 empty] | 赶工措施费=（1-δ）*分部分项（人工费+施工机具费）*0.344 （0.8≤δ＜1 式中：δ=合同工期/定额工期）
6 | 031302002051 | 夜间施工增加费 |  | 20 | [5 empty] | 按其夜间施工项目人工费的20%计算
7 | JTGRSGZJF051 | 交通干扰工程施工增加费 |  | 10 | [5 empty] | 按在市政道路上施工项目人工费的10%计算
8 | 粤031302009051 | 文明工地增加费 | 分部分项人工费+分部分项机具费 | 0 | [5 empty] | 以分部分项的人工费与施工机具费之和为计算基础；市级文明工地1.00%；省级文明工地2.00%
9 | DXGXJCJXF051 | 地下管线交叉降效费 | [7 empty] | 按实际发生或经批准的施工方案计算
编制人（造价人员）： |  |  |  |  | 复核人（造价工程师）：
表-11
总价措施项目清单与计价表
工程名称：高中食堂地下室-电气工程 |  |  |  |  | 标段： |  |  | 第 2 页 共 2 页
序号 | 项目编码 | 项目名称 | 计算基础 | 费率 (%) |  | 金额 (元) | 调整费率 (%) |  | 调整后金额 (元) | 备注
10 | QTFY00000083 | 其他费用 | [7 empty] | 按实际发生或经批准的施工组织设计方案计算
合 计
编制人（造价人员）： |  |  |  |  | 复核人（造价工程师）：
表-11

## 表-12 其他项目清单与计价汇总表
其他项目清单与计价汇总表
工程名称：高中食堂地下室-电气工程 |  |  | 标段： |  | 第 1 页 共 1 页
序号 | 项目名称 | 金额（元） |  | 结算金额（元） |  | 备注
1 | 暂列金额 | 123851.63 |  |  |  | 明细详见表-12-1
2 | 暂估价 | 0.00
2.1 | 材料暂估价 | — |  |  |  | 明细详见表-12-2
2.2 | 专业工程暂估价 | 0.00 |  |  |  | 明细详见表-12-3
3 | 计日工 |  |  |  |  | 明细详见表-12-4
4 | 总承包服务费 |  |  |  |  | 明细详见表-12-5
5 | 预算包干费
6 | 工程优质费
7 | 概算幅度差
8 | 现场签证费用
9 | 索赔费用
10 | 其他费用
合 计 | [5 empty] | —
注：材料（工程设备）暂估单价进入清单项目综合单价，此处不汇总。
表—12

## 表-12-1 暂列金额表
暂列金额明细表
工程名称：高中食堂地下室-电气工程 |  |  | 标段： |  | 第 1 页 共 1 页
序号 | 名称 | 计量单位 |  | 暂定金额（元） |  | 备注
1 | 暂列金额 |  |  | 123851.63
合 计 |  |  |  | 123851.63 |  | —
注：此表由招标人填写，如不能详列，也可只列暂列金额总额，投标人应将上述暂列金额计入投标总价中。
表—12—1

## 表-12-3 专业工程暂估价及结算价表
专业工程暂估价及结算价表
工程名称：高中食堂地下室-电气工程 |  |  |  | 标段： |  | 第 1 页 共 1 页
序号 | 工程名称 | 工程内容 | 暂估金额 （元） |  | 结算金额 (元) |  | 差额 ±(元) | 备注
1
合 计 |  |  | 0.00 |  |  |  |  | —
注：此表由招标人填写，投标人应将上述专业工程暂估价计入投标总价中。
表—12—3

## 表-13 规费、税金项目清单与计价表
规费、税金项目清单与计价表
工程名称：高中食堂地下室-电气工程 |  |  | 标段： |  | 第 1 页 共 1 页
序号 | 项目名称 | 计算基础 | 计算基数 | 计算费率 (%) |  | 金额(元)
1 | 增值税销项税额 | 分部分项合计+措施合计+其他项目 |  | 9
合 计
编制人（造价人员）： |  |  | 复核人（造价工程师）：
表—13

## 单位工程人材机汇总表
单位工程人材机汇总表
工程名称：高中食堂地下室-电气工程 | [5 empty] | 第 1 页 共 12 页
序号 | 编码 | 名称及规格 | 单位 | 数量 | 单价 （元） |  | 合价 （元） | 备注
1 | 26050001@10 | 四联单控暗开关 | 个 | 1.02
2 | 29010001@46 | 托盘式钢制桥架600mm×150mm | m | 4.347
3 | 00010010 | 人工费 | 元 | 189990.0277
4 | 00010010@2 | 人工费 | 元 | 41216.3518
5 | RGFTZ | 人工费调整 | 元 | 10794.2737
6 | 01010105@1 | 镀锌热轧圆盘条φ10以内 | kg | 257.72
7 | 01030035 | 镀锌低碳钢丝φ1.2~2.5 | kg | 0.619
8 | 01030035@2 | 镀锌低碳钢丝φ1.2~2.5 | kg | 39.544
9 | 01030055 | 镀锌低碳钢丝φ2.5~4.0 | kg | 0.072
10 | 01090023@1 | 圆钢φ10以内 | kg | 1.1508
11 | 01130002 | 扁钢综合 | kg | 108.3
12 | 01130060 | 镀锌扁钢综合 | kg | 385.8352
13 | 01130060@4 | 镀锌扁钢综合 | kg | 0.6636
14 | 01290003@3 | 钢板综合 | kg | 0.28
15 | 01530060 | 封铅含铅65% 含锡35% | kg | 28.2901
16 | 02130050 | 三色塑料带综合 | kg | 18.87
17 | 02130090 | 三色塑料带20mm×40m | 卷 | 2.2157
18 | 02130140 | 扁形塑料绑带 | m | 34.8429
19 | 02270001 | 棉纱 | kg | 35.41
20 | 02270020 | 白布 | kg | 56.1064
21 | 02270030@1 | 白布宽900 | m | 0.15
22 | 02290110 | 油麻丝 | kg | 157.2
23 | 03010115 | 镀锌自攻螺钉M4~6×20~35 | 十套 | 4.3689
24 | 03010225 | 木螺钉M2~4×6~65 | 十套 | 180.2784
25 | 03010240 | 木螺钉M4×65 | 十套 | 793.3733
26 | 03010315 | 半圆头螺丝M6~8×12~30 | 十套 | 10.5267
27 | 03011390 | 铜接地端子带螺栓DT-6mm2 | 十套 | 139.1013
28 | 03011430 | 半圆头镀锌螺栓M2~5×15~50 | 十套 | 776.888
29 | 03011430@1 | 半圆头镀锌螺栓M2~5×15~50 | 十套 | 15.784
30 | 03011485 | 镀锌六角螺栓M8×40 | 十套 | 3.232
31 | 03011590 | 镀锌六角螺栓2平1弹垫 M8×50以内 | 十套 | 2.856
单位工程人材机汇总表
工程名称：高中食堂地下室-电气工程 | [5 empty] | 第 2 页 共 12 页
序号 | 编码 | 名称及规格 | 单位 | 数量 | 单价 （元） |  | 合价 （元） | 备注
32 | 03011595 | 镀锌六角螺栓2平1弹垫 M8×100以内 | 十套 | 5.9572
33 | 03011605 | 镀锌六角螺栓2平1弹垫 M10×100以内 | 十套 | 173.4152
34 | 03011610 | 镀锌六角螺栓2平1弹垫 M12×100以内 | 十套 | 4
35 | 03011630@1 | 镀锌六角螺栓2平1弹垫 M16×100以内 | 十套 | 4.9071
36 | 03013031 | 膨胀螺栓M6 | 十套 | 4.924
37 | 03013041 | 膨胀螺栓M8 | 十套 | 66.7803
38 | 03013051 | 膨胀螺栓M10 | 十套 | 8.568
39 | 03013431 | 塑料胀管D6~8 | 十套 | 65.4803
40 | 03013431@1 | 塑料胀管D6~8 | 十套 | 919.7291
41 | 03014101 | 镀锌锁紧螺母DN25×1.5 | 十套 | 0.6577
42 | 03014111 | 镀锌锁紧螺母DN32×1.5 | 十套 | 0.1931
43 | 03014141 | 镀锌锁紧螺母DN25×3 | 十套 | 7.8543
44 | 03014151 | 镀锌锁紧螺母DN32×3 | 十套 | 3.6317
45 | 03014161 | 镀锌锁紧螺母DN40×3 | 十套 | 0.563
46 | 03014171 | 镀锌锁紧螺母DN50×3 | 十套 | 0.3229
47 | 03014201 | 镀锌锁紧螺母DN100×3 | 十套 | 0.1611
48 | 03014271 | 镀锌锁紧螺母DN20×1.5 | 十套 | 65.5346
49 | 03014281 | 镀锌锁紧螺母DN15×3 | 十套 | 8.652
50 | 03014291 | 镀锌锁紧螺母DN20×3 | 十套 | 145.0216
51 | 03131001@1 | 砂轮片综合 | 片 | 71.3307
52 | 03131011 | 砂轮片φ100 | 片 | 0.0254
53 | 03131051 | 砂轮片φ400 | 片 | 0.3848
54 | 03131071 | 尼龙砂轮片φ100×16×3 | 片 | 5
55 | 03134021 | 铁砂布0~2# | 张 | 91.8617
56 | 03135001 | 低碳钢焊条综合 | kg | 28.7693
57 | 03135001@3 | 低碳钢焊条综合 | kg | 132.3307
58 | 03135021 | 低碳钢焊条结422 φ3.2 | kg | 79.2556
59 | 03136021 | 焊锡丝综合 | kg | 8.4
60 | 03137041 | 焊锡膏 | kg | 3.0355
61 | 03138001 | 锡基钎料 | kg | 22.0951
62 | 03139011 | 冲击钻头φ10 | 个 | 4.6484
63 | 03139021 | 冲击钻头φ12 | 个 | 0.504
单位工程人材机汇总表
工程名称：高中食堂地下室-电气工程 | [5 empty] | 第 3 页 共 12 页
序号 | 编码 | 名称及规格 | 单位 | 数量 | 单价 （元） |  | 合价 （元） | 备注
64 | 03139071 | 冲击钻头φ6~8 | 个 | 4.4689
65 | 03139071@1 | 冲击钻头φ6~8 | 个 | 62.1559
66 | 03139161 | 合金钢钻头φ8 | 个 | 4.2556
67 | 03139281 | 钢锯条 | 条 | 350.425
68 | 03139321 | 钢丝刷子 | 把 | 0.4892
69 | 03139521 | 合金钢钻头φ10 | 个 | 5.4996
70 | 04010015@1 | 复合普通硅酸盐水泥P.C 32.5 | t | 0.6794
71 | 04010020 | 复合普通硅酸盐水泥P.C 32.5 | kg | 762.6
72 | 04030015@1 | 中砂 | m3 | 2.3777
73 | 05030080 | 松杂板枋材 | m3 | 0.0018
74 | 05050050@1 | 胶合板2440×1220×3 | m2 | 0.03
75 | 13010050 | 醇酸清漆 | kg | 19.1353
76 | 13010120 | 酚醛磁漆 | kg | 0.23
77 | 13010130 | 酚醛调和漆 | kg | 6.8381
78 | 13030240 | 厚漆 | kg | 32.9539
79 | 13050080@2 | 防锈漆C53-1 | kg | 7.9336
80 | 13050210 | 沥青绝缘漆 | kg | 2.7695
81 | 13050430 | 酚醛防锈漆各种颜色 | kg | 0.2812
82 | 13050430@1 | 酚醛防锈漆各种颜色 | kg | 0.1835
83 | 13050470@1 | 钢结构厚型防火涂料 | kg | 0.09
84 | 14010010@2 | 清油 | kg | 0.876
85 | 14030040 | 汽油综合 | kg | 132.5842
86 | 14030040@3 | 汽油综合 | kg | 1.4971
87 | 14050040 | 溶剂汽油 | kg | 11.9038
88 | 14050050 | 溶剂油 | kg | 29.2066
89 | 14090010 | 电力复合脂 | kg | 12.395
90 | 14330320 | 硬脂酸 | kg | 1.4124
91 | 14350200 | 防火涂料稀释剂 | kg | 5.2326
92 | 14350200@1 | 防火涂料稀释剂 | kg | 1.4917
93 | 14390070 | 氧气 | m3 | 142.69
94 | 14390100 | 乙炔气 | kg | 47.63
95 | 14410600 | 胶粘剂 | kg | 0.0183
96 | 17250020@1 | 塑料异型管D5 | m | 0.45
单位工程人材机汇总表
工程名称：高中食堂地下室-电气工程 | [5 empty] | 第 4 页 共 12 页
序号 | 编码 | 名称及规格 | 单位 | 数量 | 单价 （元） |  | 合价 （元） | 备注
97 | 17250170 | 塑料软管D5 | m | 4.08
98 | 18030605 | 固定卡子φ90 | 个 | 623.4329
99 | 18031090 | 镀锌钢管塑料护口DN25 | 个 | 78.5432
100 | 18031095 | 镀锌钢管塑料护口DN50 | 个 | 3.2291
101 | 18031110 | 镀锌钢管塑料护口DN100 | 个 | 1.6114
102 | 18031130 | 镀锌钢管接头20×2.75 | 个 | 452.3035
103 | 18031135 | 镀锌钢管接头25×3.25 | 个 | 83.7794
104 | 18031140 | 镀锌钢管接头32×3.25 | 个 | 38.7379
105 | 18031145 | 镀锌钢管接头40×3.5 | 个 | 6.0053
106 | 18031150 | 镀锌钢管接头50×3.5 | 个 | 3.4443
107 | 18031165 | 镀锌钢管接头100×4 | 个 | 1.6114
108 | 18150500 | 可挠金属套管接头KS-17 | 个 | 21.3864
109 | 18150510 | 可挠金属套管接头KS-24 | 个 | 1.0618
110 | 18150540 | 可挠金属套管接头KS-50 | 个 | 2.688
111 | 18250010 | 镀锌钢管卡子DN20 | 个 | 2951.1478
112 | 18250020 | 镀锌钢管卡子DN25 | 个 | 434.6055
113 | 18250030 | 镀锌钢管卡子DN32 | 个 | 200.9528
114 | 18250040 | 镀锌钢管卡子DN40 | 个 | 24.7719
115 | 18250050 | 镀锌钢管卡子DN50 | 个 | 14.2078
116 | 18250080 | 镀锌钢管卡子DN100 | 个 | 5.3715
117 | 18250480 | 可挠金属套管卡子SP-17 | 个 | 288.4618
118 | 18250600 | 接地卡子综合 | 个 | 49.3148
119 | 18250810 | 可挠金属套管卡子SP-24 | 个 | 8.9832
120 | 27170001 | 电气绝缘胶带18mm×10m×0.13mm | 卷 | 120.5207
121 | 28010030 | 镀锡裸铜绞线16mm2 | kg | 17.74
122 | 28010080 | 裸铜线6mm2 | kg | 0.15
123 | 28010090 | 裸铜线10mm2 | kg | 4.83
124 | 28010120 | 裸铜线25mm2 | m | 19.2
125 | 28030090 | 铜芯橡皮花线2×23/0.15mm2 | m | 53.445
126 | 28030290 | 双色多股铜芯聚氯乙烯绝缘软导线BVR-4mm2 | m | 1096.5988
127 | 28030300 | 双色多股铜芯聚氯乙烯绝缘软导线BVR-6mm2 | m | 335.7614
128 | 28030310 | 双色多股铜芯聚氯乙烯绝缘软导线BVR-35mm2 | m | 4.277
单位工程人材机汇总表
工程名称：高中食堂地下室-电气工程 | [5 empty] | 第 5 页 共 12 页
序号 | 编码 | 名称及规格 | 单位 | 数量 | 单价 （元） |  | 合价 （元） | 备注
129 | 28030350 | 铜芯橡皮绝缘电线3×2.5mm2 | m | 23.923
130 | 28030450 | 铜芯聚氯乙烯绝缘导线BV-105℃-2.5mm2 | m | 10.0782
131 | 28030450@1 | 铜芯聚氯乙烯绝缘导线BV-105℃-2.5mm2 | m | 96.9141
132 | 28030480 | 铜芯聚氯乙烯绝缘导线BV-2.5mm2 | m | 660.509
133 | 28030669@1 | 阻燃铜芯聚氯乙烯绝缘绞型软导线ZR-RVS 2×1.5mm2 | m | 0.33
134 | 29060040 | 镀锌电线管接头20×1.5 | 个 | 477.4231
135 | 29060045 | 镀锌电线管接头25×1.5 | 个 | 10.9618
136 | 29060050 | 镀锌电线管接头32×1.5 | 个 | 3.2188
137 | 29060075 | 镀锌电线管卡子20 | 个 | 181.7641
138 | 29060080 | 镀锌电线管卡子25 | 个 | 36.3931
139 | 29060085 | 镀锌电线管卡子32 | 个 | 10.6863
140 | 29060100 | 镀锌电线管塑料护口DN15~20 | 个 | 286.4538
141 | 29060105 | 镀锌电线管塑料护口DN25~32 | 个 | 8.5084
142 | 29060115 | 镀锌钢管塑料护口DN15~20 | 个 | 1905.6295
143 | 29060120 | 镀锌钢管塑料护口DN32 | 个 | 36.3168
144 | 29060125 | 镀锌钢管塑料护口DN40 | 个 | 5.63
145 | 29060145@1 | 钢管保护管φ40×400 | 根 | 49.071
146 | 29060175 | 可挠金属套管护口BP-17 | 个 | 20.0498
147 | 29060180 | 可挠金属套管护口BP-24 | 个 | 0.9954
148 | 29060195 | 可挠金属套管护口BP-50 | 个 | 2.52
149 | 29060290 | 难燃塑料管接头32 | 个 | 2.9484
150 | 29060340 | 难燃塑料管卡子32 | 个 | 17.1007
151 | 29060375 | 难燃塑料管三通32 | 个 | 0.4423
152 | 29060410 | 难燃塑料管伸缩接头32 | 个 | 0.2948
153 | 29060445 | 难燃塑料管弯头32 | 个 | 0.2948
154 | 29070150 | 电缆敷设牵引头综合 | 只 | 0.6562
155 | 29090175 | 塑料接线柱双线 | 个 | 189.7505
156 | 29090210 | 铜接线端子DT-2.5mm2 | 个 | 596.0319
157 | 29090215 | 铜接线端子DT-6mm2 | 个 | 10.15
158 | 29090220 | 铜接线端子DT-10mm2 | 个 | 42.63
单位工程人材机汇总表
工程名称：高中食堂地下室-电气工程 | [5 empty] | 第 6 页 共 12 页
序号 | 编码 | 名称及规格 | 单位 | 数量 | 单价 （元） |  | 合价 （元） | 备注
159 | 29090225 | 铜接线端子DT-16mm2 | 个 | 191.835
160 | 29090230 | 铜接线端子DT-25mm2 | 个 | 64.64
161 | 29090235 | 铜接线端子DT-35mm2 | 个 | 111.65
162 | 29090245 | 铜接线端子DT-70mm2 | 个 | 76.125
163 | 29090255 | 铜接线端子DT-120mm2 | 个 | 24.36
164 | 29110510 | 塑料吊线盒 | 个 | 36.75
165 | 29170210 | 镀锌地线夹20 | 套 | 3280.4298
166 | 29170220 | 镀锌地线夹25 | 套 | 359.7228
167 | 29170230 | 镀锌地线夹32 | 套 | 160.4093
168 | 29170240 | 镀锌地线夹40 | 套 | 23.2706
169 | 29170250 | 镀锌地线夹50 | 套 | 13.3467
170 | 29170280 | 镀锌地线夹100 | 套 | 6.4457
171 | 29270110 | 镀锌电缆卡子2×35 | 个 | 45.5551
172 | 34070010 | 塑料手套ST型 | 个 | 100.8
173 | 34090230 | 塑料圆台 | 块 | 211.05
174 | 34130001 | 标志牌塑料扁形 | 个 | 55.0396
175 | 35250001 | 电缆敷设滚轮综合 | 个 | 1.0899
176 | 35250010 | 电缆敷设转向导轮综合 | 个 | 0.2837
177 | 37091110 | 钢垫板1~2 | kg | 3.45
178 | 99450760 | 其他材料费 | 元 | 2748.8763
179 | CLFTZ | 材料费调整 | 元 | 0.58
180 | 01010011@1 | 圆钢综合 | kg | 130.5816
181 | 01130003@1 | 扁钢 | kg | 359.0994
182 | 01190043@2 | 槽钢10# | m | 2.94
183 | 01210045@1 | 角钢 | kg | 1224.2025
184 | 01290008 | 钢板 | kg | 385.09
185 | 01290008@4 | 钢板 | kg | 99
186 | 13010135@1 | 醇酸调和漆 | kg | 24.4599
187 | 13030795@1 | 醇酸防锈漆 | kg | 34.4069
188 | 13050395@1 | 防火涂料 | kg | 2.6622
189 | 13050395@2 | 防火涂料 | kg | 47.2386
190 | 15510130 | 防火泥 | kg | 12.48
191 | 17010075 | 焊接钢管 | kg | 316.22
192 | 17010075@2 | 焊接钢管 | kg | 80.4
193 | 17030001@10 | 镀锌钢管SC100 | m | 10.7429
单位工程人材机汇总表
工程名称：高中食堂地下室-电气工程 | [5 empty] | 第 7 页 共 12 页
序号 | 编码 | 名称及规格 | 单位 | 数量 | 单价 （元） |  | 合价 （元） | 备注
194 | 17030001@4 | 镀锌钢管SC20 | m | 2826.8968
195 | 17030001@5 | 镀锌钢管SC25 | m | 523.6211
196 | 17030001@6 | 镀锌钢管SC32 | m | 242.1118
197 | 17030001@7 | 镀锌钢管SC50 | m | 21.527
198 | 17030001@9 | 镀锌钢管SC40 | m | 37.5332
199 | 23400001@1 | 开关模块12路 | 个 | 3
200 | 25000001@13 | 单管LED三防支架灯16~18W，≥90lm/W | 套 | 40.4
201 | 25000001@17 | LED人体感应灯18W，≥90lm/W | 套 | 11.11
202 | 25000001@3 | 单管LED支架灯16~18W，≥100lm/W | 套 | 209.07
203 | 25000001@38 | 疏散出口指示标志灯LED,1~4W/DC36V | 套 | 19.19
204 | 25000001@39 | 向左/向右疏散指示标志灯LED,1~4W/DC36V | 套 | 64.64
205 | 25000001@42 | 双面多信息复合标志灯LED,1~4W/DC36V | 套 | 6.06
206 | 25000001@45 | 楼层显示标志灯LED,≤1W/DC36V | 套 | 6.06
207 | 25000001@49 | 消防应急照明灯具(A型)LED,6W/DC36V | 套 | 115.3657
208 | 25000001@53 | LED灯盘（走廊）18W，≥80lm/W | 套 | 9.09
209 | 25000001@54 | LED教室灯具60W | 套 | 3.03
210 | 25000001@56 | LED平板灯1200*300，28W~36W，≥100lm/W | 套 | 5.05
211 | 25000001@58 | LED防爆灯6W | 套 | 1.01
212 | 25000001@59 | LED吸顶灯13W，≥80lm/W | 套 | 26.26
213 | 25000001@60 | LED竖井壁灯11W | 套 | 9.09
214 | 25000001@61 | LED单管支架灯(感应式)18W | 套 | 80.8
215 | 25000001@63 | 双面疏散标志灯LED,1~4W/DC36V | 套 | 11.11
216 | 25000001@64 | 向前疏散指示标志灯LED,1~4W/DC36V | 套 | 11.11
217 | 25610030 | 灯具吊杆 | 根 | 6.12
218 | 25610030@1 | 灯具吊杆 | 根 | 163.2
219 | 26050001@1 | 单联双控暗开关 | 个 | 4.08
220 | 26050001@2 | 单联单控暗开关 | 个 | 32.64
单位工程人材机汇总表
工程名称：高中食堂地下室-电气工程 | [5 empty] | 第 8 页 共 12 页
序号 | 编码 | 名称及规格 | 单位 | 数量 | 单价 （元） |  | 合价 （元） | 备注
221 | 26050001@3 | 双联单控暗开关 | 个 | 22.44
222 | 26050001@8 | 三联单控暗开关 | 个 | 7.14
223 | 26410060@16 | 安全型单相二、三极插座250V/10A | 个 | 12.24
224 | 26410060@17 | 安全型单相三极空调插座250V/16A | 个 | 2.04
225 | 26410060@18 | 安全型单相二、三极插座250V/10A，带防溅面盖 | 个 | 4.08
226 | 27010140@1 | 人防熔断器盒 | 个 | 5.05
227 | 27060170@10 | 热镀锌扁钢-40×4mm | m | 14.784
228 | 27060170@11 | 热镀锌扁钢-25×4mm | m | 500.4615
229 | 28030170@1 | 绝缘电线WDZ-BYJ-B1-2.5 | m | 10294.4625
230 | 28030170@11 | 绝缘电线WDZ-BYJ-B1-4 | m | 252.7416
231 | 28030170@12 | 绝缘电线WDZN-BYJ-B1-4 | m | 149.094
232 | 28030170@14 | 绝缘电线WDZN-BYJ-B1-50mm2 | m | 289.716
233 | 28030170@15 | 绝缘电线BV-25mm2 | m | 14.742
234 | 28030170@4 | 绝缘电线WDZN-BYJ-B1-2.5mm² | m | 1722.0735
235 | 28030170@5 | 绝缘电线WDZN-BYJ-B1-16mm² | m | 460.782
236 | 28030410@2 | 多股铜芯聚氯乙烯绝缘导线WDZN-RYJS-2×2.5mm² | m | 1963.4724
237 | 28030410@4 | 多股铜芯聚氯乙烯绝缘导线WDZ-RYYSP-4×0.75mm2 | m | 199.908
238 | 28030410@5 | 多股铜芯聚氯乙烯绝缘导线WDZN-RYJSP-1×2.5mm² | m | 380.6676
239 | 28110210@10 | 铜芯电缆WDZA-YJY-B1-1kV-4×25+1×16mm² | m | 269.9528
240 | 28110210@11 | 铜芯电缆WDZA-YJY-B1-1kV-4×50+1×25mm² | m | 49.4597
241 | 28110210@15 | 铜芯电缆WDZN-YJY-B1-3×25+2×16mm² | m | 94.6572
242 | 28110210@16 | 铜芯电缆WDZN-YJY-B1-3×35+2×16mm² | m | 341.4305
243 | 28110210@17 | 铜芯电缆WDZN-YJY-B1-3×70+2×35mm² | m | 118.2205
244 | 28110210@18 | 铜芯电缆WDZN-YJY-B1-3×95+2×50mm² | m | 28.4416
单位工程人材机汇总表
工程名称：高中食堂地下室-电气工程 | [5 empty] | 第 9 页 共 12 页
序号 | 编码 | 名称及规格 | 单位 | 数量 | 单价 （元） |  | 合价 （元） | 备注
245 | 28110210@2 | 铜芯电缆WDZ-YJY-B1-5×6mm² | m | 216.4228
246 | 28110210@21 | 铜芯电缆WDZN-YJY-B1-5×2.5mm² | m | 843.4409
247 | 28110210@22 | 铜芯电缆WDZN-YJY-B1-5×6mm² | m | 362.2062
248 | 28110210@23 | 铜芯电缆WDZN-YJY-B1-5×10mm² | m | 249.2983
249 | 28110210@3 | 铜芯电缆WDZ-YJY-B1-4×50+1×25mm² | m | 6.7872
250 | 28110210@34 | 铜芯电缆WDZ-YJY-B1-4×6mm² | m | 18.3214
251 | 28110210@35 | 铜芯电缆WDZ-YJY-B1-5×2.5mm² | m | 41.0767
252 | 28110210@39 | 铜芯电缆WDZA-YJY-B1-1kV-4×95+1×50mm² | m | 126.2904
253 | 28110210@4 | 铜芯电缆WDZ-YJY-B1-4×35+1×16mm² | m | 6.4438
254 | 28110210@5 | 铜芯电缆WDZ-YJY-B1-4×16mm² | m | 36.9559
255 | 28110210@6 | 铜芯电缆WDZ-YJY-B1-4×2.5mm² | m | 191.2132
256 | 28110210@9 | 铜芯电缆WDZA-YJY-B1-1kV-3×50+2×25mm² | m | 102.818
257 | 28410001@2 | 矿物绝缘电缆NG-A-B1-0.6/1kV-3×150+2×70mm² | m | 104.81
258 | 28410001@7 | 矿物绝缘电缆NG-A-B1-0.6/1kV-3×120+2×70mm2 | m | 174.98
259 | 29010001@32 | 托盘式钢制桥架400×150mm | m | 19.2675
260 | 29010001@40 | 普通桥架（托盘式,热镀锌）800mm×150mm | m | 10.479
261 | 29010001@43 | 消防桥架（梯式,热镀锌）600mm×150mm | m | 1.365
262 | 29020100@11 | 隔板400mm×150mm | m | 19.2675
263 | 29020100@13 | 隔板150mm | m | 10.479
264 | 29030030@10 | 普通桥架（托盘式,热镀锌）100mm×100mm | m | 90.537
265 | 29030030@11 | 普通桥架（托盘式,热镀锌）200mm×150mm | m | 0.412
单位工程人材机汇总表
工程名称：高中食堂地下室-电气工程 | [5 empty] | 第 10 页 共 12 页
序号 | 编码 | 名称及规格 | 单位 | 数量 | 单价 （元） |  | 合价 （元） | 备注
266 | 29030030@12 | 普通桥架（托盘式,热镀锌）300mm×100mm | m | 8.2915
267 | 29030030@13 | 普通桥架（托盘式,热镀锌）300mm×150mm | m | 25.8015
268 | 29030030@14 | 普通桥架（托盘式,热镀锌）400mm×100mm | m | 40.1288
269 | 29030030@15 | 普通桥架（梯架式,热镀锌）200mm×150mm | m | 1.8025
270 | 29030030@16 | 普通桥架（梯架式,热镀锌）400mm×100mm | m | 2.06
271 | 29030030@2 | 托盘式钢制桥架100mm×100mm | m | 112.1258
272 | 29030030@3 | 金属线槽100*50mm | m | 794.4905
273 | 29030030@4 | 托盘式钢制桥架150mm×100mm | m | 77.1779
274 | 29030030@5 | 托盘式钢制桥架150mm×150mm | m | 52.53
275 | 29030030@6 | 托盘式钢制桥架200mm×100mm | m | 12.5145
276 | 29030030@7 | 托盘式钢制桥架200mm×150mm | m | 42.5596
277 | 29030030@8 | 托盘式钢制桥架300mm×150mm | m | 5.9637
278 | 29030030@9 | 普通桥架（托盘式,热镀锌）150mm×150mm | m | 63.3347
279 | 29060030@1 | 镀锌电线管JDG20 | m | 1909.6921
280 | 29060030@2 | 镀锌电线管JDG25 | m | 43.8471
281 | 29060030@6 | 镀锌电线管JDG32 | m | 12.875
282 | 29060140@6 | 刚性难燃管PC32 | m | 15.444
283 | 29060215@1 | 可挠性金属套管KZ50 | m | 16.96
284 | 29060215@3 | 可挠性金属套管KZ24# | m | 6.8256
285 | 29060215@5 | 可挠性金属套管KZ17# | m | 137.484
286 | 29070040@2 | 矿物绝缘电缆头150mm2以下 | 套 | 8
287 | 29070040@4 | 矿物绝缘电缆头120mm2以下 | 套 | 8
288 | 29110390@1 | 接线盒86盒 | 个 | 725.22
289 | 55090050@1 | 隔离开关箱 | 台 | 7
290 | 55090080@11 | A型应急照明集中电源E1-b1ALE1 | 台 | 1
291 | 55090080@14 | A型应急照明集中电源E1-b1ALE2 | 台 | 1
单位工程人材机汇总表
工程名称：高中食堂地下室-电气工程 | [5 empty] | 第 11 页 共 12 页
序号 | 编码 | 名称及规格 | 单位 | 数量 | 单价 （元） |  | 合价 （元） | 备注
292 | 55090080@15 | A型应急照明集中电源E1-b1ALE3 | 台 | 1
293 | 55090080@16 | A型应急照明集中电源E1-b1ALE4 | 台 | 1
294 | 55090080@17 | A型应急照明集中电源E1-b1ALE5 | 台 | 1
295 | 55090090@1 | 配电箱E1-b1ATP-XSB | 台 | 1
296 | 55090090@22 | 配电箱E1-b1AT-CF1 | 台 | 1
297 | 55090090@23 | 配电箱E1-b1ATL1 | 台 | 1
298 | 55090090@24 | 配电箱E1-b1ATL1-3 | 台 | 1
299 | 55090090@25 | 配电箱E1-b1ATP1 | 台 | 1
300 | 55090090@26 | 配电箱E1-b1ATL1-5 | 台 | 1
301 | 55090090@27 | 配电箱E1-b1ATL1-4 | 台 | 1
302 | 55090090@28 | 配电箱E1-b1ATP2 | 台 | 1
303 | 55090090@29 | 配电箱E1-b1ATP3 | 台 | 1
304 | 55090090@30 | 配电箱E1-b1ATP4 | 台 | 1
305 | 55090090@31 | 配电箱E1-b1ATP5 | 台 | 1
306 | 55090090@32 | 配电箱E1-b1AT-SB | 台 | 1
307 | 55090090@33 | 配电箱E1-b1AT-YYS | 台 | 1
308 | 55090090@34 | 配电箱E1-b1ZAPK1 | 台 | 1
309 | 55090090@35 | 配电箱E1-b1ZATP | 台 | 1
310 | 55090090@36 | 配电箱E1-b1ZATP' | 台 | 1
311 | 55090090@4 | 配电箱E1-b1AP-CF1 | 台 | 1
312 | 55490180@5 | 局部等电位接线端子箱LEB | 台 | 37
313 | ZCFTZ@1 | 主材费调整 | 元 | -0.1631
314 | 00010003 | 机上人工 | 工日 | 3.6984
315 | 00010003@1 | 机上人工 | 工日 | 1.4948
316 | 00010003@2 | 机上人工 | 工日 | 0.0735
317 | 99450630 | 折旧费 | 元 | 2879.3166
318 | 99450640 | 检修费 | 元 | 315.4065
319 | 99450650 | 维护费 | 元 | 1124.9358
320 | 99450660 | 安拆费 | 元 | 1620.4778
321 | 99450670 | 汽油(机械用)国Ⅲ93# | kg | 6.0133
322 | 99450680 | 柴油(机械用)0# | kg | 58.2235
323 | 99450680@1 | 柴油(机械用)0# | kg | 27.6058
324 | 99450680@2 | 柴油(机械用)0# | kg | 1.9621
单位工程人材机汇总表
工程名称：高中食堂地下室-电气工程 | [5 empty] | 第 12 页 共 12 页
序号 | 编码 | 名称及规格 | 单位 | 数量 | 单价 （元） |  | 合价 （元） | 备注
325 | 99450700 | 电(机械用) | kw·h | 1333.5738
326 | 99450700@2 | 电(机械用) | kw·h | 6441.5005
327 | 99450700@3 | 电(机械用) | kw·h | 56.9935
328 | 99451300 | 校验费 | 元 | 636.8558
329 | JXFTZ | 机械费调整 | 元 | 0.0112
合计