## 表-04 单位工程招标控制价汇总表
单位工程招标控制价汇总表
工程名称：高中食堂地下室-通风空调工程 |  | 标段： |  | 第 1 页 共 1 页
序号 | 汇总内容 |  | 金额:(元) |  | 其中：暂估价(元)
1 | 分部分项合计
1.1 | 通风及排风系统
1.2 | 空调系统
1.3 | 防排烟系统
2 | 措施合计
2.1 | 绿色施工安全防护措施费
2.2 | 其他措施费
3 | 其他项目
3.1 | 暂列金额
3.2 | 暂估价
3.3 | 计日工
3.4 | 总承包服务费
3.5 | 预算包干费
3.6 | 工程优质费
3.7 | 概算幅度差
3.8 | 索赔费用
3.9 | 现场签证费用
3.10 | 其他费用
4 | 税前工程造价
5 | 增值税销项税额
6 | 总造价
7 | 人工费
招标控制价合计=1+2+3+5
注：本表适用于单位工程招标控制价或投标报价的汇总，如无单位工程划分，单项工程也使用本表汇总
表—04

## 表-08 分部分项工程和单价措施项目清单与计价表
分部分项工程和单价措施项目清单与计价表
工程名称：高中食堂地下室-通风空调工程 |  |  |  | 标段： |  |  |  | 第 1 页 共 19 页
序号 | 项目编码 | 项目名称 | 项目特征描述 |  | 计量单位 | 工程量 | 金额（元）
[7 empty] | 综合单价 |  | 综合合价 | 其中
暂估价
通风及排风系统
1 | 030108003007 | 轴流式排烟风机 XF.B1-1 | 1.名称:轴流式排烟风机 XF.B1-1 2.型号规格:风量18000CMH，余压500PA，电机功率7.5KW，噪声≤74DB(A)，电源380V/50HZ/3Φ，风机效率≥70% 3.设备本体及附件:就位、安装 4.设备支架制作安装:支架形式综合考虑，除锈后刷防锈漆及灰色调和漆两遍 5.减振要求:详见图纸,综合考虑 6.调试、单机试运转 7.安装方式:吊装 8.其他:具体做法及施工详见设计图纸和规范要求 |  | 台 | 1
2 | 030108003008 | 轴流式排烟风机 XF.B1-2 | 1.名称:轴流式排烟风机 XF.B1-2 2.型号规格:风量9000CMH，余压500PA，电机功率4KW，噪声≤72DB(A)，电源380V/50HZ/3Φ，风机效率≥70% 3.设备本体及附件:就位、安装 4.设备支架制作安装:支架形式综合考虑，除锈后刷防锈漆及灰色调和漆两遍 5.减振要求:详见图纸,综合考虑 6.调试、单机试运转 7.安装方式:吊装 8.其他:具体做法及施工详见设计图纸和规范要求 |  | 台 | 1
本页小计
注：为计取规费等的使用，可在表中增设其中：“定额人工费”。
表—08
分部分项工程和单价措施项目清单与计价表
工程名称：高中食堂地下室-通风空调工程 |  |  |  | 标段： |  |  |  | 第 2 页 共 19 页
序号 | 项目编码 | 项目名称 | 项目特征描述 |  | 计量单位 | 工程量 | 金额（元）
[7 empty] | 综合单价 |  | 综合合价 | 其中
暂估价
3 | 030108001021 | 箱式离心风机 PF.B1-1 | 1.名称:箱式离心风机 PF.B1-1 2.型号规格:风量7000CMH，余压500PA，电机功率4KW，噪声≤50DB(A)，电源380V/50HZ/3Φ，风机效率≥65%，电机内置 3.设备本体及附件:就位、安装 4.设备支架制作安装:支架形式综合考虑，除锈后刷防锈漆及灰色调和漆两遍 5.减振要求:详见图纸,综合考虑 6.调试、单机试运转 7.安装方式:吊装 8.其他:具体做法及施工详见设计图纸和规范要求 |  | 台 | 1
4 | 030108001022 | 箱式离心风机 PF.B1-2 | 1.名称:箱式离心风机 PF.B1-2 2.型号规格:风量10000CMH，余压450PA，电机功率5.5KW，噪声≤68DB(A)，电源380V/50HZ/3Φ，风机效率≥65%，电机内置 3.设备本体及附件:就位、安装 4.设备支架制作安装:支架形式综合考虑，除锈后刷防锈漆及灰色调和漆两遍 5.减振要求:详见图纸,综合考虑 6.调试、单机试运转 7.安装方式:吊装 8.其他:具体做法及施工详见设计图纸和规范要求 |  | 台 | 1
本页小计
注：为计取规费等的使用，可在表中增设其中：“定额人工费”。
表—08
分部分项工程和单价措施项目清单与计价表
工程名称：高中食堂地下室-通风空调工程 |  |  |  | 标段： |  |  |  | 第 3 页 共 19 页
序号 | 项目编码 | 项目名称 | 项目特征描述 |  | 计量单位 | 工程量 | 金额（元）
[7 empty] | 综合单价 |  | 综合合价 | 其中
暂估价
5 | 030108001023 | 箱式离心风机 PF.B1-3~4 | 1.名称:箱式离心风机 PF.B1-3~4 2.型号规格:风量1500CMH，余压500PA，电机功率0.37KW，噪声≤50DB(A)，电源380V/50HZ/3Φ，风机效率≥65%，电机内置 3.设备本体及附件:就位、安装 4.设备支架制作安装:支架形式综合考虑，除锈后刷防锈漆及灰色调和漆两遍 5.减振要求:详见图纸,综合考虑 6.调试、单机试运转 7.安装方式:吊装 8.其他:具体做法及施工详见设计图纸和规范要求 |  | 台 | 2
6 | 030108001024 | 管道式防爆风机 PF-1-1 | 1.名称:管道式防爆风机 PF-1-1 2.型号规格:风量500CMH、120W 3.设备本体及附件:就位、安装 4.设备支架制作安装:支架形式综合考虑，除锈后刷防锈漆及灰色调和漆两遍 5.减振要求:详见图纸,综合考虑 6.调试、单机试运转 7.安装方式:吊装 8.其他:具体做法及施工详见设计图纸和规范要求 |  | 台 | 1
本页小计
注：为计取规费等的使用，可在表中增设其中：“定额人工费”。
表—08
分部分项工程和单价措施项目清单与计价表
工程名称：高中食堂地下室-通风空调工程 |  |  |  | 标段： |  |  |  | 第 4 页 共 19 页
序号 | 项目编码 | 项目名称 | 项目特征描述 |  | 计量单位 | 工程量 | 金额（元）
[7 empty] | 综合单价 |  | 综合合价 | 其中
暂估价
7 | 030108001025 | 箱式离心风机 SF.B1-1 | 1.名称:箱式离心风机 SF.B1-1 2.型号规格:风量14000CMH，余压:550PA，电机功率7.5KW，噪声≤78DB(A)，电源:380V/50HZ/3Φ，风机效率≥70%，电机内置 3.设备本体及附件:就位、安装 4.设备支架制作安装:支架形式综合考虑，除锈后刷防锈漆及灰色调和漆两遍 5.减振要求:详见图纸,综合考虑 6.调试、单机试运转 7.安装方式:吊装 8.其他:具体做法及施工详见设计图纸和规范要求 |  | 台 | 1
8 | 030108003009 | 轴流式排烟风机 PF.B1-5 | 1.名称:轴流式排烟风机 PF.B1-5 2.型号规格:风量1500CMH，余压250PA，电机功率350W，噪声≤45DB(A)，电源，220V/50HZ/1Φ，风机效率≥65% 3.设备本体及附件:就位、安装 4.设备支架制作安装:支架形式综合考虑，除锈后刷防锈漆及灰色调和漆两遍 5.减振要求:详见图纸,综合考虑 6.调试、单机试运转 7.安装方式:吊装 8.其他:具体做法及施工详见设计图纸和规范要求 |  | 台 | 1
本页小计
注：为计取规费等的使用，可在表中增设其中：“定额人工费”。
表—08
分部分项工程和单价措施项目清单与计价表
工程名称：高中食堂地下室-通风空调工程 |  |  |  | 标段： |  |  |  | 第 5 页 共 19 页
序号 | 项目编码 | 项目名称 | 项目特征描述 |  | 计量单位 | 工程量 | 金额（元）
[7 empty] | 综合单价 |  | 综合合价 | 其中
暂估价
9 | 030404033026 | 墙壁排气扇（百叶窗式）BP-500 | 1.名称:墙壁排气扇（百叶窗式）BP-500 2.型号规格:电源1Φ/ 220V/ 50Hz，风量500CMH，功率550W 3.安装方式:壁装 4.其他:具体做法及施工详见设计图纸和规范要求 |  | 台 | 2
10 | 030404033027 | 墙壁排气扇（百叶窗式）BP-200 | 1.名称:墙壁排气扇（百叶窗式）BP-200 2.型号规格:电源 1Φ / 220V / 50Hz，风量200CMH，功率100W 3.安装方式:壁装 4.其他:具体做法及施工详见设计图纸和规范要求 |  | 台 | 14
11 | 030701010005 | UV除臭装置 | 1.名称:UV除臭装置 2.型号规格:风量：1500m³/h，功率：100W,电源：220V/50Hz/1φ，净化效率≥95 3.与PF.B1-5风机配套使用 4.其他:具体做法及施工详见设计图纸和规范要求 |  | 台 | 1
12 | 030702001042 | 碳钢通风管道 | 1.名称:碳钢通风管道 2.材质:镀锌钢板 3.形状:矩形 4.规格:长边长≤320 5.板材厚度:δ=0.5mm 6.管件、法兰等附件及支架设计要求:满足设计及规范要求 7.接口形式:咬口 8.其他:具体做法及施工详见设计图纸和规范要求 |  | m2 | 21.29
本页小计
注：为计取规费等的使用，可在表中增设其中：“定额人工费”。
表—08
分部分项工程和单价措施项目清单与计价表
工程名称：高中食堂地下室-通风空调工程 |  |  |  | 标段： |  |  |  | 第 6 页 共 19 页
序号 | 项目编码 | 项目名称 | 项目特征描述 |  | 计量单位 | 工程量 | 金额（元）
[7 empty] | 综合单价 |  | 综合合价 | 其中
暂估价
13 | 030702001043 | 碳钢通风管道 | 1.名称:碳钢通风管道 2.材质:镀锌钢板 3.形状:矩形 4.规格:长边长≤450 5.板材厚度:δ=0.6mm 6.管件、法兰等附件及支架设计要求:满足设计及规范要求 7.接口形式:咬口 8.其他:具体做法及施工详见设计图纸和规范要求 |  | m2 | 54.64
14 | 030702001044 | 碳钢通风管道 | 1.名称:碳钢通风管道 2.材质:镀锌钢板 3.形状:矩形 4.规格:长边长≤1000 5.板材厚度:δ=0.75mm 6.管件、法兰等附件及支架设计要求:满足设计及规范要求 7.接口形式:咬口 8.其他:具体做法及施工详见设计图纸和规范要求 |  | m2 | 285.24
15 | 030702001045 | 风管钢套管 | 1.名称、类型:风管钢套管 2.材质:镀锌钢板 3.规格:风管规格综合考虑 厚度1.5mm 4.填料材质:满足设计及规范要求 5.包含防火封堵材料封堵 6.其他:具体做法及施工详见设计图纸和规范要求 |  | m2 | 19.05
16 | 030702009006 | 弯头导流叶片 | 1.名称:弯头导流叶片 2.材质:镀锌钢板 3.规格:δ=0.75mm 4.形式:综合考虑 5.其他:具体做法及施工详见设计图纸和规范要求 |  | m2 | 7.95
17 | 030703001110 | 70℃常开防火阀 | 1.名称:70℃常开防火阀 2.规格:1000*500 3.本体及执行机构安装 4.其他:具体做法及施工详见设计图纸和规范要求 |  | 个 | 3
本页小计
注：为计取规费等的使用，可在表中增设其中：“定额人工费”。
表—08
分部分项工程和单价措施项目清单与计价表
工程名称：高中食堂地下室-通风空调工程 |  |  |  | 标段： |  |  |  | 第 7 页 共 19 页
序号 | 项目编码 | 项目名称 | 项目特征描述 |  | 计量单位 | 工程量 | 金额（元）
[7 empty] | 综合单价 |  | 综合合价 | 其中
暂估价
18 | 030703001111 | 70℃常开防火阀 | 1.名称:70℃常开防火阀 2.规格:1000*400 3.本体及执行机构安装 4.其他:具体做法及施工详见设计图纸和规范要求 |  | 个 | 1
19 | 030703001112 | 70℃常开防火阀 | 1.名称:70℃常开防火阀 2.规格:800*400 3.本体及执行机构安装 4.其他:具体做法及施工详见设计图纸和规范要求 |  | 个 | 8
20 | 030703001113 | 70℃常开防火阀 | 1.名称:70℃常开防火阀 2.规格:630*400 3.本体及执行机构安装 4.其他:具体做法及施工详见设计图纸和规范要求 |  | 个 | 1
21 | 030703001114 | 70℃常开防火阀 | 1.名称:70℃常开防火阀 2.规格:600*400 3.本体及执行机构安装 4.其他:具体做法及施工详见设计图纸和规范要求 |  | 个 | 3
22 | 030703001115 | 70℃常开防火阀 | 1.名称:70℃常开防火阀 2.规格:500*320 3.本体及执行机构安装 4.其他:具体做法及施工详见设计图纸和规范要求 |  | 个 | 2
23 | 030703001116 | 70℃常开防火阀 | 1.名称:70℃常开防火阀 2.规格:400*400 3.本体及执行机构安装 4.其他:具体做法及施工详见设计图纸和规范要求 |  | 个 | 2
24 | 030703001117 | 70℃常开防火阀 | 1.名称:70℃常开防火阀 2.规格:400*250 3.本体及执行机构安装 4.其他:具体做法及施工详见设计图纸和规范要求 |  | 个 | 4
25 | 030703001118 | 70℃常开防火阀 | 1.名称:70℃常开防火阀 2.规格:400*200 3.本体及执行机构安装 4.其他:具体做法及施工详见设计图纸和规范要求 |  | 个 | 1
本页小计
注：为计取规费等的使用，可在表中增设其中：“定额人工费”。
表—08
分部分项工程和单价措施项目清单与计价表
工程名称：高中食堂地下室-通风空调工程 |  |  |  | 标段： |  |  |  | 第 8 页 共 19 页
序号 | 项目编码 | 项目名称 | 项目特征描述 |  | 计量单位 | 工程量 | 金额（元）
[7 empty] | 综合单价 |  | 综合合价 | 其中
暂估价
26 | 030703001119 | 70℃常开防火阀 | 1.名称:70℃常开防火阀 2.规格:300*300 3.本体及执行机构安装 4.其他:具体做法及施工详见设计图纸和规范要求 |  | 个 | 14
27 | 030703001120 | 风管止回阀 | 1.名称:风管止回阀 2.规格:800*400 3.本体及执行机构安装 4.其他:具体做法及施工详见设计图纸和规范要求 |  | 个 | 2
28 | 030703001121 | 风管止回阀 | 1.名称:风管止回阀 2.规格:630*400 3.本体及执行机构安装 4.其他:具体做法及施工详见设计图纸和规范要求 |  | 个 | 1
29 | 030703001122 | 风管止回阀 | 1.名称:风管止回阀 2.规格:400*400 3.本体及执行机构安装 4.其他:具体做法及施工详见设计图纸和规范要求 |  | 个 | 1
30 | 030703001123 | 风管止回阀 | 1.名称:风管止回阀 2.规格:400*250 3.本体及执行机构安装 4.其他:具体做法及施工详见设计图纸和规范要求 |  | 个 | 1
31 | 030703011067 | 单层百叶风口 | 1.名称:单层百叶风口 2.规格:600*800 3.其他:具体做法及施工详见设计图纸和规范要求 |  | 个 | 2
32 | 030703011068 | 单层百叶风口 | 1.名称:单层百叶风口 2.规格:600*600 3.其他:具体做法及施工详见设计图纸和规范要求 |  | 个 | 3
33 | 030703011069 | 单层百叶风口（带人字阀） | 1.名称:单层百叶风口（带人字阀） 2.规格:400*400 3.其他:具体做法及施工详见设计图纸和规范要求 |  | 个 | 11
本页小计
注：为计取规费等的使用，可在表中增设其中：“定额人工费”。
表—08
分部分项工程和单价措施项目清单与计价表
工程名称：高中食堂地下室-通风空调工程 |  |  |  | 标段： |  |  |  | 第 9 页 共 19 页
序号 | 项目编码 | 项目名称 | 项目特征描述 |  | 计量单位 | 工程量 | 金额（元）
[7 empty] | 综合单价 |  | 综合合价 | 其中
暂估价
34 | 030703011070 | 单层百叶风口（带人字阀） | 1.名称:单层百叶风口（带人字阀） 2.规格:300*300 3.其他:具体做法及施工详见设计图纸和规范要求 |  | 个 | 8
35 | 030703011071 | 单层百叶风口 | 1.名称:单层百叶风口 2.规格:300*300 3.其他:具体做法及施工详见设计图纸和规范要求 |  | 个 | 3
36 | 030703019008 | 柔性接口 | 1.名称:柔性接口 2.规格:L≤150mm 3.材质:不燃材料 4.其他:具体做法及施工详见设计图纸和规范要求 |  | m2 | 9.84
37 | 030703020019 | 阻抗复合消声器 | 1.名称:阻抗复合消声器 2.规格:800*400*900 3.支架形式、材质:型钢支架制作安装、除锈后刷防锈漆及灰色调和漆两遍 4.其他:具体做法及施工详见设计图纸和规范要求 |  | 个 | 1
38 | 030703020020 | 阻抗复合消声器 | 1.名称:阻抗复合消声器 2.规格:630*400*900 3.支架形式、材质:型钢支架制作安装、除锈后刷防锈漆及灰色调和漆两遍 4.其他:具体做法及施工详见设计图纸和规范要求 |  | 个 | 1
39 | 030703020021 | 消声弯头 | 1.名称:消声弯头 2.规格:1000*500 消声量≥15dB(A) 3.支架形式、材质:型钢支架制作安装、除锈后刷防锈漆及灰色调和漆两遍 4.其他:具体做法及施工详见设计图纸和规范要求 |  | 个 | 1
本页小计
注：为计取规费等的使用，可在表中增设其中：“定额人工费”。
表—08
分部分项工程和单价措施项目清单与计价表
工程名称：高中食堂地下室-通风空调工程 |  |  |  | 标段： |  |  |  | 第 10 页 共 19 页
序号 | 项目编码 | 项目名称 | 项目特征描述 |  | 计量单位 | 工程量 | 金额（元）
[7 empty] | 综合单价 |  | 综合合价 | 其中
暂估价
40 | 030413001068 | 铁构件 | 1.名称:风阀支吊架 2.材质:型钢 3.规格:综合考虑 4.风阀长边≥630mm的独立支、吊架 5.除锈后刷防锈漆及灰色调和漆两遍 6.其他:具体做法及施工详见设计图纸和规范要求 |  | kg | 59.5
41 | 031201003050 | 风管法兰支吊架除锈刷油 | 1.除锈级别:满足设计及规范要求 2.油漆品种:防锈漆及灰色调和漆 3.结构类型:型钢 4.涂刷遍数、漆膜厚度:各2遍 5.其他:具体做法及施工详见设计图纸和规范要求 |  | kg | 1285.79
42 | 030704002009 | 风管漏光试验、漏风试验 | 1.漏光试验、漏风试验、设计要求:满足设计及规范要求 |  | m2 | 361.17
43 | 030704001015 | 通风工程检测、调试 | 1.通风工程检测、调试 |  | 系统 | 1
通风及排风系统合计
空调系统
分体空调
44 | 030701003038 | 壁挂式分体式空调机 KF-1.5 | 1.名称:壁挂式分体式空调机 KF-1.5 2.型号规格:电源1Φ/220V/50HZ，制冷量:3KW，功率:850W，SEER≥5.1，室内:26℃DB/60%RH，二级能效 3.其他:具体做法及施工详见设计图纸和规范要求 |  | 台 | 1
45 | 030701003039 | 壁挂式分体式空调机 KF-2 | 1.名称:壁挂式分体式空调机 KF-2 2.型号规格:电源1Φ/220V/50HZ，制冷量:5KW，功率:1500W，SEER≥5.1，室内:26℃DB/60%RH，二级能效 3.其他:具体做法及施工详见设计图纸和规范要求 |  | 台 | 2
本页小计
注：为计取规费等的使用，可在表中增设其中：“定额人工费”。
表—08
分部分项工程和单价措施项目清单与计价表
工程名称：高中食堂地下室-通风空调工程 |  |  |  | 标段： |  |  |  | 第 11 页 共 19 页
序号 | 项目编码 | 项目名称 | 项目特征描述 |  | 计量单位 | 工程量 | 金额（元）
[7 empty] | 综合单价 |  | 综合合价 | 其中
暂估价
分体空调合计
空调系统合计
防排烟系统
46 | 030108001026 | 箱式离心风机 PF/Y.B1-1~2、PF/Y.B1-4 | 1.名称:箱式离心风机-PF/Y.B1-1~2、PF/Y.B1-4 2.型号规格:风量36720CMH，余压550PA，电机功率15KW，噪声≤76DB(A)，电源380V/50HZ/3Φ，风机效率≥70%，电机外置 3.设备本体及附件:就位、安装 4.设备支架制作安装:支架形式综合考虑，除锈后刷防锈漆及灰色调和漆两遍 5.减振要求:详见图纸,综合考虑 6.调试、单机试运转 7.安装方式:吊装 8.其他:具体做法及施工详见设计图纸和规范要求 |  | 台 | 3
47 | 030108001027 | 箱式离心风机 PF/Y.B1-3 | 1.名称:箱式离心风机 PF/Y.B1-3 2.型号规格:风量10000/36720CMH，余压550PA，电机功率5.5/15KW，噪声≤76DB(A)，电源380V/50HZ/3Φ，风机效率≥70%，电机外置 3.设备本体及附件:就位、安装 4.设备支架制作安装:支架形式综合考虑，除锈后刷防锈漆及灰色调和漆两遍 5.减振要求:详见图纸,综合考虑 6.调试、单机试运转 7.安装方式:吊装 8.其他:具体做法及施工详见设计图纸和规范要求 |  | 台 | 1
本页小计
注：为计取规费等的使用，可在表中增设其中：“定额人工费”。
表—08
分部分项工程和单价措施项目清单与计价表
工程名称：高中食堂地下室-通风空调工程 |  |  |  | 标段： |  |  |  | 第 12 页 共 19 页
序号 | 项目编码 | 项目名称 | 项目特征描述 |  | 计量单位 | 工程量 | 金额（元）
[7 empty] | 综合单价 |  | 综合合价 | 其中
暂估价
48 | 030108003010 | 轴流式排烟风机 PY.B1-1 | 1.名称:轴流式排烟风机 PY.B1-1 2.型号规格:风量36000CMH，余压750PA，电机功率15KW，噪声≤78DB(A)，电源380V/50HZ/3Φ，风机效率≥70% 3.设备本体及附件:就位、安装 4.设备支架制作安装:支架形式综合考虑，除锈后刷防锈漆及灰色调和漆两遍 5.减振要求:详见图纸,综合考虑 6.调试、单机试运转 7.安装方式:吊装 8.其他:具体做法及施工详见设计图纸和规范要求 |  | 台 | 1
49 | 030108003011 | 轴流式排烟风机 PY.B1-2 | 1.名称:轴流式排烟风机 PY.B1-2 2.型号规格:风量15600CMH，余压500PA，电机功率7.5KW，噪声≤74DB(A)，电源:380V/50HZ/3Φ，风机效率≥70% 3.设备本体及附件:就位、安装 4.设备支架制作安装:支架形式综合考虑，除锈后刷防锈漆及灰色调和漆两遍 5.减振要求:详见图纸,综合考虑 6.调试、单机试运转 7.安装方式:吊装 8.其他:具体做法及施工详见设计图纸和规范要求 |  | 台 | 1
本页小计
注：为计取规费等的使用，可在表中增设其中：“定额人工费”。
表—08
分部分项工程和单价措施项目清单与计价表
工程名称：高中食堂地下室-通风空调工程 |  |  |  | 标段： |  |  |  | 第 13 页 共 19 页
序号 | 项目编码 | 项目名称 | 项目特征描述 |  | 计量单位 | 工程量 | 金额（元）
[7 empty] | 综合单价 |  | 综合合价 | 其中
暂估价
50 | 030108003012 | 轴流式排烟风机 PY.B1-3 | 1.名称:轴流式排烟风机 PY.B1-3 2.型号规格:风量18000CMH，余压500PA，电机功率7.5KW，噪声≤74DB(A)，电源380V/50HZ/3Φ，风机效率≥70% 3.设备本体及附件:就位、安装 4.设备支架制作安装:支架形式综合考虑，除锈后刷防锈漆及灰色调和漆两遍 5.减振要求:详见图纸,综合考虑 6.调试、单机试运转 7.安装方式:吊装 8.其他:具体做法及施工详见设计图纸和规范要求 |  | 台 | 1
51 | 030702001046 | 碳钢通风管道 | 1.名称:碳钢通风管道 2.材质:镀锌钢板 3.形状:矩形 4.规格:长边长≤1000 5.板材厚度:δ=1.2mm 6.管件、法兰等附件及支架设计要求:满足设计及规范要求 7.接口形式:咬口 8.其他:具体做法及施工详见设计图纸和规范要求 |  | m2 | 135.37
52 | 030702001047 | 碳钢通风管道 | 1.名称:碳钢通风管道 2.材质:镀锌钢板 3.形状:矩形 4.规格:长边长≤1250 5.板材厚度:δ=1.5mm 6.管件、法兰等附件及支架设计要求:满足设计及规范要求 7.接口形式:咬口 8.其他:具体做法及施工详见设计图纸和规范要求 |  | m2 | 570.95
本页小计
注：为计取规费等的使用，可在表中增设其中：“定额人工费”。
表—08
分部分项工程和单价措施项目清单与计价表
工程名称：高中食堂地下室-通风空调工程 |  |  |  | 标段： |  |  |  | 第 14 页 共 19 页
序号 | 项目编码 | 项目名称 | 项目特征描述 |  | 计量单位 | 工程量 | 金额（元）
[7 empty] | 综合单价 |  | 综合合价 | 其中
暂估价
53 | 030702001048 | 碳钢通风管道 | 1.名称:碳钢通风管道 2.材质:镀锌钢板 3.形状:矩形 4.规格:长边长≤2000 5.板材厚度:δ=1.5mm 6.管件、法兰等附件及支架设计要求:满足设计及规范要求 7.接口形式:咬口 8.其他:具体做法及施工详见设计图纸和规范要求 |  | m2 | 653.2
54 | 030702001049 | 碳钢通风管道 | 1.名称:碳钢通风管道 2.材质:镀锌钢板 3.形状:矩形 4.规格:长边长≥4000 5.板材厚度:δ=1.5mm 6.管件、法兰等附件及支架设计要求:满足设计及规范要求 7.接口形式:咬口 8.其他:具体做法及施工详见设计图纸和规范要求 |  | m2 | 8.46
55 | 030702001050 | 风管钢套管 | 1.名称、类型:风管钢套管 2.材质:镀锌钢板 3.规格:风管规格综合考虑 厚度1.5mm 4.填料材质:满足设计及规范要求 5.包含防火封堵材料封堵 6.其他:具体做法及施工详见设计图纸和规范要求 |  | m2 | 7.65
56 | 030702009007 | 弯头导流叶片 | 1.名称:弯头导流叶片 2.材质:镀锌钢板 3.规格:δ=0.75mm 4.形式:综合考虑 5.其他:具体做法及施工详见设计图纸和规范要求 |  | m2 | 15.12
57 | 030703001124 | 280℃常开防火阀 | 1.名称:280°C常开防火阀 2.规格:1250*1000 3.本体及执行机构安装 4.其他:具体做法及施工详见设计图纸和规范要求 |  | 个 | 3
本页小计
注：为计取规费等的使用，可在表中增设其中：“定额人工费”。
表—08
分部分项工程和单价措施项目清单与计价表
工程名称：高中食堂地下室-通风空调工程 |  |  |  | 标段： |  |  |  | 第 15 页 共 19 页
序号 | 项目编码 | 项目名称 | 项目特征描述 |  | 计量单位 | 工程量 | 金额（元）
[7 empty] | 综合单价 |  | 综合合价 | 其中
暂估价
58 | 030703001125 | 280℃常开防火阀 | 1.名称:280°C常开防火阀 2.规格:800*800 3.本体及执行机构安装 4.其他:具体做法及施工详见设计图纸和规范要求 |  | 个 | 1
59 | 030703001126 | 280℃常开防火阀 | 1.名称:280°C常开防火阀 2.规格:800*400 3.本体及执行机构安装 4.其他:具体做法及施工详见设计图纸和规范要求 |  | 个 | 2
60 | 030703001127 | 280℃常开防火阀 | 1.名称:280°C常开防火阀 2.规格:800*320 3.本体及执行机构安装 4.其他:具体做法及施工详见设计图纸和规范要求 |  | 个 | 1
61 | 030703001128 | 280℃常闭电动排烟阀 | 1.名称:280℃常闭电动排烟阀 2.规格:1000*320 3.本体及执行机构安装 4.其他:具体做法及施工详见设计图纸和规范要求 |  | 个 | 2
62 | 030703001129 | 280℃常闭电动排烟阀 | 1.名称:280℃常闭电动排烟阀 2.规格:800*400 3.本体及执行机构安装 4.其他:具体做法及施工详见设计图纸和规范要求 |  | 个 | 1
63 | 030703001130 | 280℃常闭电动排烟阀 | 1.名称:280℃常闭电动排烟阀 2.规格:800*320 3.本体及执行机构安装 4.其他:具体做法及施工详见设计图纸和规范要求 |  | 个 | 1
64 | 030703001131 | 280℃常开排烟防火阀 | 1.名称:280℃常开排烟防火阀 2.规格:2000*500 3.本体及执行机构安装 4.其他:具体做法及施工详见设计图纸和规范要求 |  | 个 | 1
本页小计
注：为计取规费等的使用，可在表中增设其中：“定额人工费”。
表—08
分部分项工程和单价措施项目清单与计价表
工程名称：高中食堂地下室-通风空调工程 |  |  |  | 标段： |  |  |  | 第 16 页 共 19 页
序号 | 项目编码 | 项目名称 | 项目特征描述 |  | 计量单位 | 工程量 | 金额（元）
[7 empty] | 综合单价 |  | 综合合价 | 其中
暂估价
65 | 030703001132 | 280℃常开排烟防火阀 | 1.名称:280℃常开排烟防火阀 2.规格:2000*400 3.本体及执行机构安装 4.其他:具体做法及施工详见设计图纸和规范要求 |  | 个 | 1
66 | 030703001133 | 280℃常开排烟防火阀 | 1.名称:280℃常开排烟防火阀 2.规格:1600*400 3.本体及执行机构安装 4.其他:具体做法及施工详见设计图纸和规范要求 |  | 个 | 3
67 | 030703001134 | 280℃常开排烟防火阀 | 1.名称:280℃常开排烟防火阀 2.规格:1250*400 3.本体及执行机构安装 4.其他:具体做法及施工详见设计图纸和规范要求 |  | 个 | 2
68 | 030703001135 | 280℃常开排烟防火阀 | 1.名称:280℃常开排烟防火阀 2.规格:1000*320 3.本体及执行机构安装 4.其他:具体做法及施工详见设计图纸和规范要求 |  | 个 | 2
69 | 030703001136 | 280℃常开排烟防火阀 | 1.名称:280℃常开排烟防火阀 2.规格:800*400 3.本体及执行机构安装 4.其他:具体做法及施工详见设计图纸和规范要求 |  | 个 | 1
70 | 030703001137 | 280℃常开排烟防火阀 | 1.名称:280℃常开排烟防火阀 2.规格:800*320 3.本体及执行机构安装 4.其他:具体做法及施工详见设计图纸和规范要求 |  | 个 | 1
71 | 030703001138 | 风管止回阀 | 1.名称:风管止回阀 2.规格:800*320 3.本体及执行机构安装 4.其他:具体做法及施工详见设计图纸和规范要求 |  | 个 | 1
本页小计
注：为计取规费等的使用，可在表中增设其中：“定额人工费”。
表—08
分部分项工程和单价措施项目清单与计价表
工程名称：高中食堂地下室-通风空调工程 |  |  |  | 标段： |  |  |  | 第 17 页 共 19 页
序号 | 项目编码 | 项目名称 | 项目特征描述 |  | 计量单位 | 工程量 | 金额（元）
[7 empty] | 综合单价 |  | 综合合价 | 其中
暂估价
72 | 030703001139 | 风管止回阀 | 1.名称:风管止回阀 2.规格:800*400 3.本体及执行机构安装 4.其他:具体做法及施工详见设计图纸和规范要求 |  | 个 | 1
73 | 030703011072 | 单层百叶风口 | 1.名称:单层百叶风口 2.规格:600*600 3.其他:具体做法及施工详见设计图纸和规范要求 |  | 个 | 16
74 | 030703011073 | 单层百叶风口（带人字阀） | 1.名称:单层百叶风口（带人字阀） 2.规格:1000*300 3.其他:具体做法及施工详见设计图纸和规范要求 |  | 个 | 48
75 | 030703019009 | 柔性接口 | 1.名称:柔性接口 2.规格:L≤150mm 3.材质:不燃材料 4.其他:具体做法及施工详见设计图纸和规范要求 |  | m2 | 9
76 | 030703020022 | 阻抗复合消声器 | 1.名称:阻抗复合消声器 2.规格:2000*500*900 3.支架形式、材质:型钢支架制作安装、除锈后刷防锈漆及灰色调和漆两遍 4.其他:具体做法及施工详见设计图纸和规范要求 |  | 个 | 1
77 | 030703020023 | 阻抗复合消声器 | 1.名称:阻抗复合消声器 2.规格:2000*400*900 3.支架形式、材质:型钢支架制作安装、除锈后刷防锈漆及灰色调和漆两遍 4.其他:具体做法及施工详见设计图纸和规范要求 |  | 个 | 1
78 | 030703020024 | 阻抗复合消声器 | 1.名称:阻抗复合消声器 2.规格:1600*400*900 3.支架形式、材质:型钢支架制作安装、除锈后刷防锈漆及灰色调和漆两遍 4.其他:具体做法及施工详见设计图纸和规范要求 |  | 个 | 3
本页小计
注：为计取规费等的使用，可在表中增设其中：“定额人工费”。
表—08
分部分项工程和单价措施项目清单与计价表
工程名称：高中食堂地下室-通风空调工程 |  |  |  | 标段： |  |  |  | 第 18 页 共 19 页
序号 | 项目编码 | 项目名称 | 项目特征描述 |  | 计量单位 | 工程量 | 金额（元）
[7 empty] | 综合单价 |  | 综合合价 | 其中
暂估价
79 | 030703020025 | 阻抗复合消声器 | 1.名称:阻抗复合消声器 2.规格:1250*400*900 3.支架形式、材质:型钢支架制作安装、除锈后刷防锈漆及灰色调和漆两遍 4.其他:具体做法及施工详见设计图纸和规范要求 |  | 个 | 1
80 | 030703020026 | 阻抗复合消声器 | 1.名称:阻抗复合消声器 2.规格:800*320*900 3.支架形式、材质:型钢支架制作安装、除锈后刷防锈漆及灰色调和漆两遍 4.其他:具体做法及施工详见设计图纸和规范要求 |  | 个 | 1
81 | 030703021009 | 静压箱 | 1.名称:静压箱 2.规格:2000*2000*800 3.其他:具体做法及施工详见设计图纸和规范要求 |  | 个 | 3
82 | 031208003005 | 无石棉硅酸盐防火板 | 1.绝热材料品种:无石棉硅酸盐防火板 2.绝热厚度:8mm 3.包含防火板龙骨 4.其他:具体做法及施工详见设计图纸和规范要求 |  | m2 | 1400.83
83 | 030413001069 | 铁构件 | 1.名称:风阀支吊架 2.材质:型钢 3.规格:综合考虑 4.风阀长边≥630mm的独立支、吊架 5.除锈后刷防锈漆及灰色调和漆两遍 6.其他:具体做法及施工详见设计图纸和规范要求 |  | kg | 77
84 | 031201003051 | 风管法兰支吊架除锈刷油 | 1.除锈级别:满足设计及规范要求 2.油漆品种:防锈漆及灰色调和漆 3.结构类型:型钢 4.涂刷遍数、漆膜厚度:各2遍 5.其他:具体做法及施工详见设计图纸和规范要求 |  | kg | 5835.66
本页小计
注：为计取规费等的使用，可在表中增设其中：“定额人工费”。
表—08
分部分项工程和单价措施项目清单与计价表
工程名称：高中食堂地下室-通风空调工程 |  |  |  | 标段： |  |  |  | 第 19 页 共 19 页
序号 | 项目编码 | 项目名称 | 项目特征描述 |  | 计量单位 | 工程量 | 金额（元）
[7 empty] | 综合单价 |  | 综合合价 | 其中
暂估价
85 | 030704002010 | 风管漏光试验、漏风试验 | 1.漏光试验、漏风试验、设计要求:满足设计及规范要求 |  | m2 | 1367.98
86 | 030704001016 | 通风工程检测、调试 | 1.通风工程检测、调试 |  | 系统 | 1
防排烟系统合计
分部分项合计
措施项目
87 | 031301017052 | 脚手架搭拆费 |  |  | 项 | 1
单价措施合计
本页小计
合 计
注：为计取规费等的使用，可在表中增设其中：“定额人工费”。
表—08

## 表-09 综合单价分析表
综合单价分析表
工程名称： | [6 empty] | 标段： |  |  |  | 第 页 共 页
项目编码 |  |  |  | 项目名称 |  |  |  |  | 计量单位 |  |  | 工程量
清单综合单价组成明细
定额编号 | 定额项目名称 | 定额 单位 | 数量 | 单价 |  |  |  |  | 合价
|  |  |  | 人工费 | 材料费 | 机具费 |  | 管理费 和利润 | 人工费 | 材料费 |  | 机具费 | 管理费 和利润
人工单价 |  | 小计
元/工日 |  | 未计价材料费
清单项目综合单价
材 料 费 明 细 | 主要材料名称、规格、型号 |  |  |  |  | 单位 |  | 数量 | 单价（元） | 合价（元） |  | 暂估单价 （元） | 暂估合价 （元）
| 其他材料费 | [7 empty] | - |  |  | -
| 材料费小计 | [7 empty] | - |  |  | -
注：1.如不使用省级或行业建设主管部门发布的计价依据，可不填定额编码、名称等； 2.招标文件提供了暂估单价的材料，按暂估的单价填入表内“暂估单价”栏及“暂估合价”栏。
表-09

## 表-11 总价措施项目清单与计价表
总价措施项目清单与计价表
工程名称：高中食堂地下室-通风空调工程 |  |  |  |  | 标段： |  |  | 第 1 页 共 2 页
序号 | 项目编码 | 项目名称 | 计算基础 | 费率 (%) |  | 金额 (元) | 调整费率 (%) |  | 调整后金额 (元) | 备注
1 | LSSGCSF00109 | 绿色施工安全防护措施费 | 分部分项人工费+分部分项机具费 | 35.77 | [5 empty] | 以分部分项的人工费与施工机具费之和为计算基础，费率35.77%
2 | 031301010053 | 安装与生产同时进行增加费用 | 分部分项人工费 | 0 | [5 empty] | 按人工费的10%计算
3 | 031301011053 | 在有害身体健康环境中施工增加费 | 分部分项人工费 | 0 | [5 empty] | 按人工费的10%计算
4 | 031302002053 | 夜间施工增加费 |  | 20 | [5 empty] | 按其夜间施工项目人工费的20%计算
5 | 粤031302008053 | 赶工措施费 | 分部分项人工费+分部分项机具费 | 0 | [5 empty] | 赶工措施费=（1-δ）*分部分项（人工费+施工机具费）*0.344 （0.8≤δ＜1 式中：δ=合同工期/定额工期）
6 | 粤031302009053 | 文明工地增加费 | 分部分项人工费+分部分项机具费 | 0 | [5 empty] | 以分部分项的人工费与施工机具费之和为计算基础；市级文明工地1.00%；省级文明工地2.00%
7 | DXGXJCJXF053 | 地下管线交叉降效费 | [7 empty] | 按实际发生或经批准的施工方案计算
8 | JTGRSGZJF053 | 交通干扰工程施工增加费 |  | 10 | [5 empty] | 按在市政道路上施工项目人工费的10%计算
9 | QTFY00000085 | 其他费用 | [7 empty] | 按实际发生或经批准的施工组织设计方案计算
编制人（造价人员）： |  |  |  |  | 复核人（造价工程师）：
表-11
总价措施项目清单与计价表
工程名称：高中食堂地下室-通风空调工程 |  |  |  |  | 标段： |  |  | 第 2 页 共 2 页
序号 | 项目编码 | 项目名称 | 计算基础 | 费率 (%) |  | 金额 (元) | 调整费率 (%) |  | 调整后金额 (元) | 备注
10 | TSSGBWZJF053 | 在地下（暗）室、设备及大口径管道内等特殊施工部位进行施工增加费 | 分部分项人工费 | 30 | [5 empty] | 按该部分人工费的30%计算
合 计
编制人（造价人员）： |  |  |  |  | 复核人（造价工程师）：
表-11

## 表-12 其他项目清单与计价汇总表
其他项目清单与计价汇总表
工程名称：高中食堂地下室-通风空调工程 |  |  | 标段： |  | 第 1 页 共 1 页
序号 | 项目名称 | 金额（元） |  | 结算金额（元） |  | 备注
1 | 暂列金额 | 73505.66 |  |  |  | 明细详见表-12-1
2 | 暂估价 | 0.00
2.1 | 材料暂估价 | — |  |  |  | 明细详见表-12-2
2.2 | 专业工程暂估价 | 0.00 |  |  |  | 明细详见表-12-3
3 | 计日工 |  |  |  |  | 明细详见表-12-4
4 | 总承包服务费 |  |  |  |  | 明细详见表-12-5
5 | 预算包干费
6 | 工程优质费
7 | 概算幅度差
8 | 现场签证费用
9 | 索赔费用
10 | 其他费用
合 计 | [5 empty] | —
注：材料（工程设备）暂估单价进入清单项目综合单价，此处不汇总。
表—12

## 表-12-1 暂列金额表
暂列金额明细表
工程名称：高中食堂地下室-通风空调工程 |  |  | 标段： |  | 第 1 页 共 1 页
序号 | 名称 | 计量单位 |  | 暂定金额（元） |  | 备注
1 | 暂列金额 |  |  | 73505.66
合 计 |  |  |  | 73505.66 |  | —
注：此表由招标人填写，如不能详列，也可只列暂列金额总额，投标人应将上述暂列金额计入投标总价中。
表—12—1

## 表-12-3 专业工程暂估价及结算价表
专业工程暂估价及结算价表
工程名称：高中食堂地下室-通风空调工程 |  |  |  | 标段： |  | 第 1 页 共 1 页
序号 | 工程名称 | 工程内容 | 暂估金额 （元） |  | 结算金额 (元) |  | 差额 ±(元) | 备注
1
合 计 |  |  | 0.00 |  |  |  |  | —
注：此表由招标人填写，投标人应将上述专业工程暂估价计入投标总价中。
表—12—3

## 表-13 规费、税金项目清单与计价表
规费、税金项目清单与计价表
工程名称：高中食堂地下室-通风空调工程 |  |  | 标段： |  | 第 1 页 共 1 页
序号 | 项目名称 | 计算基础 | 计算基数 | 计算费率 (%) |  | 金额(元)
1 | 增值税销项税额 | 分部分项合计+措施合计+其他项目 |  | 9
合 计
编制人（造价人员）： |  |  | 复核人（造价工程师）：
表—13

## 单位工程人材机汇总表
单位工程人材机汇总表
工程名称：高中食堂地下室-通风空调工程 | [5 empty] | 第 1 页 共 7 页
序号 | 编码 | 名称及规格 | 单位 | 数量 | 单价 （元） |  | 合价 （元） | 备注
1 | 13010135@2 | 醇酸调和漆 | kg | 106.8218
2 | 03019011@2 | 圆钉30~45 | kg | 50.4299
3 | 03019041@1 | 枪钉 | 盒 | 120.0511
4 | 10010020@2 | 轻钢龙骨L40*40*0.4 | m | 2794.0955
5 | 10010080@2 | U型轻钢龙骨 | m | 1490.203
6 | 13350200@2 | 密封膏 | kg | 865.7129
7 | 22550001@13 | 阻抗复合消声器800*320*900 | 只 | 1
8 | 50250010@3 | UV除臭装置风量：1500m³/h，功率：100W,电源：220V/50Hz/1φ，净化效率≥95 | 台 | 1
9 | 50030010@7 | 壁挂式分体式空调机 KF-1.5制冷量:3KW | 台 | 1
10 | 50370001@12 | 墙壁排气扇（百叶窗式）BP-500电源1Φ/ 220V/ 50Hz，风量500CMH，功率550W | 台 | 2
11 | 50370001@8 | 墙壁排气扇（百叶窗式）BP-200电源 1Φ / 220V / 50Hz，风量200CMH，功率100W | 台 | 14
12 | 22530170@40 | 280℃常开防火阀1250*1000 | 个 | 3
13 | 22550001@5 | 阻抗复合消声器800*400*900 | 只 | 1
14 | 22530170@28 | 70℃常开防火阀500*320 | 个 | 2
15 | 00010010 | 人工费 | 元 | 211006.6564
16 | RGFTZ | 人工费调整 | 元 | 9109.3643
17 | 01010031 | 热轧圆盘条φ10以内 | kg | 268.7651
18 | 01130002 | 镀锌扁钢综合 | kg | 311.3088
19 | 01210001 | 镀锌角钢综合 | kg | 345.3372
20 | 01290225 | 镀锌钢板0.75 | m2 | 26.2998
21 | 02010010 | 橡胶板综合 | kg | 76.2348
22 | 02270001 | 棉纱 | kg | 3.56
23 | 02270020 | 白布 | kg | 0.4095
24 | 02310001 | 帆布 | m2 | 21.666
25 | 03010010 | 铆钉综合 | kg | 43.3863
26 | 03010565 | 六角螺栓M2~5×4~20 | 十套 | 109.99
27 | 03010590 | 六角螺栓M6×75 | 十套 | 35.9801
单位工程人材机汇总表
工程名称：高中食堂地下室-通风空调工程 | [5 empty] | 第 2 页 共 7 页
序号 | 编码 | 名称及规格 | 单位 | 数量 | 单价 （元） |  | 合价 （元） | 备注
28 | 03010605 | 六角螺栓M8×75 | 十套 | 867.3286
29 | 03010610 | 六角螺栓M8×75以内 | 十套 | 82.8
30 | 03011605 | 镀锌六角螺栓2平1弹垫 M10×100以内 | 十套 | 9.3912
31 | 03013041 | 膨胀螺栓M8 | 十套 | 4.896
32 | 03013061 | 膨胀螺栓M12 | 十套 | 22.0503
33 | 03013181 | 膨胀螺栓M12×100 | 十套 | 9.0792
34 | 03013415 | 镀锌螺栓M16×80 | 十套 | 3.06
35 | 03013475 | 金属膨胀螺栓M12 | 十套 | 2.4
36 | 03014411 | 六角螺母综合 | kg | 6.604
37 | 03016011 | 垫圈综合 | kg | 0.3744
38 | 03131071 | 尼龙砂轮片φ100×16×3 | 片 | 0.2548
39 | 03131101 | 尼龙砂轮片φ400 | 片 | 5.8428
40 | 03134021 | 铁砂布0~2# | 张 | 23.8016
41 | 03135001 | 低碳钢焊条综合 | kg | 115.9573
42 | 03135101 | 碳钢气焊条φ2以内 | kg | 2.4832
43 | 03136021 | 焊锡丝综合 | kg | 0.12
44 | 03137041 | 焊锡膏 | kg | 0.04
45 | 03139011 | 冲击钻头φ10 | 个 | 0.336
46 | 03139281 | 钢锯条 | 条 | 4.095
47 | 03139321 | 钢丝刷子 | 把 | 2.2554
48 | 09090040@1 | 无石棉硅酸盐防火板8mm | m2 | 1540.913
49 | 13010130 | 酚醛调和漆 | kg | 0.273
50 | 13030240 | 厚漆 | kg | 0.078
51 | 13030790 | 醇酸防锈漆 | kg | 7.396
52 | 13050080 | 防锈漆C53-1 | kg | 0.4095
53 | 13050430 | 酚醛防锈漆各种颜色 | kg | 6.4882
54 | 14010010 | 清油 | kg | 0.026
55 | 14030030 | 煤油 | kg | 9
56 | 14030040 | 汽油综合 | kg | 2.589
57 | 14050040 | 溶剂汽油 | kg | 54.881
58 | 14050050 | 溶剂油 | kg | 0.1365
59 | 14070050 | 机油综合 | kg | 1.17
60 | 14090030 | 黄甘油 | kg | 3.6
61 | 14390070 | 氧气 | m3 | 51.7057
单位工程人材机汇总表
工程名称：高中食堂地下室-通风空调工程 | [5 empty] | 第 3 页 共 7 页
序号 | 编码 | 名称及规格 | 单位 | 数量 | 单价 （元） |  | 合价 （元） | 备注
62 | 14390100 | 乙炔气 | kg | 18.335
63 | 15130210 | 难燃B1级PEF自粘板 | m2 | 17.9908
64 | 17250180 | 塑料软管D6 | m | 2
65 | 27170001 | 电气绝缘胶带18mm×10m×0.13mm | 卷 | 0.24
66 | 27170020 | 黄蜡带20mm×10m | 卷 | 0.04
67 | 28030450 | 铜芯聚氯乙烯绝缘导线BV-105℃-2.5mm2 | m | 4
68 | 28030480 | 铜芯聚氯乙烯绝缘导线BV-2.5mm2 | m | 6.56
69 | 29020190 | 铸铁垫板 | kg | 112.4
70 | 34110010 | 水 | m3 | 0.052
71 | 99450760 | 其他材料费 | 元 | 1323.8341
72 | CLFTZ | 材料费调整 | 元 | 6928.5609
73 | 80210190 | 普通预拌混凝土C15 | m3 | 0.08
74 | 01000003 | 型钢 | kg | 270.4
75 | 01290110@2 | 镀锌钢板δ=1.5mm | m2 | 28.836
76 | 01290303@1 | 镀锌钢板δ=0.5mm | m2 | 24.228
77 | 01290303@2 | 镀锌钢板δ=0.6mm | m2 | 62.1803
78 | 01290303@3 | 镀锌钢板δ=0.75mm | m2 | 324.6031
79 | 01290303@6 | 镀锌钢板δ=1.2mm | m2 | 154.0511
80 | 01290303@7 | 镀锌钢板δ=1.5mm | m2 | 1393.0827
81 | 13010135 | 醇酸调和漆 | kg | 5.9475
82 | 13030795 | 醇酸防锈漆 | kg | 158.6288
83 | 15510130 | 防火泥 | kg | 534
84 | 22530170@23 | 280℃常开排烟防火阀1000*320 | 个 | 2
85 | 22570040@1 | TJ10弹簧减振器 | 个 | 64
86 | 50290020@1 | 轴流式排烟风机 PY.B1-1风量36000CMH，余压750PA，电机功率15KW，噪声≤78DB(A)，电源380V/50HZ/3Φ，风机效率≥70% | 台 | 1
87 | 50290030@3 | 箱式离心风机 PF.B1-1风量7000CMH，余压500PA，电机功率4KW，噪声≤50DB(A)，电源380V/50HZ/3Φ，风机效率≥65%，电机内置 | 台 | 1
单位工程人材机汇总表
工程名称：高中食堂地下室-通风空调工程 | [5 empty] | 第 4 页 共 7 页
序号 | 编码 | 名称及规格 | 单位 | 数量 | 单价 （元） |  | 合价 （元） | 备注
88 | 00010003 | 机上人工 | 工日 | 10.403
89 | 99450630 | 折旧费 | 元 | 5610.3243
90 | 99450640 | 检修费 | 元 | 1145.2211
91 | 99450650 | 维护费 | 元 | 2399.5716
92 | 99450660 | 安拆费 | 元 | 388.4388
93 | 99450680@1 | 柴油(机械用)0# | kg | 128.271
94 | 99450700 | 电(机械用) | kw·h | 3605.9487
95 | 01290303@8 | 镀锌钢板δ=1.5mm | m2 | 9.6275
96 | 50030010@6 | 壁挂式分体式空调机 KF-2制冷量:5KW | 台 | 2
97 | 22530170@29 | 70℃常开防火阀1000*500 | 个 | 3
98 | 22530170@30 | 70℃常开防火阀1000*400 | 个 | 1
99 | 22530170@31 | 70℃常开防火阀800*400 | 个 | 8
100 | 22530170@32 | 70℃常开防火阀630*400 | 个 | 1
101 | 22530170@33 | 70℃常开防火阀600*400 | 个 | 3
102 | 22530170@34 | 70℃常开防火阀400*250 | 个 | 4
103 | 22530170@35 | 70℃常开防火阀400*200 | 个 | 1
104 | 22530170@36 | 70℃常开防火阀300*300 | 个 | 14
105 | 22410013@19 | 单层百叶风口600*600 | 个 | 19
106 | 22410013@22 | 单层百叶风口（带人字阀）400*400 | 个 | 11
107 | 22410013@23 | 单层百叶风口（带人字阀）300*300 | 个 | 8
108 | 22410013@24 | 单层百叶风口300*300 | 个 | 3
109 | 22530140@6 | 风管止回阀800*400 | 个 | 3
110 | 22530140@7 | 风管止回阀630*400 | 个 | 1
111 | 22530140@8 | 风管止回阀400*250 | 个 | 1
112 | 50290030@12 | 箱式离心风机 PF.B1-2风量10000CMH，余压450PA，电机功率5.5KW，噪声≤68DB(A)，电源380V/50HZ/3Φ，风机效率≥65%，电机内置 | 台 | 1
113 | 50290030@13 | 箱式离心风机 PF.B1-3~4风量1500CMH，余压500PA，电机功率0.37KW，噪声≤50DB(A)，电源380V/50HZ/3Φ，风机效率≥65%，电机内置 | 台 | 2
单位工程人材机汇总表
工程名称：高中食堂地下室-通风空调工程 | [5 empty] | 第 5 页 共 7 页
序号 | 编码 | 名称及规格 | 单位 | 数量 | 单价 （元） |  | 合价 （元） | 备注
114 | 50290030@14 | 管道式防爆风机 PF-1-1风量500CMH | 台 | 1
115 | 50290020@4 | 轴流式排烟风机 PF.B1-5风量1500CMH，余压250PA，电机功率350W，噪声≤45DB(A)，电源，220V/50HZ/1Φ，风机效率≥65%，配UV除臭 | 台 | 1
116 | 22550001@7 | 阻抗复合消声器630*400*900 | 只 | 1
117 | 22550010@2 | 消声弯头1000*500 | 个 | 1
118 | 22530170@41 | 280℃常开防火阀800*800 | 个 | 1
119 | 22530170@42 | 280℃常开防火阀800*400 | 个 | 2
120 | 22530170@43 | 280℃常开防火阀800*320 | 个 | 1
121 | 22530170@44 | 280℃常闭电动排烟阀800*400 | 个 | 1
122 | 22530170@45 | 280℃常闭电动排烟阀800*320 | 个 | 1
123 | 22530170@46 | 280℃常开排烟防火阀2000*500 | 个 | 1
124 | 22530170@47 | 280℃常开排烟防火阀2000*400 | 个 | 1
125 | 22530170@48 | 280℃常开排烟防火阀1600*400 | 个 | 3
126 | 22530170@49 | 280℃常开排烟防火阀1250*400 | 个 | 2
127 | 22530170@50 | 280℃常开排烟防火阀1000*320 | 个 | 2
128 | 22530170@51 | 280℃常开排烟防火阀800*400 | 个 | 1
129 | 22530170@52 | 280℃常开排烟防火阀800*320 | 个 | 1
130 | 22410013@25 | 单层百叶风口（带人字阀）1000*300 | 个 | 48
131 | 22410013@26 | 单层百叶风口600*800 | 个 | 2
132 | 22530140@9 | 风管止回阀800*320 | 个 | 1
133 | 22590001@2 | 静压箱2000*2000*800 | 个 | 3
134 | 22550001@9 | 阻抗复合消声器2000*500*900 | 只 | 1
135 | 22550001@10 | 阻抗复合消声器2000*400*900 | 只 | 1
136 | 22550001@11 | 阻抗复合消声器1600*400*900 | 只 | 3
单位工程人材机汇总表
工程名称：高中食堂地下室-通风空调工程 | [5 empty] | 第 6 页 共 7 页
序号 | 编码 | 名称及规格 | 单位 | 数量 | 单价 （元） |  | 合价 （元） | 备注
137 | 22550001@12 | 阻抗复合消声器1250*400*900 | 只 | 1
138 | 50290030@16 | 箱式离心风机 PF/Y.B1-1~2、PF/Y.B1-4风量36720CMH，余压550PA，电机功率15KW，噪声≤76DB(A)，电源380V/50HZ/3Φ，风机效率≥70%，电机外置 | 台 | 3
139 | 50290030@17 | 箱式离心风机 PF/Y.B1-3风量10000/36720CMH，余压550PA，电机功率5.5/15KW，噪声≤76DB(A)，电源380V/50HZ/3Φ，风机效率≥70%，电机外置 | 台 | 1
140 | 50290020@5 | 轴流式排烟风机 PY.B1-2风量15600CMH，余压500PA，电机功率7.5KW，噪声≤74DB(A)，电源:380V/50HZ/3Φ，风机效率≥70% | 台 | 1
141 | 50290020@6 | 轴流式排烟风机 PY.B1-3风量18000CMH，余压500PA，电机功率7.5KW，噪声≤74DB(A)，电源380V/50HZ/3Φ，风机效率≥70% | 台 | 1
142 | 50290030@18 | 箱式离心风机 SF.B1-1风量14000CMH，余压:550PA，电机功率7.5KW，噪声≤78DB(A)，电源:380V/50HZ/3Φ，风机效率≥70%，电机内置 | 台 | 1
143 | 22530170@53 | 70℃常开防火阀400*400 | 个 | 2
144 | 22530140@10 | 风管止回阀400*400 | 个 | 1
145 | 50290020@7 | 轴流式排烟风机 XF.B1-1风量18000CMH，余压500PA，电机功率7.5KW，噪声≤74DB(A)，电源380V/50HZ/3Φ，风机效率≥70% | 台 | 1
146 | 50290020@8 | 轴流式排烟风机 XF.B1-2风量9000CMH，余压500PA，电机功率4KW，噪声≤72DB(A)，电源380V/50HZ/3Φ，风机效率≥70% | 台 | 1
单位工程人材机汇总表
工程名称：高中食堂地下室-通风空调工程 | [5 empty] | 第 7 页 共 7 页
序号 | 编码 | 名称及规格 | 单位 | 数量 | 单价 （元） |  | 合价 （元） | 备注
147 | 01010011@1 | 圆钢 | kg | 10.92
148 | 01130003@1 | 扁钢 | kg | 30.03
149 | 01210045@1 | 角钢 | kg | 102.375
150 | 01130002@1 | 扁钢综合 | kg | 188.9611
151 | 01210001@1 | 角钢综合 | kg | 6922.6407
152 | 01010180@1 | 圆钢φ10~14 | kg | 122.4071
合计