## 表-04 单位工程招标控制价汇总表
单位工程招标控制价汇总表
工程名称：初中教学实验楼及南区连廊-外立面装饰工程 |  | 标段： |  | 第 1 页 共 1 页
序号 | 汇总内容 |  | 金额:(元) |  | 其中：暂估价(元)
1 | 分部分项合计
1.1 | 外立面装饰、幕墙工程
2 | 措施合计
2.1 | 绿色施工安全防护措施费
2.2 | 其他措施费
3 | 其他项目
3.1 | 暂列金额
3.2 | 暂估价
3.3 | 计日工
3.4 | 总承包服务费
3.5 | 预算包干费
3.6 | 工程优质费
3.7 | 概算幅度差
3.8 | 索赔费用
3.9 | 现场签证费用
3.10 | 其他费用
4 | 税前工程造价
5 | 增值税销项税额
6 | 总造价
7 | 人工费
招标控制价合计=1+2+3+5
注：本表适用于单位工程招标控制价或投标报价的汇总，如无单位工程划分，单项工程也使用本表汇总
表—04

## 表-08 分部分项工程和单价措施项目清单与计价表
分部分项工程和单价措施项目清单与计价表
工程名称：初中教学实验楼及南区连廊-外立面装饰工程 |  |  |  | 标段： |  |  |  | 第 1 页 共 6 页
序号 | 项目编码 | 项目名称 | 项目特征描述 |  | 计量单位 | 工程量 | 金额（元）
[7 empty] | 综合单价 |  | 综合合价 | 其中
暂估价
外立面装饰、幕墙工程
1 | 011407001006 | 外墙-1a | 1.（真石漆或外墙漆）外墙涂料面层两道，封底涂料一道 2.刮耐水性外墙腻子三遍，在该层按设计要求留分隔缝，缝内嵌填柔性防水密封材料 3.15厚DW-M20干混普通防水砂浆（抗渗等级：P6）刮平扫毛或划出纹道,(找平层应留置分隔缝，每层不应大于7mm，间距不大于4m,缝宽8mm，嵌5厚硅酮耐候胶） 4.全挂镀锌钢丝网(镀锌电焊钢丝网(Φ1.07×25×25),使用水泥钉钉挂。 5.3厚外加剂专用砂浆打底刮糙或专用界面剂一道扫毛(甩前喷湿墙面）。 6.墙体，清理基层 7.综合考虑（钉）挂网部分的墙面人工增加费 8.综合考虑超高降效增加费 9.其他:具体做法及施工详见设计图纸和规范要求 |  | m2 | 5157.99
本页小计
注：为计取规费等的使用，可在表中增设其中：“定额人工费”。
表—08
分部分项工程和单价措施项目清单与计价表
工程名称：初中教学实验楼及南区连廊-外立面装饰工程 |  |  |  | 标段： |  |  |  | 第 2 页 共 6 页
序号 | 项目编码 | 项目名称 | 项目特征描述 |  | 计量单位 | 工程量 | 金额（元）
[7 empty] | 综合单价 |  | 综合合价 | 其中
暂估价
2 | 011407001007 | 外墙-1a（独立柱、单梁） | 1.（真石漆或外墙漆）外墙涂料面层两道，封底涂料一道 2.刮耐水性外墙腻子三遍，在该层按设计要求留分隔缝，缝内嵌填柔性防水密封材料 3.15厚DW-M20干混普通防水砂浆（抗渗等级：P6）刮平扫毛或划出纹道,(找平层应留置分隔缝，每层不应大于7mm，间距不大于4m,缝宽8mm，嵌5厚硅酮耐候胶） 4.全挂镀锌钢丝网(镀锌电焊钢丝网(Φ1.07×25×25),使用水泥钉钉挂。 5.3厚外加剂专用砂浆打底刮糙或专用界面剂一道扫毛(甩前喷湿墙面）。 6.墙体，清理基层 7.综合考虑（钉）挂网部分的墙面人工增加费 8.综合考虑超高降效增加费 9.其他:具体做法及施工详见设计图纸和规范要求 |  | m2 | 304.04
本页小计
注：为计取规费等的使用，可在表中增设其中：“定额人工费”。
表—08
分部分项工程和单价措施项目清单与计价表
工程名称：初中教学实验楼及南区连廊-外立面装饰工程 |  |  |  | 标段： |  |  |  | 第 3 页 共 6 页
序号 | 项目编码 | 项目名称 | 项目特征描述 |  | 计量单位 | 工程量 | 金额（元）
[7 empty] | 综合单价 |  | 综合合价 | 其中
暂估价
3 | 011407001008 | 外墙-3a/3b | 1.12厚劈开砖（含水率6~9%，背面有燕尾槽，颜色综合考虑）,灰色DTG填缝剂填充 2.5厚C2增强型水泥基胶粘剂（瓷砖胶），增强粘接结力 3.15厚DW-M20干混普通防水砂浆（抗渗等级：P6）刮平扫毛或划出纹道,(找平层应留置分隔缝，每层不应大于7mm，间距不大于4m,缝宽8mm，嵌5厚硅酮耐候胶） 4.全挂镀锌钢丝网(镀锌电焊钢丝网(Φ1.07×25×25),使用水泥钉钉挂。 5.3厚外加剂专用砂浆打底刮糙或专用界面剂一道扫毛(甩前喷湿墙面）。 6.墙体，清理基层 7.综合考虑（钉）挂网部分的墙面人工增加费 8.综合考虑超高降效增加费 9.其他:具体做法及施工详见设计图纸和规范要求 |  | m2 | 9700.69
本页小计
注：为计取规费等的使用，可在表中增设其中：“定额人工费”。
表—08
分部分项工程和单价措施项目清单与计价表
工程名称：初中教学实验楼及南区连廊-外立面装饰工程 |  |  |  | 标段： |  |  |  | 第 4 页 共 6 页
序号 | 项目编码 | 项目名称 | 项目特征描述 |  | 计量单位 | 工程量 | 金额（元）
[7 empty] | 综合单价 |  | 综合合价 | 其中
暂估价
4 | 011407001009 | 外墙-3a/3b（独立柱） | 1.12厚劈开砖（含水率6~9%，背面有燕尾槽，颜色综合考虑）,灰色DTG填缝剂填充 2.5厚C2增强型水泥基胶粘剂（瓷砖胶），增强粘接结力 3.15厚DW-M20干混普通防水砂浆（抗渗等级：P6）刮平扫毛或划出纹道,(找平层应留置分隔缝，每层不应大于7mm，间距不大于4m,缝宽8mm，嵌5厚硅酮耐候胶） 4.全挂镀锌钢丝网(镀锌电焊钢丝网(Φ1.07×25×25),使用水泥钉钉挂。 5.3厚外加剂专用砂浆打底刮糙或专用界面剂一道扫毛(甩前喷湿墙面）。 6.墙体，清理基层 7.综合考虑（钉）挂网部分的墙面人工增加费 8.综合考虑超高降效增加费 9.其他:具体做法及施工详见设计图纸和规范要求 |  | m2 | 1163.15
本页小计
注：为计取规费等的使用，可在表中增设其中：“定额人工费”。
表—08
分部分项工程和单价措施项目清单与计价表
工程名称：初中教学实验楼及南区连廊-外立面装饰工程 |  |  |  | 标段： |  |  |  | 第 5 页 共 6 页
序号 | 项目编码 | 项目名称 | 项目特征描述 |  | 计量单位 | 工程量 | 金额（元）
[7 empty] | 综合单价 |  | 综合合价 | 其中
暂估价
5 | 011407001010 | 外墙-3a/3b（零星项目） | 1.12厚劈开砖（含水率6~9%，背面有燕尾槽，颜色综合考虑）,灰色DTG填缝剂填充 2.5厚C2增强型水泥基胶粘剂（瓷砖胶），增强粘接结力 3.15厚DW-M20干混普通防水砂浆（抗渗等级：P6）刮平扫毛或划出纹道,(找平层应留置分隔缝，每层不应大于7mm，间距不大于4m,缝宽8mm，嵌5厚硅酮耐候胶） 4.全挂镀锌钢丝网(镀锌电焊钢丝网(Φ1.07×25×25),使用水泥钉钉挂。 5.3厚外加剂专用砂浆打底刮糙或专用界面剂一道扫毛(甩前喷湿墙面）。 6.墙体，清理基层 7.综合考虑（钉）挂网部分的墙面人工增加费 8.综合考虑超高降效增加费 9.其他:具体做法及施工详见设计图纸和规范要求 |  | m2 | 194.89
本页小计
注：为计取规费等的使用，可在表中增设其中：“定额人工费”。
表—08
分部分项工程和单价措施项目清单与计价表
工程名称：初中教学实验楼及南区连廊-外立面装饰工程 |  |  |  | 标段： |  |  |  | 第 6 页 共 6 页
序号 | 项目编码 | 项目名称 | 项目特征描述 |  | 计量单位 | 工程量 | 金额（元）
[7 empty] | 综合单价 |  | 综合合价 | 其中
暂估价
6 | 011204003003 | 块料墙面-墙裙-1 | 1.8厚300*600釉面砖（粘贴前墙砖充分浸湿），瓷砖勾缝剂DTG勾缝 2.5厚C2增强型水泥基胶粘剂（瓷砖胶），增强粘接结力 3.15厚DW-M20干混普通防水砂浆（抗渗等级：P6）刮平扫毛或划出纹道,(找平层应留置分隔缝，每层不应大于7mm，间距不大于4m,缝宽8mm，嵌5厚硅酮耐候胶） 4.全挂镀锌钢丝网(镀锌电焊钢丝网(Φ1.07×25×25),使用水泥钉钉挂。 5.3厚外加剂专用砂浆打底刮糙或专用界面剂一道扫毛(甩前喷湿墙面）。 6.墙体，清理基层 7.墙裙-1 8.综合考虑（钉）挂网部分的墙面人工增加费 9.综合考虑超高降效增加费 10.其他:具体做法及施工详见设计图纸和规范要求 |  | m2 | 1855.89
外立面装饰、幕墙工程合计
分部分项合计
措施项目
单价措施合计
本页小计
合 计
注：为计取规费等的使用，可在表中增设其中：“定额人工费”。
表—08

## 表-09 综合单价分析表
综合单价分析表
工程名称： | [6 empty] | 标段： |  |  |  | 第 页 共 页
项目编码 |  |  |  | 项目名称 |  |  |  |  | 计量单位 |  |  | 工程量
清单综合单价组成明细
定额编号 | 定额项目名称 | 定额 单位 | 数量 | 单价 |  |  |  |  | 合价
|  |  |  | 人工费 | 材料费 | 机具费 |  | 管理费 和利润 | 人工费 | 材料费 |  | 机具费 | 管理费 和利润
人工单价 |  | 小计
元/工日 |  | 未计价材料费
清单项目综合单价
材 料 费 明 细 | 主要材料名称、规格、型号 |  |  |  |  | 单位 |  | 数量 | 单价（元） | 合价（元） |  | 暂估单价 （元） | 暂估合价 （元）
| 其他材料费 | [7 empty] | - |  |  | -
| 材料费小计 | [7 empty] | - |  |  | -
注：1.如不使用省级或行业建设主管部门发布的计价依据，可不填定额编码、名称等； 2.招标文件提供了暂估单价的材料，按暂估的单价填入表内“暂估单价”栏及“暂估合价”栏。
表-09

## 表-11 总价措施项目清单与计价表
总价措施项目清单与计价表
工程名称：初中教学实验楼及南区连廊-外立面装饰工程 |  |  |  |  | 标段： |  |  | 第 1 页 共 1 页
序号 | 项目编码 | 项目名称 | 计算基础 | 费率 (%) |  | 金额 (元) | 调整费率 (%) |  | 调整后金额 (元) | 备注
1 | LSSGCSF00010 | 绿色施工安全防护措施费 | 分部分项人工费+分部分项机具费 | 19 | [5 empty] | 以分部分项的人工费与施工机具费之和为计算基础，费率19%
合 计
编制人（造价人员）： |  |  |  |  | 复核人（造价工程师）：
表-11

## 表-12 其他项目清单与计价汇总表
其他项目清单与计价汇总表
工程名称：初中教学实验楼及南区连廊-外立面装饰工程 |  |  | 标段： |  | 第 1 页 共 1 页
序号 | 项目名称 | 金额（元） |  | 结算金额（元） |  | 备注
1 | 暂列金额 | 363401.92 |  |  |  | 明细详见表-12-1
2 | 暂估价 | 0.00
2.1 | 材料暂估价 | — |  |  |  | 明细详见表-12-2
2.2 | 专业工程暂估价 | 0.00 |  |  |  | 明细详见表-12-3
3 | 计日工 |  |  |  |  | 明细详见表-12-4
4 | 总承包服务费 |  |  |  |  | 明细详见表-12-5
5 | 预算包干费
6 | 工程优质费
7 | 概算幅度差
8 | 现场签证费用
9 | 索赔费用
10 | 其他费用
合 计 | [5 empty] | —
注：材料（工程设备）暂估单价进入清单项目综合单价，此处不汇总。
表—12

## 表-12-1 暂列金额表
暂列金额明细表
工程名称：初中教学实验楼及南区连廊-外立面装饰工程 |  |  | 标段： |  | 第 1 页 共 1 页
序号 | 名称 | 计量单位 |  | 暂定金额（元） |  | 备注
1 | 暂列金额 |  |  | 363401.92
合 计 |  |  |  | 363401.92 |  | —
注：此表由招标人填写，如不能详列，也可只列暂列金额总额，投标人应将上述暂列金额计入投标总价中。
表—12—1

## 表-12-3 专业工程暂估价及结算价表
专业工程暂估价及结算价表
工程名称：初中教学实验楼及南区连廊-外立面装饰工程 |  |  |  | 标段： |  | 第 1 页 共 1 页
序号 | 工程名称 | 工程内容 | 暂估金额 （元） |  | 结算金额 (元) |  | 差额 ±(元) | 备注
1
合 计 |  |  | 0.00 |  |  |  |  | —
注：此表由招标人填写，投标人应将上述专业工程暂估价计入投标总价中。
表—12—3

## 表-13 规费、税金项目清单与计价表
规费、税金项目清单与计价表
工程名称：初中教学实验楼及南区连廊-外立面装饰工程 |  |  | 标段： |  | 第 1 页 共 1 页
序号 | 项目名称 | 计算基础 | 计算基数 | 计算费率 (%) |  | 金额(元)
1 | 增值税销项税额 | 分部分项合计+措施合计+其他项目 |  | 9
合 计
编制人（造价人员）： |  |  | 复核人（造价工程师）：
表—13

## 单位工程人材机汇总表
单位工程人材机汇总表
工程名称：初中教学实验楼及南区连廊-外立面装饰工程 | [5 empty] | 第 1 页 共 1 页
序号 | 编码 | 名称及规格 | 单位 | 数量 | 单价 （元） |  | 合价 （元） | 备注
1 | 00010010 | 人工费 | 元 | 1502013.747
2 | 00010052 | 人工降效 | 元 | 20338.4872
3 | RGFTZ | 人工费调整 | 元 | 1.6606
4 | 03010065 | 铁钉 | kg | 266.4615
5 | 03013121@1 | 膨胀螺栓M6×80 | 十套 | 1837.665
6 | 03019161@1 | 马钉综合 | kg | 735.066
7 | 03134011 | 水砂纸 | 张 | 557.1271
8 | 03210090@4 | 钢丝网φ0.9x10x10mm | m2 | 20214.315
9 | 04010015@2 | 复合普通硅酸盐水泥P.C 32.5 | t | 12.5479
10 | 07010000@5 | 劈开砖12厚 | m2 | 11479.7366
11 | 07010023@2 | 釉面砖300*600*8 | m2 | 1967.2434
12 | 12010170 | 木条 | m | 9647.7415
13 | 13010050@1 | 醇酸清漆 | kg | 1518.9905
14 | 13030473@2 | 真石漆底漆 | kg | 22503.5636
15 | 13030475@2 | 真石面漆面漆 | kg | 1687.7673
16 | 13030490 | 腻子粉成品(防水型) | kg | 10700.1169
17 | 14350140 | 醇酸漆稀释剂X6 | kg | 170.4153
18 | 14410710@1 | C2增强型水泥基胶粘剂 | kg | 57175.1216
19 | 34090010 | 白棉纱 | kg | 135.7204
20 | 34110010 | 水 | m3 | 247.6582
21 | 99450760 | 其他材料费 | 元 | 20603.0916
22 | CLFTZ | 材料费调整 | 元 | 1.691
23 | 8005915@5 | 湿拌防水砂浆：P6用于抗渗压力要求的工程部位 M20 | m3 | 308.0638
合计