## 表-04 单位工程招标控制价汇总表
单位工程招标控制价汇总表
工程名称：初中教学实验楼及南区连廊-给排水工程 |  | 标段： |  | 第 1 页 共 1 页
序号 | 汇总内容 |  | 金额:(元) |  | 其中：暂估价(元)
1 | 分部分项合计
1.1 | 给水系统
1.2 | 污、废水系统
1.3 | 雨水系统
1.4 | 预埋工程
1.5 | 压力排水
1.6 | 土石方
2 | 措施合计
2.1 | 绿色施工安全防护措施费
2.2 | 其他措施费
3 | 其他项目
3.1 | 暂列金额
3.2 | 暂估价
3.3 | 计日工
3.4 | 总承包服务费
3.5 | 预算包干费
3.6 | 工程优质费
3.7 | 概算幅度差
3.8 | 索赔费用
3.9 | 现场签证费用
3.10 | 其他费用
4 | 税前工程造价
5 | 增值税销项税额
6 | 总造价
7 | 人工费
招标控制价合计=1+2+3+5
注：本表适用于单位工程招标控制价或投标报价的汇总，如无单位工程划分，单项工程也使用本表汇总
表—04

## 表-08 分部分项工程和单价措施项目清单与计价表
分部分项工程和单价措施项目清单与计价表
工程名称：初中教学实验楼及南区连廊-给排水工程 |  |  |  | 标段： |  |  |  | 第 1 页 共 14 页
序号 | 项目编码 | 项目名称 | 项目特征描述 |  | 计量单位 | 工程量 | 金额（元）
[7 empty] | 综合单价 |  | 综合合价 | 其中
暂估价
给水系统
1 | 031001005001 | 球墨铸铁管 | 1、安装部位:室内 2、介质:冷给水 3、规格:DN150 4、材质:球墨铸铁管 5、连接形式:承插压合连接 6、冲洗消毒 7、包含钢塑转接头等管件配件 8、其他:具体做法及施工详见设计图纸和规范要求 |  | m | 5.05
2 | 031001003011 | 不锈钢管 | 1、安装部位:室内 2、介质:冷给水 3、规格:DN150 4、材质:薄壁不锈钢S304 5、连接形式:卡箍连接 6、冲洗消毒 7、包含钢塑转接头等管件配件 8、其他:具体做法及施工详见设计图纸和规范要求 |  | m | 323.41
3 | 031001003012 | 不锈钢管 | 1、安装部位:室内 2、介质:冷给水 3、规格:DN100 4、材质:薄壁不锈钢S304 5、连接形式:卡压连接 6、冲洗消毒 7、包含钢塑转接头等管件配件 8、其他:具体做法及施工详见设计图纸和规范要求 |  | m | 1.18
4 | 031001003013 | 不锈钢管 | 1、安装部位:室内 2、介质:冷给水 3、规格:DN80 4、材质:薄壁不锈钢S304 5、连接形式:卡压连接 6、冲洗消毒 7、包含钢塑转接头等管件配件 8、其他:具体做法及施工详见设计图纸和规范要求 |  | m | 142.75
本页小计
注：为计取规费等的使用，可在表中增设其中：“定额人工费”。
表—08
分部分项工程和单价措施项目清单与计价表
工程名称：初中教学实验楼及南区连廊-给排水工程 |  |  |  | 标段： |  |  |  | 第 2 页 共 14 页
序号 | 项目编码 | 项目名称 | 项目特征描述 |  | 计量单位 | 工程量 | 金额（元）
[7 empty] | 综合单价 |  | 综合合价 | 其中
暂估价
5 | 031001003014 | 不锈钢管 | 1、安装部位:室内 2、介质:冷给水 3、规格:DN65 4、材质:薄壁不锈钢S304 5、连接形式:卡压连接 6、冲洗消毒 7、包含钢塑转接头等管件配件 8、其他:具体做法及施工详见设计图纸和规范要求 |  | m | 144.88
6 | 031001006007 | 塑料管 | 1、安装部位:室内 2、介质:冷给水 3、规格:DN50 4、材质:PP-R塑料给水管 5、连接形式:电热熔连接 6、冲洗消毒 7.其他:具体做法及施工详见设计图纸和规范要求 |  | m | 105.25
7 | 031001006008 | 塑料管 | 1、安装部位:室内 2、介质:冷给水 3、规格:DN32 4、材质:PP-R塑料给水管 5、连接形式:电热熔连接 6、冲洗消毒 7.其他:具体做法及施工详见设计图纸和规范要求 |  | m | 312.96
8 | 031001006009 | 塑料管 | 1、安装部位:室内 2、介质:冷给水 3、规格:DN25 4、材质:PP-R塑料给水管 5、连接形式:电热熔连接 6、冲洗消毒 7.其他:具体做法及施工详见设计图纸和规范要求 |  | m | 465.69
9 | 031001006010 | 塑料管 | 1、安装部位:室内 2、介质:冷给水 3、规格:DN20 4、材质:PP-R塑料给水管 5、连接形式:电热熔连接 6、冲洗消毒 7.其他:具体做法及施工详见设计图纸和规范要求 |  | m | 94.6
本页小计
注：为计取规费等的使用，可在表中增设其中：“定额人工费”。
表—08
分部分项工程和单价措施项目清单与计价表
工程名称：初中教学实验楼及南区连廊-给排水工程 |  |  |  | 标段： |  |  |  | 第 3 页 共 14 页
序号 | 项目编码 | 项目名称 | 项目特征描述 |  | 计量单位 | 工程量 | 金额（元）
[7 empty] | 综合单价 |  | 综合合价 | 其中
暂估价
10 | 031001006011 | 塑料管 | 1、安装部位:室内 2、介质:冷给水 3、规格:DN15 4、材质:PP-R塑料给水管 5、连接形式:电热熔连接 6、冲洗消毒 7.其他:具体做法及施工详见设计图纸和规范要求 |  | m | 553.37
11 | 030413002007 | 凿(压)槽 | 1.名称:凿槽及修补 2.规格:70mm×70mm 3.类型:砖结构 4.填充(恢复)方式:水泥砂浆修补 5.其他:具体做法及施工详见设计图纸和规范要求 |  | m | 860.32
12 | 031003001014 | 截止阀-DN15 | 1.名称:截止阀 2.规格、压力等级:DN15 3.连接形式、材质:螺纹连接、铜 4.具体做法及施工详见设计图纸和规范要求 5.其他:具体做法及施工详见设计图纸和规范要求 |  | 个 | 1
13 | 031003001015 | 截止阀-DN20 | 1.名称:截止阀 2.规格、压力等级:DN20 3.连接形式、材质:螺纹连接、铜 4.具体做法及施工详见设计图纸和规范要求 5.其他:具体做法及施工详见设计图纸和规范要求 |  | 个 | 6
14 | 031003001016 | 螺纹阀门 | 1.名称:铜截止阀 2.安装部位(室内外):室内 3.型号、规格:DN25 4.连接形式:螺纹连接 5.其他:具体做法及施工详见设计图纸和规范要求 |  | 个 | 4
本页小计
注：为计取规费等的使用，可在表中增设其中：“定额人工费”。
表—08
分部分项工程和单价措施项目清单与计价表
工程名称：初中教学实验楼及南区连廊-给排水工程 |  |  |  | 标段： |  |  |  | 第 4 页 共 14 页
序号 | 项目编码 | 项目名称 | 项目特征描述 |  | 计量单位 | 工程量 | 金额（元）
[7 empty] | 综合单价 |  | 综合合价 | 其中
暂估价
15 | 031003001017 | 螺纹阀门 | 1.名称:铜截止阀 2.安装部位(室内外):室内 3.型号、规格:DN32 4.连接形式:螺纹连接 5.其他:具体做法及施工详见设计图纸和规范要求 |  | 个 | 25
16 | 031003001018 | 螺纹阀门 | 1.名称:铜截止阀 2.安装部位(室内外):室内 3.型号、规格:DN50 4.连接形式:螺纹连接 5.其他:具体做法及施工详见设计图纸和规范要求 |  | 个 | 23
17 | 031003003060 | 焊接法兰阀门 | 1.名称:止回阀 2.规格、压力等级:DN150 3.连接形式:法兰连接 4.其他:具体做法及施工详见设计图纸和规范要求 |  | 个 | 1
18 | 031003003061 | 焊接法兰阀门 | 1.名称:止回阀 2.规格、压力等级:DN65 3.连接形式:法兰连接 4.其他:具体做法及施工详见设计图纸和规范要求 |  | 个 | 1
19 | 031003001019 | 螺纹阀门 | 1.名称:止回阀 2.规格、压力等级:DN32 3.连接形式:螺纹连接 4.其他:具体做法及施工详见设计图纸和规范要求 |  | 个 | 8
20 | 031003006001 | 减压器 | 1.名称:自带过滤器可调式减压阀 2.规格:DN65 3.连接形式:螺纹连接 4.其他:具体做法及施工详见设计图纸和规范要求 |  | 组 | 4
21 | 031003006002 | 减压器 | 1.名称:自带过滤器可调式减压阀 2.规格:DN32 3.连接形式:螺纹连接 4.其他:具体做法及施工详见设计图纸和规范要求 |  | 组 | 12
本页小计
注：为计取规费等的使用，可在表中增设其中：“定额人工费”。
表—08
分部分项工程和单价措施项目清单与计价表
工程名称：初中教学实验楼及南区连廊-给排水工程 |  |  |  | 标段： |  |  |  | 第 5 页 共 14 页
序号 | 项目编码 | 项目名称 | 项目特征描述 |  | 计量单位 | 工程量 | 金额（元）
[7 empty] | 综合单价 |  | 综合合价 | 其中
暂估价
22 | 031003006003 | 减压器 | 1.名称:自带过滤器可调式减压阀 2.规格:DN15 3.连接形式:螺纹连接 4.其他:具体做法及施工详见设计图纸和规范要求 |  | 组 | 1
23 | 031003003062 | 焊接法兰阀门 | 1.名称:闸阀 2.规格、压力等级:DN150 3.连接形式:法兰连接 4.其他:具体做法及施工详见设计图纸和规范要求 |  | 个 | 7
24 | 031003001020 | 螺纹阀门 | 1.名称:闸阀 2.安装部位(室内外):室内 3.型号、规格:DN80 4.连接形式:螺纹连接 5.其他:具体做法及施工详见设计图纸和规范要求 |  | 个 | 3
25 | 031003001021 | 螺纹阀门 | 1.名称:闸阀 2.安装部位(室内外):室内 3.型号、规格:DN65 4.连接形式:螺纹连接 5.其他:具体做法及施工详见设计图纸和规范要求 |  | 个 | 10
26 | 031003001022 | 螺纹阀门 | 1.名称:自动排气阀 2.安装部位(室内外):室内 3.型号、规格:DN20 4.连接形式:螺纹连接 5.其他:具体做法及施工详见设计图纸和规范要求 |  | 个 | 1
27 | 031003001023 | 螺纹阀门 | 1.名称:真空破坏器（含自动排气阀） 2.安装部位(室内外):室内 3.型号、规格:DN20 4.连接形式:螺纹连接 5.其他:具体做法及施工详见设计图纸和规范要求 |  | 个 | 16
28 | 031004014007 | 给、排水附(配)件 | 1.名称:冲洗水龙头 2.型号、规格:DN15 3.其他:具体做法及施工详见设计图纸和规范要求 |  | 个 | 10
本页小计
注：为计取规费等的使用，可在表中增设其中：“定额人工费”。
表—08
分部分项工程和单价措施项目清单与计价表
工程名称：初中教学实验楼及南区连廊-给排水工程 |  |  |  | 标段： |  |  |  | 第 6 页 共 14 页
序号 | 项目编码 | 项目名称 | 项目特征描述 |  | 计量单位 | 工程量 | 金额（元）
[7 empty] | 综合单价 |  | 综合合价 | 其中
暂估价
29 | 031003013006 | 水表 | 1.名称:远程式智能水表 2.安装部位(室内外):室内 3.型号、规格:DN150 4.连接形式:法兰连接 5.其他:具体做法及施工详见设计图纸和规范要求 |  | 个 | 1
30 | 031003013007 | 水表 | 1.名称:远传式智能水表 2.安装部位(室内外):室内 3.型号、规格:DN65 4.连接形式:法兰连接 5.其他:具体做法及施工详见设计图纸和规范要求 |  | 个 | 1
31 | 031003008004 | 除污器(过滤器) | 1.名称:Y型过滤器 2.安装部位(室内外):室内 3.型号、规格:DN150 4.连接形式:法兰连接 5.其他:具体做法及施工详见设计图纸和规范要求 |  | 组 | 1
32 | 031003008005 | 除污器(过滤器) | 1.名称:Y型过滤器 2.安装部位(室内外):室内 3.型号、规格:DN65 4.连接形式:法兰连接 5.其他:具体做法及施工详见设计图纸和规范要求 |  | 组 | 1
33 | 031003010009 | 软接头(软管) | 1.名称:不锈钢波纹管 2.安装部位(室内外):室内 3.型号、规格:DN150 4.其他:具体做法及施工详见设计图纸和规范要求 |  | 个 | 1
34 | 031004003001 | 洗涤盆 | 1.材质:单面盥洗盆 2.组装形式:台式安装 3.附件名称、数量:排水附件、感应式龙头、角阀、管件及软管等安装 4.其他:满足招标文件、图纸及相关技术规范要求 |  | 组 | 10
本页小计
注：为计取规费等的使用，可在表中增设其中：“定额人工费”。
表—08
分部分项工程和单价措施项目清单与计价表
工程名称：初中教学实验楼及南区连廊-给排水工程 |  |  |  | 标段： |  |  |  | 第 7 页 共 14 页
序号 | 项目编码 | 项目名称 | 项目特征描述 |  | 计量单位 | 工程量 | 金额（元）
[7 empty] | 综合单价 |  | 综合合价 | 其中
暂估价
35 | 031004007001 | 小便器 | 1.材质:陶瓷 2.规格、类型:小便器 3.组装形式:挂墙式 4.附件名称、数量:1套排水附件、1根冲水连接管、1个小便器感应式冲洗阀 5.其他:具体做法及施工详见设计图纸和规范要求 |  | 组 | 27
36 | 031004003002 | 洗脸盆 | 1.材质:陶瓷 2.组装形式:挂墙式 3.附件名称、数量:排水附件、单柄混合水嘴、角阀、管件及软管等安装 4.其他:满足招标文件、图纸及相关技术规范要求 |  | 组 | 68
37 | 031004003003 | 无障碍洗脸盆 | 1.材质:陶瓷 2.组装形式:挂墙式 3.附件名称、数量:排水附件、单柄混合水嘴、角阀、管件及软管等安装 4.其他:满足招标文件、图纸及相关技术规范要求 |  | 组 | 6
38 | 031004006001 | 大便器 | 1.名称:坐式大便器 2.规格、类型:分体式下排水 3.附件名称、数量:进水阀配件1个、坐便器盖板一个、管件1个、软管一条、角阀1个、一个延迟自闭式冲洗阀 4.其他:满足招标文件、图纸及相关技术规范要求 |  | 组 | 6
39 | 031004006002 | 大便器 | 1.名称:蹲式大便器 2.规格、类型:蹲式大便器安装、感应开关 3.附件名称、数量:进水阀配件1个、管件1个、软管一条、角阀1个、一个延迟自闭式冲洗阀 4.其他:满足招标文件、图纸及相关技术规范要求 |  | 组 | 150
本页小计
注：为计取规费等的使用，可在表中增设其中：“定额人工费”。
表—08
分部分项工程和单价措施项目清单与计价表
工程名称：初中教学实验楼及南区连廊-给排水工程 |  |  |  | 标段： |  |  |  | 第 8 页 共 14 页
序号 | 项目编码 | 项目名称 | 项目特征描述 |  | 计量单位 | 工程量 | 金额（元）
[7 empty] | 综合单价 |  | 综合合价 | 其中
暂估价
40 | 031004003004 | 洗涤盆 | 1.材质:实验室污水盆 2.组装形式:台式安装 3.附件名称、数量:排水附件、角阀、管件及软管等安装 4.其他:满足招标文件、图纸及相关技术规范要求 |  | 组 | 52
41 | 031002001011 | 管道支架 | 1.名称：管道支架 2.材质:型钢 3.其他:具体做法及施工详见设计图纸和规范要求 |  | kg | 501.59
42 | 031201003015 | 金属结构刷油 | 1.除锈级别:轻锈 2.油漆品种:樟丹、灰色调和漆 3.结构类型:一般钢结构 4.涂刷遍数、漆膜厚度:两遍防锈漆，两遍调和漆 5.其他:具体做法及施工详见设计图纸和规范要求 |  | kg | 501.59
给水系统合计
污、废水系统
43 | 031001006012 | 塑料管 | 1.名称:PVC-u排水管 2.规格:DN50 3.连接方式:胶水粘接 4.其他:具体做法及施工详见设计图纸和规范要求 |  | m | 53.96
44 | 031001006013 | 塑料管 | 1.名称:PVC-u排水管 2.规格:DN75 3.连接方式:胶水粘接 4.其他:具体做法及施工详见设计图纸和规范要求 |  | m | 481.91
45 | 031001006014 | 塑料管 | 1.名称:PVC-u排水管 2.规格:DN100 3.连接方式:胶水粘接 4.其他:具体做法及施工详见设计图纸和规范要求 |  | m | 1004.47
46 | 031001006015 | 塑料管 | 1.名称:PVC-u排水管 2.规格:DN150 3.连接方式:胶水粘接 4.其他:具体做法及施工详见设计图纸和规范要求 |  | m | 160.97
本页小计
注：为计取规费等的使用，可在表中增设其中：“定额人工费”。
表—08
分部分项工程和单价措施项目清单与计价表
工程名称：初中教学实验楼及南区连廊-给排水工程 |  |  |  | 标段： |  |  |  | 第 9 页 共 14 页
序号 | 项目编码 | 项目名称 | 项目特征描述 |  | 计量单位 | 工程量 | 金额（元）
[7 empty] | 综合单价 |  | 综合合价 | 其中
暂估价
47 | 031004014008 | 给、排水附(配)件 | 1.名称:普通地漏 2.型号、规格:DL.75 3.含存水弯等配件 4.其他:具体做法及施工详见设计图纸和规范要求 |  | 个 | 126
48 | 031004014009 | 给、排水附(配)件 | 1.名称:普通地漏 2.型号、规格:DL.100 3.含存水弯等配件 4.其他:具体做法及施工详见设计图纸和规范要求 |  | 个 | 20
49 | 031004014010 | 给、排水附(配)件 | 1.名称:清扫口 2.材质:不锈钢 3.型号、规格:DN100 4.其他:具体做法及施工详见设计图纸和规范要求 |  | 个 | 31
50 | 031002001012 | 管道支架 | 1.名称：管道支架 2.材质:型钢 3.其他:具体做法及施工详见设计图纸和规范要求 |  | kg | 824.11
51 | 031201003016 | 金属结构刷油 | 1.除锈级别:轻锈 2.油漆品种:樟丹、灰色调和漆 3.结构类型:一般钢结构 4.涂刷遍数、漆膜厚度:两遍防锈漆，两遍调和漆 5.其他:具体做法及施工详见设计图纸和规范要求 |  | kg | 824.11
污、废水系统合计
雨水系统
52 | 031001006016 | 塑料管 | 1.名称:PVC-u雨水管 2.规格:DN100 3.连接方式:胶水粘接 4.其他:具体做法及施工详见设计图纸和规范要求 |  | m | 1104.66
53 | 031001006017 | 塑料管 | 1.名称:PVC-u雨水管 2.规格:DN75 3.连接方式:胶水粘接 4.其他:具体做法及施工详见设计图纸和规范要求 |  | m | 253.84
本页小计
注：为计取规费等的使用，可在表中增设其中：“定额人工费”。
表—08
分部分项工程和单价措施项目清单与计价表
工程名称：初中教学实验楼及南区连廊-给排水工程 |  |  |  | 标段： |  |  |  | 第 10 页 共 14 页
序号 | 项目编码 | 项目名称 | 项目特征描述 |  | 计量单位 | 工程量 | 金额（元）
[7 empty] | 综合单价 |  | 综合合价 | 其中
暂估价
54 | 031001006018 | 塑料管 | 1.名称:PVC-u雨水管 2.规格:DN150 3.连接方式:胶水粘接 4.其他:具体做法及施工详见设计图纸和规范要求 |  | m | 288.16
55 | 031002001013 | 管道支架 | 1.名称：管道支架 2.材质:型钢 3.其他:具体做法及施工详见设计图纸和规范要求 |  | kg | 797.64
56 | 031201003017 | 金属结构刷油 | 1.除锈级别:轻锈 2.油漆品种:樟丹、灰色调和漆 3.结构类型:一般钢结构 4.涂刷遍数、漆膜厚度:两遍防锈漆，两遍调和漆 5.其他:具体做法及施工详见设计图纸和规范要求 |  | kg | 797.64
雨水系统合计
预埋工程
57 | 031002003053 | 穿楼板钢套管 | 1.类型:穿楼板钢套管 2.材质:钢 3.穿管管径:DN65 4.其他:具体做法及施工详见设计图纸和规范要求 |  | 个 | 3
58 | 031002003054 | 穿楼板钢套管 | 1.类型:穿楼板钢套管 2.材质:钢 3.穿管管径:DN32 4.其他:具体做法及施工详见设计图纸和规范要求 |  | 个 | 6
59 | 031002003055 | 穿楼板钢套管 | 1.类型:穿楼板钢套管 2.材质:钢 3.穿管管径:DN50 4.其他:具体做法及施工详见设计图纸和规范要求 |  | 个 | 1
60 | 031002003056 | 穿楼板钢套管 | 1.类型:穿楼板钢套管 2.材质:钢 3.穿管管径:DN80 4.其他:具体做法及施工详见设计图纸和规范要求 |  | 个 | 3
本页小计
注：为计取规费等的使用，可在表中增设其中：“定额人工费”。
表—08
分部分项工程和单价措施项目清单与计价表
工程名称：初中教学实验楼及南区连廊-给排水工程 |  |  |  | 标段： |  |  |  | 第 11 页 共 14 页
序号 | 项目编码 | 项目名称 | 项目特征描述 |  | 计量单位 | 工程量 | 金额（元）
[7 empty] | 综合单价 |  | 综合合价 | 其中
暂估价
61 | 031002003057 | 穿楼板钢套管 | 1.类型:穿楼板钢套管 2.材质:钢 3.穿管管径:DN150 4.其他:具体做法及施工详见设计图纸和规范要求 |  | 个 | 2
62 | 031002003058 | 刚性防水套管 | 1.类型:刚性防水套管 2.材质:金属 3.穿管管径:DN75 4.其他:具体做法及施工详见设计图纸和规范要求 |  | 个 | 2
63 | 031002003059 | 刚性防水套管 | 1.类型:刚性防水套管 2.材质:金属 3.穿管管径:DN100 4.其他:具体做法及施工详见设计图纸和规范要求 |  | 个 | 188
预埋工程合计
压力排水
64 | 030109011003 | 潜水泵 | 1.潜污泵 2.型号:Q=5L/s H=10.0m N=3.0kW 3.一用一备,自耦式,液位控制 4.具体做法及施工详见设计图纸和规范要求 |  | 台 | 2
65 | 031003010010 | 加压排水阀组 DN80 | 1.名称:软密封闸阀（明杆） 2.规格、压力等级:DN80 3.连接形式、材质:法兰连接、球墨铸铁 4.具体做法及施工详见设计图纸和规范要求 |  | 个 | 1
66 | 031001001005 | 镀锌钢管 | 1.安装部位：室内 2.规格:DN100 3.材质:热浸锌镀锌钢管 4.连接形式:沟槽式(卡箍)连接 5.压力试验及吹、洗设计要求:水压试验、水冲洗 6.其他:具体做法及施工详见设计图纸和规范要求 |  | m | 4.71
本页小计
注：为计取规费等的使用，可在表中增设其中：“定额人工费”。
表—08
分部分项工程和单价措施项目清单与计价表
工程名称：初中教学实验楼及南区连廊-给排水工程 |  |  |  | 标段： |  |  |  | 第 12 页 共 14 页
序号 | 项目编码 | 项目名称 | 项目特征描述 |  | 计量单位 | 工程量 | 金额（元）
[7 empty] | 综合单价 |  | 综合合价 | 其中
暂估价
67 | 031001001006 | 镀锌钢管 | 1.安装部位：室内 2.规格:DN80 3.材质:热浸锌镀锌钢管 4.连接形式:沟槽式(卡箍)连接 5.压力试验及吹、洗设计要求:水压试验、水冲洗 6.其他:具体做法及施工详见设计图纸和规范要求 |  | m | 14.92
68 | 031004014011 | 给、排水附(配)件 | 1.名称:密闭地漏 3.型号、规格:DL.150 3.其他:具体做法及施工详见设计图纸和规范要求 |  | 个 | 2
69 | 031002001014 | 管道支架 | 1.名称：管道支架 2.材质:型钢 3.其他:具体做法及施工详见设计图纸和规范要求 |  | kg | 9.51
70 | 031201003018 | 金属结构刷油 | 1.除锈级别:轻锈 2.油漆品种:樟丹、灰色调和漆 3.结构类型:一般钢结构 4.涂刷遍数、漆膜厚度:两遍防锈漆，两遍调和漆 5.其他:具体做法及施工详见设计图纸和规范要求 |  | kg | 9.51
压力排水合计
土石方
71 | 040502011001 | 金属波纹管 | 1.类型:金属波纹管 2.材质:钢制 3.规格、压力等级:DN50 4.连接形式:法兰连接 5.其他:具体做法及施工详见设计图纸和规范要求 |  | 个 | 25
72 | 040502011002 | 金属波纹管 | 1.类型:金属波纹管 2.材质:钢制 3.规格、压力等级:DN100 4.连接形式:法兰连接 5.其他:具体做法及施工详见设计图纸和规范要求 |  | 个 | 65
本页小计
注：为计取规费等的使用，可在表中增设其中：“定额人工费”。
表—08
分部分项工程和单价措施项目清单与计价表
工程名称：初中教学实验楼及南区连廊-给排水工程 |  |  |  | 标段： |  |  |  | 第 13 页 共 14 页
序号 | 项目编码 | 项目名称 | 项目特征描述 |  | 计量单位 | 工程量 | 金额（元）
[7 empty] | 综合单价 |  | 综合合价 | 其中
暂估价
73 | 040502011003 | 金属波纹管 | 1.类型:金属波纹管 2.材质:钢制 3.规格、压力等级:DN150 4.连接形式:法兰连接 5.其他:具体做法及施工详见设计图纸和规范要求 |  | 个 | 33
74 | 040101003001 | 挖沟槽基坑土方 | 1.一二类土 2.挖土深2m以内 3.其他:具体做法及施工详见设计图纸和规范要求 |  | m3 | 133.89
75 | 040103001001 | 回填方 | 1.填方材料品种:回填原土 2.密实度:按规范要求 3.其他:具体做法及施工详见设计图纸和规范要求 |  | m3 | 65.21
76 | 040103001002 | 管道基础 | 1.名称:管道基础 2.材质:C15 3.密实度:按规范要求 4.其他:具体做法及施工详见设计图纸和规范要求 5.其他:具体做法及施工详见设计图纸和规范要求 |  | m3 | 27.32
77 | 040103001003 | 垫层 | 1.名称:垫层 2.材质:粗砂 3.密实度:按规范要求 4.其他:具体做法及施工详见设计图纸和规范要求 |  | m3 | 36.43
78 | 040103002001 | 余方弃置 | 1.土方类别:根据地勘资料综合考虑（包括湿土、淤泥、流砂等） 2.弃土运距:运距1km、 3.其他:具体做法及施工详见设计图纸和规范要求 |  | m3 | 68.68
土石方合计
分部分项合计
措施项目
79 | 031302007009 | 高层施工增加 |  |  | 项 | 1
80 | 031301017011 | 脚手架搭拆费 |  |  | 项 | 1
81 | 011702001011 | 基础 | 1.模板 |  | m2 | 109.8
单价措施合计
本页小计
注：为计取规费等的使用，可在表中增设其中：“定额人工费”。
表—08
分部分项工程和单价措施项目清单与计价表
工程名称：初中教学实验楼及南区连廊-给排水工程 |  |  |  | 标段： |  |  |  | 第 14 页 共 14 页
合 计
注：为计取规费等的使用，可在表中增设其中：“定额人工费”。
表—08

## 表-09 综合单价分析表
综合单价分析表
工程名称： | [6 empty] | 标段： |  |  |  | 第 页 共 页
项目编码 |  |  |  | 项目名称 |  |  |  |  | 计量单位 |  |  | 工程量
清单综合单价组成明细
定额编号 | 定额项目名称 | 定额 单位 | 数量 | 单价 |  |  |  |  | 合价
|  |  |  | 人工费 | 材料费 | 机具费 |  | 管理费 和利润 | 人工费 | 材料费 |  | 机具费 | 管理费 和利润
人工单价 |  | 小计
元/工日 |  | 未计价材料费
清单项目综合单价
材 料 费 明 细 | 主要材料名称、规格、型号 |  |  |  |  | 单位 |  | 数量 | 单价（元） | 合价（元） |  | 暂估单价 （元） | 暂估合价 （元）
| 其他材料费 | [7 empty] | - |  |  | -
| 材料费小计 | [7 empty] | - |  |  | -
注：1.如不使用省级或行业建设主管部门发布的计价依据，可不填定额编码、名称等； 2.招标文件提供了暂估单价的材料，按暂估的单价填入表内“暂估单价”栏及“暂估合价”栏。
表-09

## 表-11 总价措施项目清单与计价表
总价措施项目清单与计价表
工程名称：初中教学实验楼及南区连廊-给排水工程 |  |  |  |  | 标段： |  |  | 第 1 页 共 2 页
序号 | 项目编码 | 项目名称 | 计算基础 | 费率 (%) |  | 金额 (元) | 调整费率 (%) |  | 调整后金额 (元) | 备注
1 | LSSGCSF00031 | 绿色施工安全防护措施费 | 分部分项人工费+分部分项机械费 | 35.77 | [5 empty] | 以分部分项的人工费与施工机具费之和为计算基础，费率35.77%
2 | 031301010011 | 安装与生产同时进行增加费用 | 分部分项人工费 | 0 | [5 empty] | 按人工费的10%计算
3 | 031301011011 | 在有害身体健康环境中施工增加费 | 分部分项人工费 | 0 | [5 empty] | 按人工费的10%计算
4 | TSSGBWZJF011 | 在地下（暗）室、设备及大口径管道内等特殊施工部位进行施工增加费 |  | 30 | [5 empty] | 按该部分人工费的30%计算
5 | 粤031302008011 | 赶工措施费 | 分部分项人工费+分部分项机械费 | 0 | [5 empty] | 赶工措施费=（1-δ）*分部分项（人工费+施工机具费）*0.344 （0.8≤δ＜1 式中：δ=合同工期/定额工期）
6 | 031302002011 | 夜间施工增加费 |  | 20 | [5 empty] | 按其夜间施工项目人工费的20%计算
7 | JTGRSGZJF011 | 交通干扰工程施工增加费 |  | 10 | [5 empty] | 按在市政道路上施工项目人工费的10%计算
8 | 粤031302009011 | 文明工地增加费 | 分部分项人工费+分部分项机械费 | 0 | [5 empty] | 以分部分项的人工费与施工机具费之和为计算基础；市级文明工地1.00%；省级文明工地2.00%
9 | DXGXJCJXF011 | 地下管线交叉降效费 | [7 empty] | 按实际发生或经批准的施工方案计算
编制人（造价人员）： |  |  |  |  | 复核人（造价工程师）：
表-11
总价措施项目清单与计价表
工程名称：初中教学实验楼及南区连廊-给排水工程 |  |  |  |  | 标段： |  |  | 第 2 页 共 2 页
序号 | 项目编码 | 项目名称 | 计算基础 | 费率 (%) |  | 金额 (元) | 调整费率 (%) |  | 调整后金额 (元) | 备注
10 | QTFY00000015 | 其他费用 | [7 empty] | 按实际发生或经批准的施工组织设计方案计算
合 计
编制人（造价人员）： |  |  |  |  | 复核人（造价工程师）：
表-11

## 表-12 其他项目清单与计价汇总表
其他项目清单与计价汇总表
工程名称：初中教学实验楼及南区连廊-给排水工程 |  |  | 标段： |  | 第 1 页 共 1 页
序号 | 项目名称 | 金额（元） |  | 结算金额（元） |  | 备注
1 | 暂列金额 | 99487.58 |  |  |  | 明细详见表-12-1
2 | 暂估价 | 0.00
2.1 | 材料暂估价 | — |  |  |  | 明细详见表-12-2
2.2 | 专业工程暂估价 | 0.00 |  |  |  | 明细详见表-12-3
3 | 计日工 |  |  |  |  | 明细详见表-12-4
4 | 总承包服务费 |  |  |  |  | 明细详见表-12-5
5 | 预算包干费
6 | 工程优质费
7 | 概算幅度差
8 | 现场签证费用
9 | 索赔费用
10 | 其他费用
合 计 | [5 empty] | —
注：材料（工程设备）暂估单价进入清单项目综合单价，此处不汇总。
表—12

## 表-12-1 暂列金额表
暂列金额明细表
工程名称：初中教学实验楼及南区连廊-给排水工程 |  |  | 标段： |  | 第 1 页 共 1 页
序号 | 名称 | 计量单位 |  | 暂定金额（元） |  | 备注
1 | 暂列金额 |  |  | 99487.58
合 计 |  |  |  | 99487.58 |  | —
注：此表由招标人填写，如不能详列，也可只列暂列金额总额，投标人应将上述暂列金额计入投标总价中。
表—12—1

## 表-12-3 专业工程暂估价及结算价表
专业工程暂估价及结算价表
工程名称：初中教学实验楼及南区连廊-给排水工程 |  |  |  | 标段： |  | 第 1 页 共 1 页
序号 | 工程名称 | 工程内容 | 暂估金额 （元） |  | 结算金额 (元) |  | 差额 ±(元) | 备注
1
合 计 |  |  | 0.00 |  |  |  |  | —
注：此表由招标人填写，投标人应将上述专业工程暂估价计入投标总价中。
表—12—3

## 表-13 规费、税金项目清单与计价表
规费、税金项目清单与计价表
工程名称：初中教学实验楼及南区连廊-给排水工程 |  |  | 标段： |  | 第 1 页 共 1 页
序号 | 项目名称 | 计算基础 | 计算基数 | 计算费率 (%) |  | 金额(元)
1 | 增值税销项税额 | 分部分项合计+措施合计+其他项目 |  | 9
合 计
编制人（造价人员）： |  |  | 复核人（造价工程师）：
表—13

## 单位工程人材机汇总表
单位工程人材机汇总表
工程名称：初中教学实验楼及南区连廊-给排水工程 | [5 empty] | 第 1 页 共 9 页
序号 | 编码 | 名称及规格 | 单位 | 数量 | 单价 （元） |  | 合价 （元） | 备注
1 | 01130002@4 | 扁钢综合 | kg | 1.47
2 | 01290008@14 | 钢板 | kg | 12.3
3 | 17010075@13 | 焊接钢管 | kg | 10.28
4 | 17250370@28 | PVC-u雨水管DN150 | m | 281.2442
5 | 18090020@11 | 室内塑料雨水管件(粘接)DN150 | 个 | 139.7576
6 | 18090060@19 | PVC-u雨水管管件DN75 | 个 | 224.6484
7 | 00010010 | 人工费 | 元 | 161929.9585
8 | 00010010@2 | 人工费 | 元 | 1141.8322
9 | 00010010@3 | 人工费 | 元 | 31293.4143
10 | 00010010@4 | 人工费 | 元 | 8785.41
11 | RGFTZ | 人工费调整 | 元 | 14997.264
12 | 01030055 | 镀锌低碳钢丝φ2.5~4.0 | kg | 6.2114
13 | 01090035@2 | 镀锌圆钢φ10~25 | kg | 2.37
14 | 01130002@3 | 扁钢综合 | kg | 164.5
15 | 01290003 | 钢板综合 | kg | 0.2
16 | 01290043 | 钢板8~15 | kg | 10.1667
17 | 02010013 | 橡胶板1~3 | kg | 2.0882
18 | 02010015 | 橡胶板4~15 | kg | 0.859
19 | 02010015@1 | 橡胶板4~15 | kg | 0.02
20 | 02010070 | 耐油橡胶板3~6 | kg | 9.36
21 | 02010070@3 | 耐油橡胶板3~6 | kg | 41.42
22 | 02090090 | 塑料薄膜 | m2 | 79.299
23 | 02130070 | 聚四氟乙烯生料带26mm×20m×0.1mm | m | 312.18
24 | 02130070@1 | 聚四氟乙烯生料带26mm×20m×0.1mm | m | 1.5
25 | 02130070@2 | 聚四氟乙烯生料带26mm×20m×0.1mm | m | 8.72
26 | 02130075 | 聚四氟乙烯生料带宽20 | m | 568.68
27 | 02130075@1 | 聚四氟乙烯生料带宽20 | m | 43.2
28 | 02270001 | 棉纱 | kg | 3.129
29 | 02270001@1 | 棉纱 | kg | 0.05
30 | 02270001@2 | 棉纱 | kg | 0.01
31 | 02270001@3 | 棉纱 | kg | 0.072
32 | 02270020 | 白布 | kg | 0.1
单位工程人材机汇总表
工程名称：初中教学实验楼及南区连廊-给排水工程 | [5 empty] | 第 2 页 共 9 页
序号 | 编码 | 名称及规格 | 单位 | 数量 | 单价 （元） |  | 合价 （元） | 备注
33 | 02270180 | 破布一级 | kg | 18.8119
34 | 02270180@1 | 破布一级 | kg | 0.067
35 | 02290110 | 油麻丝 | kg | 3.264
36 | 02290110@3 | 油麻丝 | kg | 323.907
37 | 03010430 | 六角螺栓综合 | kg | 1.5561
38 | 03010430@1 | 六角螺栓综合 | kg | 71.96
39 | 03010680 | 六角螺栓M16×65~80 | 十套 | 1.648
40 | 03010890 | 六角螺栓M16×85~140 | 十套 | 20.6
41 | 03010890@1 | 六角螺栓M16×85~140 | 十套 | 107.12
42 | 03010905 | 六角螺栓M20×85~100 | 十套 | 14.832
43 | 03010920 | 六角螺栓M27×120~140 | 十套 | 1.648
44 | 03010920@1 | 六角螺栓M27×120~140 | 十套 | 54.384
45 | 03011350 | 膨胀螺栓M6~12×50~120 | 十套 | 73.748
46 | 03011350@1 | 膨胀螺栓M6~12×50~120 | 十套 | 16.686
47 | 03011605 | 镀锌六角螺栓2平1弹垫 M10×100以内 | 十套 | 0.21
48 | 03013011@1 | 膨胀螺栓综合 | kg | 60.2104
49 | 03013051 | 膨胀螺栓M10 | 十套 | 0.408
50 | 03019021@1 | 圆钉50~75 | kg | 21.6635
51 | 03078051 | 大便器胶皮碗 | 个 | 157.5
52 | 03131001@1 | 砂轮片综合 | 片 | 180.6672
53 | 03131061@1 | 尼龙砂轮片φ100 | 片 | 1.365
54 | 03131071 | 尼龙砂轮片φ100×16×3 | 片 | 0.078
55 | 03131071@2 | 尼龙砂轮片φ100×16×3 | 片 | 9.312
56 | 03131101 | 尼龙砂轮片φ400 | 片 | 0.1096
57 | 03131101@1 | 尼龙砂轮片φ400 | 片 | 24.4608
58 | 03131101@2 | 尼龙砂轮片φ400 | 片 | 0.425
59 | 03134021@2 | 铁砂布0~2# | 张 | 121.9939
60 | 03134021@6 | 铁砂布0~2# | 张 | 0.82
61 | 03135001 | 低碳钢焊条综合 | kg | 7.46
62 | 03135021@2 | 低碳钢焊条结422 φ3.2 | kg | 7.5546
63 | 03135021@5 | 低碳钢焊条结422 φ3.2 | kg | 112.0061
64 | 03135021@6 | 低碳钢焊条结422 φ3.2 | kg | 1.202
65 | 03135021@7 | 低碳钢焊条结422 φ3.2 | kg | 77.644
66 | 03135021@8 | 低碳钢焊条结422 φ3.2 | kg | 47.41
单位工程人材机汇总表
工程名称：初中教学实验楼及南区连廊-给排水工程 | [5 empty] | 第 3 页 共 9 页
序号 | 编码 | 名称及规格 | 单位 | 数量 | 单价 （元） |  | 合价 （元） | 备注
67 | 03136021 | 焊锡丝综合 | kg | 0.08
68 | 03139021 | 冲击钻头φ12 | 个 | 0.024
69 | 03139081 | 冲击钻头φ8~16 | 个 | 7.912
70 | 03139081@1 | 冲击钻头φ8~16 | 个 | 1.782
71 | 03139101 | 冲击钻头φ10~20 | 个 | 0.1028
72 | 03139101@1 | 冲击钻头φ10~20 | 个 | 22.9533
73 | 03139121 | 合金钢钻头综合 | 个 | 0.7801
74 | 03139281 | 钢锯条 | 条 | 509.5149
75 | 03139281@1 | 钢锯条 | 条 | 1.08
76 | 03139281@2 | 钢锯条 | 条 | 0.67
77 | 03139321 | 钢丝刷子 | 把 | 0.6399
78 | 03139321@2 | 钢丝刷子 | 把 | 0.067
79 | 03139571 | 树脂砂轮切割片φ400 | 片 | 4.0734
80 | 04010015@2 | 复合普通硅酸盐水泥P.C 42.5 | t | 1.7206
81 | 04010020@5 | 复合普通硅酸盐水泥P.C 32.5 | kg | 1520
82 | 04010035 | 复合普通硅酸盐水泥P.O 42.5 | kg | 5.1
83 | 04030001 | 砂子 | kg | 1.35
84 | 04030001@1 | 砂子 | kg | 15.297
85 | 04030015@3 | 中砂 | m3 | 6.0222
86 | 04030015@5 | 中砂 | m3 | 46.0475
87 | 04090055 | 石灰膏 | m3 | 2.775
88 | 04130070 | 烧结粉煤灰砖240×115×53 | 千块 | 2.4
89 | 05030080 | 松杂板枋材（室外燃气） | m3 | 0.9915
90 | 13010120 | 酚醛磁漆 | kg | 0.01
91 | 13010130@3 | 酚醛调和漆 | kg | 0.03
92 | 13030240 | 厚漆 | kg | 2.7
93 | 13050430@4 | 酚醛防锈漆各种颜色 | kg | 0.407
94 | 13350035 | 防水密封胶 | 支 | 98.4
95 | 13350035@1 | 防水密封胶 | 支 | 1.89
96 | 13350200@1 | 密封膏 | kg | 3.673
97 | 14010010@1 | 清油 | kg | 0.305
98 | 14030030 | 煤油 | kg | 0.4
单位工程人材机汇总表
工程名称：初中教学实验楼及南区连廊-给排水工程 | [5 empty] | 第 4 页 共 9 页
序号 | 编码 | 名称及规格 | 单位 | 数量 | 单价 （元） |  | 合价 （元） | 备注
99 | 14030047@3 | 汽油70~90# | kg | 0.103
100 | 14050040 | 溶剂汽油 | kg | 0.0694
101 | 14050040@1 | 溶剂汽油 | kg | 15.5004
102 | 14070050 | 机油综合 | kg | 1.8578
103 | 14070050@1 | 机油综合 | kg | 10.2345
104 | 14070050@2 | 机油综合 | kg | 0.084
105 | 14090010 | 电力复合脂 | kg | 0.41
106 | 14090030 | 黄甘油 | kg | 0.1
107 | 14330030 | 丙酮 | kg | 91.9099
108 | 14350250 | 隔离剂 | kg | 10.98
109 | 14350490 | 漂白粉综合 | kg | 1.7139
110 | 14350540 | 润滑剂 | kg | 2.0018
111 | 14390070 | 氧气 | m3 | 4.3494
112 | 14390070@3 | 氧气 | m3 | 59.8781
113 | 14390070@4 | 氧气 | m3 | 1.244
114 | 14390070@5 | 氧气 | m3 | 215.824
115 | 14390100 | 乙炔气 | kg | 21.4172
116 | 14390100@2 | 乙炔气 | kg | 72.796
117 | 14410410 | 氯丁橡胶粘接剂 | kg | 60.7423
118 | 14410600 | 胶粘剂 | kg | 2.866
119 | 14410600@1 | 胶粘剂 | kg | 0.62
120 | 17010053 | 焊接钢管DN20 | m | 0.5749
121 | 17010054 | 焊接钢管DN20 | kg | 3.0134
122 | 17250170 | 塑料软管D5 | m | 0.18
123 | 17270175 | 橡胶软管DN20 | m | 1.5939
124 | 18010755 | 黑玛钢活接头DN15 | 个 | 1.01
125 | 18010755@1 | 黑玛钢活接头DN15 | 个 | 1.01
126 | 18010760 | 黑玛钢活接头DN20 | 个 | 17.17
127 | 18010760@2 | 黑玛钢活接头DN20 | 个 | 6.06
128 | 18010765 | 黑玛钢活接头DN25 | 个 | 4.04
129 | 18010770@1 | 黑玛钢活接头DN32 | 个 | 45.45
130 | 18010780 | 黑玛钢活接头DN50 | 个 | 23.23
131 | 18010785 | 黑玛钢活接头DN65 | 个 | 14.14
132 | 18010790 | 黑玛钢活接头DN80 | 个 | 3.03
133 | 19000210 | 螺纹阀门DN20 | 个 | 0.8163
单位工程人材机汇总表
工程名称：初中教学实验楼及南区连廊-给排水工程 | [5 empty] | 第 5 页 共 9 页
序号 | 编码 | 名称及规格 | 单位 | 数量 | 单价 （元） |  | 合价 （元） | 备注
134 | 21150140 | 大便器排水接头 | 个 | 157.56
135 | 24110140@1 | 弹簧压力表Y-100 0~1.6MPa | 块 | 0.508
136 | 24590010 | 压力表弯管DN15 | 个 | 0.5393
137 | 27170001 | 电气绝缘胶带18mm×10m×0.13mm | 卷 | 0.075
138 | 28010090 | 裸铜线10mm2 | kg | 0.23
139 | 29090220@2 | 铜接线端子DT-10mm2 | 个 | 2.03
140 | 34110010 | 水 | m3 | 136.9366
141 | 34110010@1 | 水 | m3 | 0.27
142 | 37091110 | 钢垫板1~2 | kg | 0.15
143 | 99450760 | 其他材料费 | 元 | 4375.329
144 | 8021902 | 普通预拌混凝土碎石粒径综合考虑 C15 | m3 | 27.5932
145 | 01000003@2 | 型钢 | kg | 2239.4925
146 | 01290008@12 | 钢板 | kg | 1156.2
147 | 02050001 | 橡胶圈DN150 | 个 | 4.3935
148 | 03071061@7 | 冲洗水龙头DN15 | 个 | 10.1
149 | 03071071@1 | 冲洗水龙头DN15 | 个 | 10.1
150 | 03071071@2 | 冲洗水龙头DN15 | 个 | 105.04
151 | 03071151@4 | 单柄混合水嘴DN15 | 个 | 74.74
152 | 03072021@19 | 密闭地漏DL.100 | 个 | 20.2
153 | 03072021@22 | 密闭地漏DL.75 | 个 | 127.26
154 | 03072021@23 | 密闭地漏DL.150 | 个 | 2.02
155 | 03073011 | 瓷制大便器用存水弯 | 个 | 151.5
156 | 03074001@6 | 清扫口DN100（不锈钢） | 个 | 31.31
157 | 03076101@1 | 延时自闭冲洗阀DN25 | 个 | 6.06
158 | 03076181@1 | 角阀DN15 | 个 | 149.48
159 | 03078101@1 | 坐便器盖板 | 套 | 6.06
160 | 13010135@3 | 醇酸调和漆 | kg | 31.9928
161 | 13030795@2 | 醇酸防锈漆 | kg | 45.003
162 | 17010075@12 | 焊接钢管 | kg | 1020.33
163 | 17010100@19 | 薄壁不锈钢S304DN150 | m | 316.295
164 | 17010100@23 | 热浸锌镀锌钢管DN100 | m | 4.5593
165 | 17010100@24 | 热浸锌镀锌钢管DN80 | m | 14.4426
166 | 17050017@60 | 薄壁不锈钢S304DN100 | m | 1.1647
单位工程人材机汇总表
工程名称：初中教学实验楼及南区连廊-给排水工程 | [5 empty] | 第 6 页 共 9 页
序号 | 编码 | 名称及规格 | 单位 | 数量 | 单价 （元） |  | 合价 （元） | 备注
167 | 17050017@61 | 薄壁不锈钢S304DN80 | m | 140.8943
168 | 17050017@62 | 薄壁不锈钢S304DN65 | m | 142.9966
169 | 17110070@1 | 球墨铸铁管给水管DN150 | m | 4.6965
170 | 17190005@1 | 金属软管DN15 | 条 | 149.48
171 | 17210115@11 | 金属波纹管DN100 | 个 | 65
172 | 17210115@12 | 金属波纹管DN50 | 个 | 25
173 | 17210115@13 | 金属波纹管DN150 | 个 | 33
174 | 17210115@8 | 不锈钢波纹管DN150 | 个 | 1
175 | 17250050@15 | PP-R塑料给水管DN50 | m | 106.934
176 | 17250050@16 | PP-R塑料给水管DN32 | m | 317.9674
177 | 17250050@17 | PP-R塑料给水管DN25 | m | 473.141
178 | 17250050@18 | PP-R塑料给水管DN20 | m | 96.1136
179 | 17250050@19 | PP-R塑料给水管DN15 | m | 562.2239
180 | 17250370@1 | PVC-u排水管DN150 | m | 152.9215
181 | 17250370@21 | PVC-u雨水管DN100 | m | 1049.427
182 | 17250370@22 | PVC-u雨水管DN75 | m | 248.7632
183 | 17250370@25 | PVC-u排水管DN75 | m | 472.2718
184 | 17250370@26 | PVC-u排水管DN50 | m | 54.6075
185 | 17250370@5 | PVC-u排水管DN100 | m | 954.2465
186 | 18010840@1 | 室内承插铸铁给水管件DN150 | 个 | 2.0705
187 | 18030529@1 | 螺纹管件DN15 | 个 | 159.58
188 | 18030529@2 | 螺纹管件DN15 | 个 | 105.04
189 | 18031455@23 | 给水室内钢管沟槽管件DN100 | 个 | 1.6956
190 | 18031455@24 | 给水室内钢管沟槽管件DN80 | 个 | 6.1769
191 | 18031455@25 | 给水室内钢管沟槽管件DN150 | 个 | 60.8011
192 | 18050240 | 给水室内不锈钢管卡压管件DN100 | 个 | 0.4897
193 | 18050240@41 | 给水室内不锈钢管卡压管件DN80 | 个 | 66.0933
194 | 18050240@42 | 给水室内不锈钢管卡压管件DN65 | 个 | 76.2069
195 | 18090060@13 | PVC-u雨水管管件DN100 | 个 | 1276.987
196 | 18090060@16 | PVC-u排水管管件DN75 | 个 | 426.4904
197 | 18090060@17 | PVC-u排水管管件DN50 | 个 | 37.2324
单位工程人材机汇总表
工程名称：初中教学实验楼及南区连廊-给排水工程 | [5 empty] | 第 7 页 共 9 页
序号 | 编码 | 名称及规格 | 单位 | 数量 | 单价 （元） |  | 合价 （元） | 备注
198 | 18090060@4 | PVC-u排水管管件DN100 | 个 | 1161.1673
199 | 18090060@5 | PVC-u排水管管件DN150 | 个 | 95.7772
200 | 18090980@11 | 室内塑料给水管电熔管件DN50 | 个 | 78.0955
201 | 18090980@12 | 室内塑料给水管电熔管件DN32 | 个 | 338.3098
202 | 18090980@13 | 室内塑料给水管电熔管件DN25 | 个 | 570.4703
203 | 18090980@14 | 室内塑料给水管电熔管件DN20 | 个 | 143.792
204 | 18090980@15 | 室内塑料给水管电熔管件DN15 | 个 | 841.1224
205 | 18190001@18 | Y型过滤器DN65 | 个 | 1
206 | 18190001@19 | Y型过滤器DN150 | 个 | 1
207 | 18310440@19 | 卡箍连接件(含胶圈)DN100 | 套 | 4.077
208 | 18310440@21 | 卡箍连接件(含胶圈)DN80 | 套 | 14.6365
209 | 18310440@22 | 卡箍连接件(含胶圈)DN150 | 套 | 158.6003
210 | 19000001@69 | 铜截止阀DN25 | 个 | 4.04
211 | 19000001@70 | 铜截止阀DN32 | 个 | 25.25
212 | 19000001@86 | 止回阀DN32，不锈钢材质 | 个 | 8.08
213 | 19000001@87 | 自带过滤器可调式减压阀DN32 | 个 | 12.12
214 | 19000001@88 | 自带过滤器可调式减压阀DN15 | 个 | 1.01
215 | 19000001@89 | 自带过滤器可调式减压阀DN65 | 个 | 4.04
216 | 19000001@90 | 闸阀DN65 | 个 | 10.1
217 | 19000001@91 | 闸阀DN80 | 个 | 3.03
218 | 19000001@92 | 自动排气阀DN20 | 个 | 1.01
219 | 19000001@95 | 截止阀DN15 | 个 | 1.01
220 | 19000001@96 | 截止阀DN20 | 个 | 6.06
221 | 19000001@97 | 真空破坏器（含自动排气阀）DN20 | 个 | 16.16
222 | 19000001@99 | 铜截止阀DN50 | 个 | 23.23
223 | 19000020@79 | 止回阀DN150，不锈钢材质 | 个 | 1
224 | 19000020@84 | 止回阀DN65，不锈钢材质 | 个 | 1
225 | 19000020@85 | 闸阀DN150 | 个 | 7
226 | 19000020@87 | 闸阀DN80 | 个 | 2
单位工程人材机汇总表
工程名称：初中教学实验楼及南区连廊-给排水工程 | [5 empty] | 第 8 页 共 9 页
序号 | 编码 | 名称及规格 | 单位 | 数量 | 单价 （元） |  | 合价 （元） | 备注
227 | 19000020@88 | 止回阀DN80，不锈钢材质 | 个 | 2
228 | 19000020@89 | 压力表 | 个 | 2
229 | 19000020@90 | 可曲挠橡胶接头DN80 | 个 | 2
230 | 20010030@11 | 碳钢平焊法兰DN80 | 副 | 2
231 | 20010360@44 | 碳钢平焊法兰DN150 | 副 | 1
232 | 20010360@50 | 碳钢平焊法兰DN65 | 副 | 2
233 | 20010360@51 | 碳钢平焊法兰DN150 | 副 | 9
234 | 20010360@53 | 碳钢平焊法兰DN100 | 副 | 65
235 | 20010360@54 | 碳钢平焊法兰DN150 | 副 | 33
236 | 20010360@55 | 碳钢平焊法兰DN50 | 副 | 25
237 | 21090001@4 | 洗脸盆 | 套 | 68.68
238 | 21090001@5 | 无障碍洗脸盆 | 套 | 6.06
239 | 21090005@1 | 洗脸盆排水附件 | 套 | 74.74
240 | 21130001@1 | 洗涤盆 | 套 | 10.1
241 | 21130001@2 | 实验室污水盆 | 套 | 52.52
242 | 21130005 | 洗涤盆排水附件 | 套 | 62.62
243 | 21150001 | 瓷蹲式大便器 | 个 | 151.5
244 | 21150050@1 | 落地式坐便器(含存水弯) | 个 | 6.06
245 | 21150110 | 冲水连接管(含防污器) | 套 | 6.06
246 | 21150120 | 防污器DN32 | 个 | 151.5
247 | 21150130 | 冲洗器DN32 | 个 | 151.5
248 | 21170001@3 | 挂式小便器 | 个 | 27.27
249 | 21170020@1 | 小便器冲水连接管DN15 | 根 | 27.27
250 | 21170030@1 | 小便器排水附件 | 套 | 27.27
251 | 21310100@1 | 洗脸盆托架 | 副 | 137.36
252 | 30210080@2 | 远程式智能水表DN150 | 个 | 1.01
253 | 30210080@5 | 远传式智能水表DN65 | 个 | 1.01
254 | 51050001@19 | 潜污泵Q=5L/s H=10.0m N=3.0kW | 台 | 2
255 | 55090080@5 | 潜污泵控制箱2.2kW | 台 | 1
256 | 55270040 | 延时自闭冲洗阀DN25 | 个 | 151.5
257 | 55270040@3 | 感应式冲洗阀DN15 | 个 | 27.27
258 | 80010640@2 | 预拌水泥砂浆1:2.5 | m3 | 1.1303
259 | 00010003 | 机上人工 | 工日 | 10.2169
260 | 00010003@1 | 机上人工 | 工日 | 0.1208
单位工程人材机汇总表
工程名称：初中教学实验楼及南区连廊-给排水工程 | [5 empty] | 第 9 页 共 9 页
序号 | 编码 | 名称及规格 | 单位 | 数量 | 单价 （元） |  | 合价 （元） | 备注
261 | 00010003@2 | 机上人工 | 工日 | 1.7072
262 | 99450630 | 折旧费 | 元 | 2415.5392
263 | 99450640 | 检修费 | 元 | 607.7191
264 | 99450650 | 维护费 | 元 | 1409.3429
265 | 99450660 | 安拆费 | 元 | 2447.2035
266 | 99450680@1 | 柴油(机械用)0# | kg | 102.9486
267 | 99450680@2 | 柴油(机械用)0# | kg | 4.0154
268 | 99450680@3 | 柴油(机械用)0# | kg | 30.6016
269 | 99450700 | 电(机械用) | kw·h | 1665.1252
270 | 99450700@2 | 电(机械用) | kw·h | 8.4336
271 | 99450700@3 | 电(机械用) | kw·h | 7286.6649
272 | 99450700@4 | 电(机械用) | kw·h | 14.4721
273 | 99450700@5 | 电(机械用) | kW·h | 5227.3598
274 | 99451300 | 校验费 | 元 | 0.151
合计