## 表-04 单位工程招标控制价汇总表
单位工程招标控制价汇总表
工程名称：初中教学实验楼及南区连廊-自动报警系统工程 |  | 标段： |  | 第 1 页 共 1 页
序号 | 汇总内容 |  | 金额:(元) |  | 其中：暂估价(元)
1 | 分部分项合计
1.1 | 电气火灾监控探测器
1.2 | 公共/应急广播系统
1.3 | 火灾自动报警系统
1.4 | 消防设备电源监控系统
2 | 措施合计
2.1 | 绿色施工安全防护措施费
2.2 | 其他措施费
3 | 其他项目
3.1 | 暂列金额
3.2 | 暂估价
3.3 | 计日工
3.4 | 总承包服务费
3.5 | 预算包干费
3.6 | 工程优质费
3.7 | 概算幅度差
3.8 | 索赔费用
3.9 | 现场签证费用
3.10 | 其他费用
4 | 税前工程造价
5 | 增值税销项税额
6 | 总造价
7 | 人工费
招标控制价合计=1+2+3+5
注：本表适用于单位工程招标控制价或投标报价的汇总，如无单位工程划分，单项工程也使用本表汇总
表—04

## 表-08 分部分项工程和单价措施项目清单与计价表
分部分项工程和单价措施项目清单与计价表
工程名称：初中教学实验楼及南区连廊-自动报警系统工程 |  |  |  | 标段： |  |  |  | 第 1 页 共 8 页
序号 | 项目编码 | 项目名称 | 项目特征描述 |  | 计量单位 | 工程量 | 金额（元）
[7 empty] | 综合单价 |  | 综合合价 | 其中
暂估价
电气火灾监控探测器
1 | 030904001008 | 电气火灾监控探测器 | 1.名称:电气火灾监控探测器 2.其他:具体做法及施工详见设计图纸和规范要求 |  | 个 | 5
2 | 030411004052 | 配线 RS485-2*1.0 | 1.配线形式:管内穿线 2.型号:RS485 3.规格:2*1.0mm2 4.材质:铜芯 5.其他:具体做法及施工详见设计图纸和规范要求 |  | m | 26.89
3 | 030411004053 | 配线 RS485-2*1.0 | 1.配线形式:桥架配线 2.型号:RS485 3.规格:2*1.0mm2 4.材质:铜芯 5.其他:具体做法及施工详见设计图纸和规范要求 |  | m | 112.94
4 | 030411001043 | 电气配管 SC20 | 1.名称:配管 2.材质:镀锌钢管 3.规格:SC20 4.配置形式:暗敷 5.其他:具体做法及施工详见设计图纸和规范要求 |  | m | 25.89
5 | 080807007006 | 凿(压)槽 | 1.名称:凿槽及修补 2.规格:70mm×70mm 3.类型:砖结构 4.填充(恢复)方式:水泥砂浆修补 5.其他:具体做法及施工详见设计图纸和规范要求 |  | m | 13.3
6 | 030905001006 | 自动报警系统调试 | 1.名称:电气火灾监控系统调试 2.点数:64点以下 3.其他:具体做法及施工详见设计图纸和规范要求 |  | 系统 | 1
电气火灾监控探测器合计
公共/应急广播系统
本页小计
注：为计取规费等的使用，可在表中增设其中：“定额人工费”。
表—08
分部分项工程和单价措施项目清单与计价表
工程名称：初中教学实验楼及南区连廊-自动报警系统工程 |  |  |  | 标段： |  |  |  | 第 2 页 共 8 页
序号 | 项目编码 | 项目名称 | 项目特征描述 |  | 计量单位 | 工程量 | 金额（元）
[7 empty] | 综合单价 |  | 综合合价 | 其中
暂估价
7 | 080903011002 | 消防广播 | 1.名称:3-6W挂墙扬声器 2.规格:按图纸要求 3.其他:具体做法及施工详见设计图纸和规范要求 |  | 台 | 61
8 | 030411004054 | 配线 WDZN-RVS-2X1.5 | 1.配线形式:管内穿线 2.型号:WDZN-RVS 3.规格:2*1.5mm2 4.材质:铜芯 5.其他:具体做法及施工详见设计图纸和规范要求 |  | m | 987.62
9 | 030411004055 | 配线 WDZN-RVS-2X1.5 | 1.配线形式:桥架配线 2.型号:WDZN-RVS 3.规格:2*1.5mm2 4.材质:铜芯 5.其他:具体做法及施工详见设计图纸和规范要求 |  | m | 433.7
10 | 030411001044 | 电气配管 SC20 | 1.名称:配管 2.材质:镀锌钢管 3.规格:SC20 4.配置形式:暗敷 5.其他:具体做法及施工详见设计图纸和规范要求 |  | m | 973.02
11 | 080807007007 | 凿(压)槽 | 1.名称:凿槽及修补 2.规格:70mm×70mm 3.类型:砖结构 4.填充(恢复)方式:水泥砂浆修补 5.其他:具体做法及施工详见设计图纸和规范要求 |  | m | 93.6
12 | 030411002011 | 广播线槽 RM100*100 | 1.名称:广播线槽 2.材质:热镀锌 3.规格:RM100*100 4.其他:具体做法及施工详见设计图纸和规范要求 |  | m | 724.05
13 | 030905001007 | 自动报警系统调试 | 1.名称:广播通信系统调试 2.其他:具体做法及施工详见设计图纸和规范要求 |  | 个 | 61
公共/应急广播系统合计
火灾自动报警系统
本页小计
注：为计取规费等的使用，可在表中增设其中：“定额人工费”。
表—08
分部分项工程和单价措施项目清单与计价表
工程名称：初中教学实验楼及南区连廊-自动报警系统工程 |  |  |  | 标段： |  |  |  | 第 3 页 共 8 页
序号 | 项目编码 | 项目名称 | 项目特征描述 |  | 计量单位 | 工程量 | 金额（元）
[7 empty] | 综合单价 |  | 综合合价 | 其中
暂估价
14 | 030904001009 | 编码感烟探测器 | 1.名称:编码感烟探测器 2.其他:具体做法及施工详见设计图纸和规范要求 |  | 个 | 59
15 | 030904005002 | 编码声光报警器 | 1.名称:编码声光报警器 2.其他:具体做法及施工详见设计图纸和规范要求 |  | 个 | 58
16 | 030904003003 | 按钮 | 1.名称:带电话插孔的手动报警按钮 2.其他:具体做法及施工详见设计图纸和规范要求 |  | 个 | 58
17 | 030904008006 | 复式显示屏 | 1.名称:复式显示屏 2.其他:具体做法及施工详见设计图纸和规范要求 |  | 个 | 3
18 | 030904001010 | 控制模块 | 1.名称:控制模块 2.其他:具体做法及施工详见设计图纸和规范要求 |  | 个 | 1
19 | 030904003004 | 消火栓按钮 | 1.名称:消火栓按钮 2.其他:具体做法及施工详见设计图纸和规范要求 |  | 个 | 58
20 | 030904008007 | 总线短路保护隔离器 | 1.名称:总线短路保护隔离器 2.其他:具体做法及施工详见设计图纸和规范要求 |  | 个 | 10
21 | 030904001011 | 非编码感温探测器 | 1.名称:非编码感温探测器 2.其他:具体做法及施工详见设计图纸和规范要求 |  | 个 | 2
22 | 030411005002 | 消防模块接线箱 | 1.名称:消防模块接线箱 2.规格、要求:详见图纸 3.本体安装 4.底座安装、底盒安装 5.其他:具体做法及施工详见设计图纸和规范要求 |  | 个 | 5
23 | 030411004056 | 配线 WDZN-BYJ1.5 | 1.配线形式:管内穿线 2.型号:WDZN-BYJ 3.规格:1.5mm2 4.材质:铜芯 5.其他:具体做法及施工详见设计图纸和规范要求 |  | m | 1925.05
本页小计
注：为计取规费等的使用，可在表中增设其中：“定额人工费”。
表—08
分部分项工程和单价措施项目清单与计价表
工程名称：初中教学实验楼及南区连廊-自动报警系统工程 |  |  |  | 标段： |  |  |  | 第 4 页 共 8 页
序号 | 项目编码 | 项目名称 | 项目特征描述 |  | 计量单位 | 工程量 | 金额（元）
[7 empty] | 综合单价 |  | 综合合价 | 其中
暂估价
24 | 030411004057 | 配线 WDZN-BYJ1.5 | 1.配线形式:桥架配线 2.型号:WDZN-BYJ 3.规格:1.5mm2 4.材质:铜芯 5.其他:具体做法及施工详见设计图纸和规范要求 |  | m | 31.1
25 | 030411004058 | 配线 WDZN-BYJ4 | 1.配线形式:管内穿线 2.型号:WDZN-BYJ 3.规格:4mm2 4.材质:铜芯 5.其他:具体做法及施工详见设计图纸和规范要求 |  | m | 49.25
26 | 030411004059 | 配线 WDZN-BYJ4 | 1.配线形式:桥架配线 2.型号:WDZN-BYJ 3.规格:4mm2 4.材质:铜芯 5.其他:具体做法及施工详见设计图纸和规范要求. |  | m | 1614.72
27 | 030411004060 | 配线 WDZN-RVS-2X1.5 | 1.配线形式:管内穿线 2.型号:WDZN-RVS 3.规格:2*1.5mm2 4.材质:铜芯 5.其他:具体做法及施工详见设计图纸和规范要求 |  | m | 1389.7
28 | 030411004061 | 配线 WDZN-RVS-2X1.5 | 1.配线形式:桥架配线 2.型号:WDZN-RVS 3.规格:2*1.5mm2 4.材质:铜芯 5.其他:具体做法及施工详见设计图纸和规范要求 |  | m | 1717.14
29 | 030411004062 | 配线 WDZN-RVS-10X1.5 | 1.配线形式:管内穿线 2.型号:WDZN-RVS 3.规格:10*1.5mm2 4.材质:铜芯 5.其他:具体做法及施工详见设计图纸和规范要求 |  | m | 26.61
30 | 030411004063 | 配线 WDZN-RVS-10X1.5 | 1.配线形式:桥架配线 2.型号:WDZN-RVS 3.规格:10*1.5mm2 4.材质:铜芯 5.其他:具体做法及施工详见设计图纸和规范要求 |  | m | 58.09
本页小计
注：为计取规费等的使用，可在表中增设其中：“定额人工费”。
表—08
分部分项工程和单价措施项目清单与计价表
工程名称：初中教学实验楼及南区连廊-自动报警系统工程 |  |  |  | 标段： |  |  |  | 第 5 页 共 8 页
序号 | 项目编码 | 项目名称 | 项目特征描述 |  | 计量单位 | 工程量 | 金额（元）
[7 empty] | 综合单价 |  | 综合合价 | 其中
暂估价
31 | 030411004064 | 配线 WDZN-RVVP-2X1.5 | 1.配线形式:管内穿线 2.型号:WDZN-RVVP 3.规格:2*1.5mm2 4.材质:铜芯 5.其他:具体做法及施工详见设计图纸和规范要求 |  | m | 1007.36
32 | 030411004065 | 配线 WDZN-RVVP-2X1.5 | 1.配线形式:桥架配线 2.型号:WDZN-RVVP 3.规格:2*1.5mm2 4.材质:铜芯 5.其他:具体做法及施工详见设计图纸和规范要求 |  | m | 827.58
33 | 030411001045 | 电气配管 SC20 | 1.名称:配管 2.材质:镀锌钢管 3.规格:SC20 4.配置形式:暗敷 5.其他:具体做法及施工详见设计图纸和规范要求 |  | m | 2708.05
34 | 030411001046 | 电气配管 SC32 | 1.名称:配管 2.材质:镀锌钢管 3.规格:SC32 4.配置形式:暗敷 5.其他:具体做法及施工详见设计图纸和规范要求 |  | m | 26.21
35 | 030411001047 | 电气配管 SC20 | 1.名称:配管 2.材质:镀锌钢管 3.规格:SC20 4.配置形式:暗敷 5.其他:具体做法及施工详见设计图纸和规范要求 |  | m | 3304.61
36 | 080807007008 | 凿(压)槽 | 1.名称:凿槽及修补 2.规格:70mm×70mm 3.类型:砖结构 4.填充(恢复)方式:水泥砂浆修补 5.其他:具体做法及施工详见设计图纸和规范要求 |  | m | 818
37 | 031002003064 | 电气预埋套管 3*SC100 | 1.名称:防护密闭套管 2.材质:镀锌钢管 3.规格:管介DN100 4.其他:具体做法及施工详见设计图纸和规范要求 |  | 个 | 1
本页小计
注：为计取规费等的使用，可在表中增设其中：“定额人工费”。
表—08
分部分项工程和单价措施项目清单与计价表
工程名称：初中教学实验楼及南区连廊-自动报警系统工程 |  |  |  | 标段： |  |  |  | 第 6 页 共 8 页
序号 | 项目编码 | 项目名称 | 项目特征描述 |  | 计量单位 | 工程量 | 金额（元）
[7 empty] | 综合单价 |  | 综合合价 | 其中
暂估价
38 | 030411002012 | 消防线槽 RM（100+100）*100 | 1.名称:消防线槽 2.材质:热镀锌 3.规格:RM(100+100)*100 4.其他:具体做法及施工详见设计图纸和规范要求 |  | m | 613.52
39 | 030411002013 | 消防线槽 RM200*100 | 1.名称:消防线槽 2.材质:热镀锌 3.规格:RM200*100 4.其他:具体做法及施工详见设计图纸和规范要求 |  | m | 118.41
40 | 030411002014 | 消防线槽 RM（100+50）*100 | 1.名称:消防线槽 2.材质:热镀锌 3.规格:RM(100+50)*100 4.其他:具体做法及施工详见设计图纸和规范要求 |  | m | 40.13
41 | 040503004002 | 桥架支架 | 1.名称:桥架支架 2.材质:型钢 3.包含:手工除锈，刷油、防腐漆各一遍 4.其他:具体做法及施工详见设计图纸和规范要求 |  | kg | 160
42 | 030905001008 | 自动报警系统调试 | 1.名称:自动报警系统调试 2.点数:256点以下 3.其他:具体做法及施工详见设计图纸和规范要求 |  | 系统 | 1
火灾自动报警系统合计
消防设备电源监控系统
43 | 030904001012 | 监控模块（单电源；交流三相） | 1.名称:监控模块（单电源；交流三相） 2.其他:具体做法及施工详见设计图纸和规范要求 |  | 个 | 3
44 | 030411004066 | 配线 WDZN-BYJ2.5 | 1.配线形式:管内穿线 2.型号:WDZN-BYJ 3.规格:2.5mm2 4.材质:铜芯 5.其他:具体做法及施工详见设计图纸和规范要求 |  | m | 56.76
本页小计
注：为计取规费等的使用，可在表中增设其中：“定额人工费”。
表—08
分部分项工程和单价措施项目清单与计价表
工程名称：初中教学实验楼及南区连廊-自动报警系统工程 |  |  |  | 标段： |  |  |  | 第 7 页 共 8 页
序号 | 项目编码 | 项目名称 | 项目特征描述 |  | 计量单位 | 工程量 | 金额（元）
[7 empty] | 综合单价 |  | 综合合价 | 其中
暂估价
45 | 030411004067 | 配线 WDZN-BYJ2.5 | 1.配线形式:桥架配线 2.型号:WDZN-BYJ 3.规格:2.5mm2 4.材质:铜芯 5.其他:具体做法及施工详见设计图纸和规范要求 |  | m | 366.72
46 | 030411004068 | 配线 WDZN-RYS-2X1.5 | 1.配线形式:管内穿线 2.型号:WDZN-RYS 3.规格:2*1.5mm2 4.材质:铜芯 5.其他:具体做法及施工详见设计图纸和规范要求 |  | m | 28.59
47 | 030411004069 | 配线 WDZN-RYS-2X1.5 | 1.配线形式:桥架配线 2.型号:WDZN-RYS 3.规格:2*1.5mm2 4.材质:铜芯 5.其他:具体做法及施工详见设计图纸和规范要求 |  | m | 183.21
48 | 030411001048 | 电气配管 SC20 | 1.名称:配管 2.材质:镀锌钢管 3.规格:SC20 4.配置形式:暗敷 5.其他:具体做法及施工详见设计图纸和规范要求 |  | m | 55.37
49 | 080807007009 | 凿(压)槽 | 1.名称:凿槽及修补 2.规格:70mm×70mm 3.类型:砖结构 4.填充(恢复)方式:水泥砂浆修补 5.其他:具体做法及施工详见设计图纸和规范要求 |  | m | 23.4
50 | 030905001009 | 自动报警系统调试 | 1.名称:电源监控系统调试 2.点数:64点以下 3.其他:具体做法及施工详见设计图纸和规范要求 |  | 系统 | 1
消防设备电源监控系统合计
分部分项合计
措施项目
51 | 031302007013 | 高层施工增加 |  |  | 项 | 1
本页小计
注：为计取规费等的使用，可在表中增设其中：“定额人工费”。
表—08
分部分项工程和单价措施项目清单与计价表
工程名称：初中教学实验楼及南区连廊-自动报警系统工程 |  |  |  | 标段： |  |  |  | 第 8 页 共 8 页
序号 | 项目编码 | 项目名称 | 项目特征描述 |  | 计量单位 | 工程量 | 金额（元）
[7 empty] | 综合单价 |  | 综合合价 | 其中
暂估价
52 | 031301017015 | 脚手架搭拆费 |  |  | 项 | 1
单价措施合计
本页小计
合 计
注：为计取规费等的使用，可在表中增设其中：“定额人工费”。
表—08

## 表-09 综合单价分析表
综合单价分析表
工程名称： | [6 empty] | 标段： |  |  |  | 第 页 共 页
项目编码 |  |  |  | 项目名称 |  |  |  |  | 计量单位 |  |  | 工程量
清单综合单价组成明细
定额编号 | 定额项目名称 | 定额 单位 | 数量 | 单价 |  |  |  |  | 合价
|  |  |  | 人工费 | 材料费 | 机具费 |  | 管理费 和利润 | 人工费 | 材料费 |  | 机具费 | 管理费 和利润
人工单价 |  | 小计
元/工日 |  | 未计价材料费
清单项目综合单价
材 料 费 明 细 | 主要材料名称、规格、型号 |  |  |  |  | 单位 |  | 数量 | 单价（元） | 合价（元） |  | 暂估单价 （元） | 暂估合价 （元）
| 其他材料费 | [7 empty] | - |  |  | -
| 材料费小计 | [7 empty] | - |  |  | -
注：1.如不使用省级或行业建设主管部门发布的计价依据，可不填定额编码、名称等； 2.招标文件提供了暂估单价的材料，按暂估的单价填入表内“暂估单价”栏及“暂估合价”栏。
表-09

## 表-11 总价措施项目清单与计价表
总价措施项目清单与计价表
工程名称：初中教学实验楼及南区连廊-自动报警系统工程 |  |  |  |  | 标段： |  |  | 第 1 页 共 2 页
序号 | 项目编码 | 项目名称 | 计算基础 | 费率 (%) |  | 金额 (元) | 调整费率 (%) |  | 调整后金额 (元) | 备注
1 | LSSGCSF00035 | 绿色施工安全防护措施费 | 分部分项人工费+分部分项机具费 | 35.77 | [5 empty] | 以分部分项的人工费与施工机具费之和为计算基础，费率35.77%
2 | 031301010015 | 安装与生产同时进行增加费用 | 分部分项人工费 | 0 | [5 empty] | 按人工费的10%计算
3 | 031301011015 | 在有害身体健康环境中施工增加费 | 分部分项人工费 | 0 | [5 empty] | 按人工费的10%计算
4 | TSSGBWZJF015 | 在地下（暗）室、设备及大口径管道内等特殊施工部位进行施工增加费 |  | 30 | [5 empty] | 按该部分人工费的30%计算
5 | 粤031302008015 | 赶工措施费 | 分部分项人工费+分部分项机具费 | 0 | [5 empty] | 赶工措施费=（1-δ）*分部分项（人工费+施工机具费）*0.344 （0.8≤δ＜1 式中：δ=合同工期/定额工期）
6 | 031302002015 | 夜间施工增加费 |  | 20 | [5 empty] | 按其夜间施工项目人工费的20%计算
7 | JTGRSGZJF015 | 交通干扰工程施工增加费 |  | 10 | [5 empty] | 按在市政道路上施工项目人工费的10%计算
8 | 粤031302009015 | 文明工地增加费 | 分部分项人工费+分部分项机具费 | 0 | [5 empty] | 以分部分项的人工费与施工机具费之和为计算基础；市级文明工地1.00%；省级文明工地2.00%
9 | DXGXJCJXF015 | 地下管线交叉降效费 | [7 empty] | 按实际发生或经批准的施工方案计算
编制人（造价人员）： |  |  |  |  | 复核人（造价工程师）：
表-11
总价措施项目清单与计价表
工程名称：初中教学实验楼及南区连廊-自动报警系统工程 |  |  |  |  | 标段： |  |  | 第 2 页 共 2 页
序号 | 项目编码 | 项目名称 | 计算基础 | 费率 (%) |  | 金额 (元) | 调整费率 (%) |  | 调整后金额 (元) | 备注
10 | QTFY00000019 | 其他费用 | [7 empty] | 按实际发生或经批准的施工组织设计方案计算
合 计
编制人（造价人员）： |  |  |  |  | 复核人（造价工程师）：
表-11

## 表-12 其他项目清单与计价汇总表
其他项目清单与计价汇总表
工程名称：初中教学实验楼及南区连廊-自动报警系统工程 |  |  | 标段： |  | 第 1 页 共 1 页
序号 | 项目名称 | 金额（元） |  | 结算金额（元） |  | 备注
1 | 暂列金额 | 38978.07 |  |  |  | 明细详见表-12-1
2 | 暂估价 | 0.00
2.1 | 材料暂估价 | — |  |  |  | 明细详见表-12-2
2.2 | 专业工程暂估价 | 0.00 |  |  |  | 明细详见表-12-3
3 | 计日工 |  |  |  |  | 明细详见表-12-4
4 | 总承包服务费 |  |  |  |  | 明细详见表-12-5
5 | 预算包干费
6 | 工程优质费
7 | 概算幅度差
8 | 现场签证费用
9 | 索赔费用
10 | 其他费用
合 计 | [5 empty] | —
注：材料（工程设备）暂估单价进入清单项目综合单价，此处不汇总。
表—12

## 表-12-1 暂列金额表
暂列金额明细表
工程名称：初中教学实验楼及南区连廊-自动报警系统工程 |  |  | 标段： |  | 第 1 页 共 1 页
序号 | 名称 | 计量单位 |  | 暂定金额（元） |  | 备注
1 | 暂列金额 |  |  | 38978.07
合 计 |  |  |  | 38978.07 |  | —
注：此表由招标人填写，如不能详列，也可只列暂列金额总额，投标人应将上述暂列金额计入投标总价中。
表—12—1

## 表-12-3 专业工程暂估价及结算价表
专业工程暂估价及结算价表
工程名称：初中教学实验楼及南区连廊-自动报警系统工程 |  |  |  | 标段： |  | 第 1 页 共 1 页
序号 | 工程名称 | 工程内容 | 暂估金额 （元） |  | 结算金额 (元) |  | 差额 ±(元) | 备注
1
合 计 |  |  | 0.00 |  |  |  |  | —
注：此表由招标人填写，投标人应将上述专业工程暂估价计入投标总价中。
表—12—3

## 表-13 规费、税金项目清单与计价表
规费、税金项目清单与计价表
工程名称：初中教学实验楼及南区连廊-自动报警系统工程 |  |  | 标段： |  | 第 1 页 共 1 页
序号 | 项目名称 | 计算基础 | 计算基数 | 计算费率 (%) |  | 金额(元)
1 | 增值税销项税额 | 分部分项合计+措施合计+其他项目 |  | 9
合 计
编制人（造价人员）： |  |  | 复核人（造价工程师）：
表—13

## 单位工程人材机汇总表
单位工程人材机汇总表
工程名称：初中教学实验楼及南区连廊-自动报警系统工程 | [5 empty] | 第 1 页 共 5 页
序号 | 编码 | 名称及规格 | 单位 | 数量 | 单价 （元） |  | 合价 （元） | 备注
1 | 02290110 | 油麻丝 | kg | 1.632
2 | 03135021 | 低碳钢焊条结422 φ3.2 | kg | 0.413
3 | 14390070 | 氧气 | m3 | 1.148
4 | 14390100 | 乙炔气 | kg | 0.385
5 | 28030410@8 | 多股铜芯聚氯乙烯绝缘导线RS485-2*1.0 | m | 147.6282
6 | 03013031 | 膨胀螺栓M6 | 十套 | 2.04
7 | 03139001@2 | 冲击钻头φ8 | 个 | 0.142
8 | 29110400@1 | 消防模块接线箱 | 个 | 5
9 | 23370100@3 | 非编码感温探测器 | 个 | 2
10 | 04010015 | 复合普通硅酸盐水泥P.C 32.5 | t | 1.8966
11 | 04030015 | 中砂 | m3 | 6.6381
12 | 00010010 | 人工费 | 元 | 85289.899
13 | 00010010@1 | 人工费 | 元 | 7572.63
14 | 00010010@2 | 人工费 | 元 | 5867.127
15 | 00010010@3 | 人工费 | 元 | 24178.1843
16 | RGFTZ | 人工费调整 | 元 | 8292.7722
17 | 01030035 | 镀锌低碳钢丝φ1.2~2.5 | kg | 67.7369
18 | 01290245@1 | 镀锌钢板2.5 | m2 | 0.61
19 | 02130140 | 扁形塑料绑带 | m | 306.5705
20 | 02270001 | 棉纱 | kg | 26.0693
21 | 02270020 | 白布 | kg | 0.2806
22 | 02270030 | 白布宽900 | m | 7.72
23 | 02270030@1 | 白布宽900 | m | 2.9
24 | 02350040 | 塑料线卡φ15以内 | 个 | 21
25 | 03010115 | 镀锌自攻螺钉M4~6×20~35 | 十套 | 18.56
26 | 03010115@1 | 镀锌自攻螺钉M4~6×20~35 | 十套 | 18.56
27 | 03010129@1 | 自攻螺钉M4×30 | 十套 | 5.8
28 | 03010240 | 木螺钉M4×65 | 十套 | 53.53
29 | 03010250 | 木螺钉M6×100 | 十套 | 2.32
30 | 03010250@1 | 木螺钉M6×100 | 十套 | 2.32
31 | 03011390 | 铜接地端子带螺栓DT-6mm2 | 十套 | 157.0917
32 | 03011430 | 半圆头镀锌螺栓M2~5×15~50 | 十套 | 901.466
单位工程人材机汇总表
工程名称：初中教学实验楼及南区连廊-自动报警系统工程 | [5 empty] | 第 2 页 共 5 页
序号 | 编码 | 名称及规格 | 单位 | 数量 | 单价 （元） |  | 合价 （元） | 备注
33 | 03011535 | 镀锌六角螺栓2个垫圈 M8×80~120 | 十套 | 1.23
34 | 03011605 | 镀锌六角螺栓2平1弹垫 M10×100以内 | 十套 | 6.436
35 | 03013041 | 膨胀螺栓M8 | 十套 | 1.2
36 | 03013431 | 塑料胀管D6~8 | 十套 | 61.11
37 | 03013431@1 | 塑料胀管D6~8 | 十套 | 9.86
38 | 03014151 | 镀锌锁紧螺母DN32×3 | 十套 | 0.4049
39 | 03014291 | 镀锌锁紧螺母DN20×3 | 十套 | 51.9117
40 | 03014291@1 | 镀锌锁紧螺母DN20×3 | 十套 | 57.2726
41 | 03131001 | 砂轮片综合 | 片 | 199.143
42 | 03134021 | 铁砂布0~2# | 张 | 0.204
43 | 03134021@1 | 铁砂布0~2# | 张 | 2.3387
44 | 03135001@1 | 低碳钢焊条综合 | kg | 2.9934
45 | 03137041 | 焊锡膏 | kg | 3.9732
46 | 03137041@1 | 焊锡膏 | kg | 1.16
47 | 03138001 | 锡基钎料 | kg | 15.0048
48 | 03138001@1 | 锡基钎料 | kg | 2.9
49 | 03139001 | 冲击钻头φ8 | 个 | 4.27
50 | 03139001@1 | 冲击钻头φ8 | 个 | 5.8
51 | 03139011 | 冲击钻头φ10 | 个 | 0.39
52 | 03139071 | 冲击钻头φ6~8 | 个 | 5.27
53 | 03139071@1 | 冲击钻头φ6~8 | 个 | 3.48
54 | 03139151 | 合金钢钻头φ3 | 个 | 1.16
55 | 03139151@1 | 合金钢钻头φ3 | 个 | 1.16
56 | 03139281 | 钢锯条 | 条 | 215.3388
57 | 03139321 | 钢丝刷子 | 把 | 0.028
58 | 05050050 | 胶合板2440×1220×3 | m2 | 2.57
59 | 05050050@1 | 胶合板2440×1220×3 | m2 | 0.58
60 | 13010050@1 | 醇酸清漆 | kg | 23.3209
61 | 13010050@2 | 醇酸清漆 | kg | 0.1389
62 | 13010130@1 | 酚醛调和漆 | kg | 0.187
63 | 13030240 | 厚漆 | kg | 50.5133
64 | 13050080@1 | 防锈漆C53-1 | kg | 0.2806
65 | 13050470 | 钢结构厚型防火涂料 | kg | 0.37
单位工程人材机汇总表
工程名称：初中教学实验楼及南区连廊-自动报警系统工程 | [5 empty] | 第 3 页 共 5 页
序号 | 编码 | 名称及规格 | 单位 | 数量 | 单价 （元） |  | 合价 （元） | 备注
66 | 13050470@1 | 钢结构厚型防火涂料 | kg | 7.89
67 | 13050470@2 | 钢结构厚型防火涂料 | kg | 2.9
68 | 14030040 | 汽油综合 | kg | 32.0084
69 | 14030040@1 | 汽油综合 | kg | 4.89
70 | 14030040@2 | 汽油综合 | kg | 1.74
71 | 14050040 | 溶剂汽油 | kg | 0.4184
72 | 14050050 | 溶剂油 | kg | 17.1617
73 | 14350360 | 酒精 | kg | 0.86
74 | 14410040@1 | 801胶 | kg | 0.61
75 | 14410230 | 硅酮中性密封胶300ml | 支 | 0.6
76 | 17250020 | 塑料异型管D5 | m | 20.14
77 | 17250020@1 | 塑料异型管D5 | m | 7.54
78 | 18031130 | 镀锌钢管接头20×2.75 | 个 | 1164.6317
79 | 18031140 | 镀锌钢管接头32×3.25 | 个 | 4.3194
80 | 27170001 | 电气绝缘胶带18mm×10m×0.13mm | 卷 | 54.3187
81 | 27170001@1 | 电气绝缘胶带18mm×10m×0.13mm | 卷 | 11.2
82 | 28030290 | 双色多股铜芯聚氯乙烯绝缘软导线BVR-4mm2 | m | 1235.6537
83 | 28030300 | 双色多股铜芯聚氯乙烯绝缘软导线BVR-6mm2 | m | 380.7599
84 | 28030440 | 铜芯聚氯乙烯绝缘导线BV-105℃-1mm2 | m | 15.27
85 | 28030440@1 | 铜芯聚氯乙烯绝缘导线BV-105℃-1mm2 | m | 30.54
86 | 28030669 | 阻燃铜芯聚氯乙烯绝缘绞型软导线ZR-RVS 2×1.5mm2 | m | 38.564
87 | 28030669@1 | 阻燃铜芯聚氯乙烯绝缘绞型软导线ZR-RVS 2×1.5mm2 | m | 8.874
88 | 29060115 | 镀锌钢管塑料护口DN15~20 | 个 | 519.1169
89 | 29060115@1 | 镀锌钢管塑料护口DN15~20 | 个 | 572.7253
90 | 29060120 | 镀锌钢管塑料护口DN32 | 个 | 4.0494
91 | 29170210 | 镀锌地线夹20 | 套 | 4512.9479
92 | 29170230 | 镀锌地线夹32 | 套 | 16.7377
93 | 34050060 | 打印纸132-1 | 箱 | 0.34
94 | 34090070 | 电池 | 节 | 138.8
单位工程人材机汇总表
工程名称：初中教学实验楼及南区连廊-自动报警系统工程 | [5 empty] | 第 4 页 共 5 页
序号 | 编码 | 名称及规格 | 单位 | 数量 | 单价 （元） |  | 合价 （元） | 备注
95 | 34130001 | 标志牌塑料扁形 | 个 | 404.4963
96 | 99450760 | 其他材料费 | 元 | 705.9402
97 | CLFTZ | 材料费调整 | 元 | -0.0058
98 | 01210045@1 | 型钢 | kg | 70.16
99 | 13010135@1 | 醇酸调和漆 | kg | 1.2245
100 | 13030795@1 | 醇酸防锈漆 | kg | 1.0851
101 | 17030001@2 | 镀锌电线管SC20 | m | 7278.9482
102 | 17030001@4 | 镀锌电线管SC32 | m | 26.9963
103 | 23370100@1 | 编码感烟探测器 | 个 | 59
104 | 23390005@1 | 编码声光报警器 | 个 | 58
105 | 23400001@1 | 电气火灾监控探测器MPAC503M | 个 | 5
106 | 23400001@4 | 控制模块 | 个 | 1
107 | 23400001@6 | 总线短路保护隔离器 | 个 | 10
108 | 23400001@7 | 监控模块（单电源；交流三相） | 个 | 3
109 | 23410040@1 | 复式显示器 | 台 | 3
110 | 23410060@1 | 带电话孔按钮手动报警按钮 | 个 | 58
111 | 23410060@2 | 消火栓按钮 | 个 | 58
112 | 23410080@1 | 3-6W挂墙扬声器 | 只 | 61
113 | 28030170@2 | 绝缘电线WDZN-BYJ2.5 | m | 447.492
114 | 28030170@4 | 绝缘电线WDZN-BYJ1.5 | m | 2150.21
115 | 28030170@5 | 绝缘电线WDZN-BYJ4 | m | 1748.646
116 | 28030410@4 | 多股铜芯聚氯乙烯绝缘导线WDZN-RVS-2X1.5 | m | 4825.8876
117 | 28030410@5 | 多股铜芯聚氯乙烯绝缘导线WDZN-RVS-10X1.5 | m | 89.7333
118 | 28030410@6 | 多股铜芯聚氯乙烯绝缘导线WDZN-RVVP-2X1.5 | m | 1956.9078
119 | 00010003 | 机上人工 | 工日 | 0.0532
120 | 99450630 | 折旧费 | 元 | 574.868
121 | 99450640 | 检修费 | 元 | 6.1085
122 | 99450650 | 维护费 | 元 | 181.933
123 | 99450660 | 安拆费 | 元 | 25.4818
124 | 99450680 | 柴油(机械用)0# | kg | 0.0681
125 | 99450680@1 | 柴油(机械用)0# | kg | 0.8855
单位工程人材机汇总表
工程名称：初中教学实验楼及南区连廊-自动报警系统工程 | [5 empty] | 第 5 页 共 5 页
序号 | 编码 | 名称及规格 | 单位 | 数量 | 单价 （元） |  | 合价 （元） | 备注
126 | 99450700 | 电(机械用) | kw·h | 38.6853
127 | 99450700@1 | 电(机械用) | kw·h | 149.3416
128 | 99450700@2 | 电(机械用) | kw·h | 94.9386
129 | 99451300 | 校验费 | 元 | 278.8141
130 | JXFTZ | 机械费调整 | 元 | -0.0454
131 | 29030030@1 | 广播线槽RM100*100 | m | 745.7715
132 | 29030030@2 | 消防线槽RM(100+100)*100 | m | 631.9256
133 | 29030030@3 | 消防线槽RM200*100 | m | 121.9623
134 | 29030030@4 | 消防线槽RM(100+50)*100 | m | 41.3339
135 | 28030410@7 | 多股铜芯聚氯乙烯绝缘导线WDZN-RYS-2X1.5 | m | 223.2477
136 | 01290008 | 钢板 | kg | 6.15
137 | 01130002 | 扁钢综合 | kg | 0.875
138 | 03131071 | 尼龙砂轮片φ100×16×3 | 片 | 0.048
139 | 04010020 | 复合普通硅酸盐水泥P.C 32.5 | kg | 8
140 | 17010075@2 | 镀锌钢管 | kg | 5.14
合计