## 表-04 单位工程招标控制价汇总表
单位工程招标控制价汇总表
工程名称：建设工程南区-充电桩工程 |  | 标段： |  | 第 1 页 共 1 页
序号 | 汇总内容 |  | 金额:(元) |  | 其中：暂估价(元)
1 | 分部分项合计
2 | 措施合计
2.1 | 绿色施工安全防护措施费
2.2 | 其他措施费
3 | 其他项目
3.1 | 暂列金额
3.2 | 暂估价
3.3 | 计日工
3.4 | 总承包服务费
3.5 | 预算包干费
3.6 | 工程优质费
3.7 | 概算幅度差
3.8 | 索赔费用
3.9 | 现场签证费用
3.10 | 其他费用
4 | 税前工程造价
5 | 增值税销项税额
6 | 总造价
7 | 人工费
招标控制价合计=1+2+3+5
注：本表适用于单位工程招标控制价或投标报价的汇总，如无单位工程划分，单项工程也使用本表汇总
表—04

## 表-08 分部分项工程和单价措施项目清单与计价表
分部分项工程和单价措施项目清单与计价表
工程名称：建设工程南区-充电桩工程 |  |  |  | 标段： |  |  |  | 第 1 页 共 3 页
序号 | 项目编码 | 项目名称 | 项目特征描述 |  | 计量单位 | 工程量 | 金额（元）
[7 empty] | 综合单价 |  | 综合合价 | 其中
暂估价
整个项目
1 | 030404017152 | 配电箱 | 1.名称:配电箱 2.编号:B-b1APb-CDZ1 3.用途:车库充电桩1 4.安装方式:综合考虑 5.其他:具体做法及施工详见设计图纸和规范要求 |  | 台 | 1
2 | 030404017153 | 配电箱 | 1.名称:配电箱 2.编号:B-b1APb-CDZ2 3.用途:车库充电桩2 4.安装方式:综合考虑 5.其他:具体做法及施工详见设计图纸和规范要求 |  | 台 | 1
3 | 081103004001 | 充电桩 | 1.名称:交流充电桩 2.规格:7kw 3.安装方式:综合考虑 4.基础:C20砼基础800*400*200mm,#10槽钢基础 5.其他:具体做法及施工详见设计图纸和规范要求 |  | 台 | 53
4 | 030411003044 | 桥架 | 1.名称:充电桩桥架 2.规格:200mm×100mm 3.材质:热镀锌钢制 4.类型:托盘式 5.接地方式:符合设计及施工规范要求 6.其他:具体做法及施工详见设计图纸和规范要求 |  | m | 193.15
5 | 030411001147 | 配管 | 1.名称:电线管 2.材质:硬塑料导管 3.规格:PC40 4.配置形式:明配 5.接地要求:符合设计及施工规范要求 6.其他:具体做法及施工详见设计图纸和规范要求 |  | m | 312.53
本页小计
注：为计取规费等的使用，可在表中增设其中：“定额人工费”。
表—08
分部分项工程和单价措施项目清单与计价表
工程名称：建设工程南区-充电桩工程 |  |  |  | 标段： |  |  |  | 第 2 页 共 3 页
序号 | 项目编码 | 项目名称 | 项目特征描述 |  | 计量单位 | 工程量 | 金额（元）
[7 empty] | 综合单价 |  | 综合合价 | 其中
暂估价
6 | 030408001123 | 电力电缆 | 1.名称:电力电缆 2.型号:WDZ-YJY-B1 3.规格:3×10mm² 4.材质:铜芯 5.敷设方式、部位:室内敷设(管、槽、沟) 6.电压等级(kV):1kV 7.其他:具体做法及施工详见设计图纸和规范要求 |  | m | 3286.95
7 | 030413001063 | 铁构件 | 1.名称:桥架支吊架 2.材质:型钢 3.规格:综合 4.其他:具体做法及施工详见设计图纸和规范要求 |  | kg | 232.86
8 | 031201003044 | 金属结构刷油 | 1.除锈级别:轻锈 2.油漆品种:防锈漆、灰色调和漆 3.结构类型:一般钢结构 4.涂刷遍数、漆膜厚度:两遍防锈漆，两遍调和漆 5.其他:具体做法及施工详见设计图纸和规范要求 |  | kg | 232.86
9 | 030409002020 | 充电桩接地 | 1.名称:接地母线 2.材质:热镀锌扁钢 3.规格:-40X4mm 4.安装部位:户内 5.安装形式:明装 6.其他:具体做法及施工详见设计图纸和规范要求 |  | 处 | 53
10 | 030414002012 | 送配电装置系统 | 1.名称:送配电装置系统调试 2.电压等级(kV):1kV以下交流供电 (综合) 3.其他:具体做法及施工详见设计图纸和规范要求 |  | 系统 | 1
分部分项合计
措施项目
11 | 031301017044 | 脚手架搭拆 |  |  | 项 | 1
12 | 011702001012 | 基础模板 | 1.名称:充电桩砼基础模板 2.其他:具体做法及施工详见设计图纸和规范要求 |  | m2 | 0.48
本页小计
注：为计取规费等的使用，可在表中增设其中：“定额人工费”。
表—08
分部分项工程和单价措施项目清单与计价表
工程名称：建设工程南区-充电桩工程 |  |  |  | 标段： |  |  |  | 第 3 页 共 3 页
序号 | 项目编码 | 项目名称 | 项目特征描述 |  | 计量单位 | 工程量 | 金额（元）
[7 empty] | 综合单价 |  | 综合合价 | 其中
暂估价
单价措施合计
本页小计
合 计
注：为计取规费等的使用，可在表中增设其中：“定额人工费”。
表—08

## 表-09 综合单价分析表
综合单价分析表
工程名称： | [6 empty] | 标段： |  |  |  | 第 页 共 页
项目编码 |  |  |  | 项目名称 |  |  |  |  | 计量单位 |  |  | 工程量
清单综合单价组成明细
定额编号 | 定额项目名称 | 定额 单位 | 数量 | 单价 |  |  |  |  | 合价
|  |  |  | 人工费 | 材料费 | 机具费 |  | 管理费 和利润 | 人工费 | 材料费 |  | 机具费 | 管理费 和利润
人工单价 |  | 小计
元/工日 |  | 未计价材料费
清单项目综合单价
材 料 费 明 细 | 主要材料名称、规格、型号 |  |  |  |  | 单位 |  | 数量 | 单价（元） | 合价（元） |  | 暂估单价 （元） | 暂估合价 （元）
| 其他材料费 | [7 empty] | - |  |  | -
| 材料费小计 | [7 empty] | - |  |  | -
注：1.如不使用省级或行业建设主管部门发布的计价依据，可不填定额编码、名称等； 2.招标文件提供了暂估单价的材料，按暂估的单价填入表内“暂估单价”栏及“暂估合价”栏。
表-09

## 表-11 总价措施项目清单与计价表
总价措施项目清单与计价表
工程名称：建设工程南区-充电桩工程 |  |  |  |  | 标段： |  |  | 第 1 页 共 2 页
序号 | 项目编码 | 项目名称 | 计算基础 | 费率 (%) |  | 金额 (元) | 调整费率 (%) |  | 调整后金额 (元) | 备注
1 | LSSGCSF00066 | 绿色施工安全防护措施费 | 分部分项人工费+分部分项机具费 | 35.77 | [5 empty] | 以分部分项的人工费与施工机具费之和为计算基础，费率35.77%
2 | 031301010045 | 安装与生产同时进行增加费用 | 分部分项人工费 | 0 | [5 empty] | 按人工费的10%计算
3 | 031301011045 | 在有害身体健康环境中施工增加费 | 分部分项人工费 | 0 | [5 empty] | 按人工费的10%计算
4 | TSSGBWZJF045 | 在地下（暗）室、设备及大口径管道内等特殊施工部位进行施工增加费 | 分部分项人工费 | 30 | [5 empty] | 按该部分人工费的30%计算
5 | 粤031302008045 | 赶工措施费 | 分部分项人工费+分部分项机具费 | 0 | [5 empty] | 赶工措施费=（1-δ）*分部分项（人工费+施工机具费）*0.344 （0.8≤δ＜1 式中：δ=合同工期/定额工期）
6 | 031302002045 | 夜间施工增加费 |  | 20 | [5 empty] | 按其夜间施工项目人工费的20%计算
7 | JTGRSGZJF045 | 交通干扰工程施工增加费 |  | 10 | [5 empty] | 按在市政道路上施工项目人工费的10%计算
8 | 粤031302009045 | 文明工地增加费 | 分部分项人工费+分部分项机具费 | 0 | [5 empty] | 以分部分项的人工费与施工机具费之和为计算基础；市级文明工地1.00%；省级文明工地2.00%
9 | DXGXJCJXF045 | 地下管线交叉降效费 | [7 empty] | 按实际发生或经批准的施工方案计算
编制人（造价人员）： |  |  |  |  | 复核人（造价工程师）：
表-11
总价措施项目清单与计价表
工程名称：建设工程南区-充电桩工程 |  |  |  |  | 标段： |  |  | 第 2 页 共 2 页
序号 | 项目编码 | 项目名称 | 计算基础 | 费率 (%) |  | 金额 (元) | 调整费率 (%) |  | 调整后金额 (元) | 备注
10 | QTFY00000050 | 其他费用 | [7 empty] | 按实际发生或经批准的施工组织设计方案计算
合 计
编制人（造价人员）： |  |  |  |  | 复核人（造价工程师）：
表-11

## 表-12 其他项目清单与计价汇总表
其他项目清单与计价汇总表
工程名称：建设工程南区-充电桩工程 |  |  | 标段： |  | 第 1 页 共 1 页
序号 | 项目名称 | 金额（元） |  | 结算金额（元） |  | 备注
1 | 暂列金额 | 31328.60 |  |  |  | 明细详见表-12-1
2 | 暂估价 | 0.00
2.1 | 材料暂估价 | — |  |  |  | 明细详见表-12-2
2.2 | 专业工程暂估价 | 0.00 |  |  |  | 明细详见表-12-3
3 | 计日工 |  |  |  |  | 明细详见表-12-4
4 | 总承包服务费 |  |  |  |  | 明细详见表-12-5
5 | 预算包干费
6 | 工程优质费
7 | 概算幅度差
8 | 现场签证费用
9 | 索赔费用
10 | 其他费用
合 计 | [5 empty] | —
注：材料（工程设备）暂估单价进入清单项目综合单价，此处不汇总。
表—12

## 表-12-1 暂列金额表
暂列金额明细表
工程名称：建设工程南区-充电桩工程 |  |  | 标段： |  | 第 1 页 共 1 页
序号 | 名称 | 计量单位 |  | 暂定金额（元） |  | 备注
1 | 暂列金额 |  |  | 31328.6
合 计 |  |  |  | 31328.60 |  | —
注：此表由招标人填写，如不能详列，也可只列暂列金额总额，投标人应将上述暂列金额计入投标总价中。
表—12—1

## 表-12-3 专业工程暂估价及结算价表
专业工程暂估价及结算价表
工程名称：建设工程南区-充电桩工程 |  |  |  | 标段： |  | 第 1 页 共 1 页
序号 | 工程名称 | 工程内容 | 暂估金额 （元） |  | 结算金额 (元) |  | 差额 ±(元) | 备注
1
合 计 |  |  | 0.00 |  |  |  |  | —
注：此表由招标人填写，投标人应将上述专业工程暂估价计入投标总价中。
表—12—3

## 表-13 规费、税金项目清单与计价表
规费、税金项目清单与计价表
工程名称：建设工程南区-充电桩工程 |  |  | 标段： |  | 第 1 页 共 1 页
序号 | 项目名称 | 计算基础 | 计算基数 | 计算费率 (%) |  | 金额(元)
1 | 增值税销项税额 | 分部分项合计+措施合计+其他项目 |  | 9
合 计
编制人（造价人员）： |  |  | 复核人（造价工程师）：
表—13

## 单位工程人材机汇总表
单位工程人材机汇总表
工程名称：建设工程南区-充电桩工程 | [5 empty] | 第 1 页 共 3 页
序号 | 编码 | 名称及规格 | 单位 | 数量 | 单价 （元） |  | 合价 （元） | 备注
1 | 00010003 | 机上人工 | 工日 | 0.6897
2 | 00010010 | 人工费 | 元 | 36443.4028
3 | 01010011@1 | 圆钢 | kg | 18.6288
4 | 01030035@1 | 镀锌低碳钢丝φ1.2~2.5 | kg | 1.2501
5 | 01090023 | 圆钢φ10以内 | kg | 52.2792
6 | 01130003@1 | 扁钢 | kg | 51.2292
7 | 01130060@1 | 镀锌扁钢综合 | kg | 54.4734
8 | 01190043@1 | 槽钢10# | m | 133.56
9 | 01210045@1 | 角钢 | kg | 174.645
10 | 01290003@1 | 钢板综合 | kg | 12.72
11 | 01530060 | 封铅含铅65% 含锡35% | kg | 20.1161
12 | 02270020 | 白布 | kg | 10.7595
13 | 02270070 | 土工布 | m2 | 3.989
14 | 03010240@1 | 木螺钉M4×65 | 十套 | 52.6551
15 | 03011145 | 地脚螺栓M12×150 | 十套 | 21.624
16 | 03011390 | 铜接地端子带螺栓DT-6mm2 | 十套 | 20.2808
17 | 03011605 | 镀锌六角螺栓2平1弹垫 M10×100以内 | 十套 | 16.4408
18 | 03011630@1 | 镀锌六角螺栓2平1弹垫 M16×100以内 | 十套 | 5.406
19 | 03013051 | 膨胀螺栓M10 | 十套 | 0.816
20 | 03013431@1 | 塑料胀管D6~8 | 十套 | 55.6928
21 | 03134021 | 铁砂布0~2# | 张 | 8.3291
22 | 03135001@1 | 低碳钢焊条综合 | kg | 19.2387
23 | 03136021 | 焊锡丝综合 | kg | 0.16
24 | 03139021 | 冲击钻头φ12 | 个 | 0.048
25 | 03139091 | 冲击钻头φ6~12 | 个 | 3.5628
26 | 03139281 | 钢锯条 | 条 | 79.0111
27 | 03139321 | 钢丝刷子 | 把 | 0.0699
28 | 03139521 | 合金钢钻头φ10 | 个 | 5.9165
29 | 13010120 | 酚醛磁漆 | kg | 0.02
30 | 13010130@1 | 酚醛调和漆 | kg | 3.7057
31 | 13010135@1 | 醇酸调和漆 | kg | 3.4929
32 | 13010510 | 调和漆 | kg | 3.18
33 | 13030240@1 | 厚漆 | kg | 0.106
单位工程人材机汇总表
工程名称：建设工程南区-充电桩工程 | [5 empty] | 第 2 页 共 3 页
序号 | 编码 | 名称及规格 | 单位 | 数量 | 单价 （元） |  | 合价 （元） | 备注
34 | 13030790 | 醇酸防锈漆 | kg | 3.18
35 | 13030795@1 | 醇酸防锈漆 | kg | 4.9133
36 | 13050080@1 | 防锈漆C53-1 | kg | 0.9106
37 | 13050210 | 沥青绝缘漆 | kg | 1.9722
38 | 14010010@1 | 清油 | kg | 0.053
39 | 14030040 | 汽油综合 | kg | 14.7913
40 | 14050040 | 溶剂汽油 | kg | 1.6999
41 | 14050050 | 溶剂油 | kg | 0.2329
42 | 14090010 | 电力复合脂 | kg | 0.82
43 | 14330320 | 硬脂酸 | kg | 0.9861
44 | 14410600@1 | 胶粘剂 | kg | 0.5
45 | 14430215-1 | 塑料胶粘带20m×50mm | 卷 | 7.95
46 | 17250170 | 塑料软管D5 | m | 7.25
47 | 27170001 | 电气绝缘胶带18mm×10m×0.13mm | 卷 | 0.15
48 | 28010090 | 裸铜线10mm2 | kg | 0.46
49 | 28030300 | 双色多股铜芯聚氯乙烯绝缘软导线BVR-6mm2 | m | 49.1567
50 | 28110210@1 | 铜芯电缆WDZ-YJY-B1-3×10mm² | m | 3319.8195
51 | 29060140@1 | 刚性难燃管PC40 | m | 343.783
52 | 29060295 | 难燃塑料管接头40 | 个 | 65.6313
53 | 29060345 | 难燃塑料管卡子40 | 个 | 265.8068
54 | 29060380 | 难燃塑料管三通40 | 个 | 9.8447
55 | 29060415 | 难燃塑料管伸缩接头40 | 个 | 6.5631
56 | 29060450 | 难燃塑料管弯头40 | 个 | 6.5631
57 | 29090220 | 铜接线端子DT-10mm2 | 个 | 166.24
58 | 34110010 | 水 | m3 | 0.19
59 | 37091110 | 钢垫板1~2 | kg | 0.3
60 | 55090090@1 | 配电箱B-b1APb-CDZ1 | 台 | 1
61 | 55090090@2 | 配电箱B-b1APb-CDZ2 | 台 | 1
62 | 55490020@1 | 交流充电桩7KW | 台 | 53
63 | 8021903 | 普通预拌混凝土碎石粒径综合考虑 C20 | m3 | 3.4259
64 | 99450630 | 折旧费 | 元 | 0.0591
65 | 99450700 | 电(机械用) | kw·h | 0.0144
单位工程人材机汇总表
工程名称：建设工程南区-充电桩工程 | [5 empty] | 第 3 页 共 3 页
序号 | 编码 | 名称及规格 | 单位 | 数量 | 单价 （元） |  | 合价 （元） | 备注
66 | 99450650 | 维护费 | 元 | 0.0664
67 | 99450630@1 | 折旧费 | 元 | 120.3336
68 | 99450700@1 | 电(机械用) | kw·h | 342.7682
69 | 99450650@1 | 维护费 | 元 | 79.8557
70 | 99451300@1 | 校验费 | 元 | 12.619
71 | 99450640 | 检修费 | 元 | 29.488
72 | 99450680 | 柴油(机械用)0# | kg | 13.5027
73 | 99450660 | 安拆费 | 元 | 114.3412
74 | 99450700@2 | 电(机械用) | kw·h | 203.7686
75 | 99450760 | 其他材料费 | 元 | 107.5787
76 | 99451280 | 其他机具费 | 元 | 212
77 | ZCFTZ@1 | 主材费调整 | 元 | -0.0233
78 | RGFTZ | 人工费调整 | 元 | 1256.5972
79 | CLFTZ | 材料费调整 | 元 | -0.0233
80 | 01030017 | 镀锌低碳钢丝φ4.0 | kg | 0.1113
81 | 03019021 | 圆钉50~75 | kg | 0.089
82 | 05030080 | 松杂板枋材 | m3 | 0.0035
83 | 05050120 | 防水胶合板模板用 18mm | m2 | 0.072
84 | 14350250 | 隔离剂 | kg | 0.048
85 | 03011430 | 半圆头镀锌螺栓M2~5×15~50 | 十套 | 115.89
86 | 29030030@1 | 充电桩桥架（托盘式,热镀锌）200mm×100mm | m | 198.9445
合计