## 表-04 单位工程招标控制价汇总表
单位工程招标控制价汇总表
工程名称：建设工程南区-光伏发电工程 |  | 标段： |  | 第 1 页 共 1 页
序号 | 汇总内容 |  | 金额:(元) |  | 其中：暂估价(元)
1 | 分部分项合计
1.1 | 行政楼光伏发电系统
1.2 | 初中宿舍光伏发电系统
2 | 措施合计
2.1 | 绿色施工安全防护措施费
2.2 | 其他措施费
3 | 其他项目
3.1 | 暂列金额
3.2 | 暂估价
3.3 | 计日工
3.4 | 总承包服务费
3.5 | 预算包干费
3.6 | 工程优质费
3.7 | 概算幅度差
3.8 | 索赔费用
3.9 | 现场签证费用
3.10 | 其他费用
4 | 税前工程造价
5 | 增值税销项税额
6 | 总造价
7 | 人工费
招标控制价合计=1+2+3+5
注：本表适用于单位工程招标控制价或投标报价的汇总，如无单位工程划分，单项工程也使用本表汇总
表—04

## 表-08 分部分项工程和单价措施项目清单与计价表
分部分项工程和单价措施项目清单与计价表
工程名称：建设工程南区-光伏发电工程 |  |  |  | 标段： |  |  |  | 第 1 页 共 3 页
序号 | 项目编码 | 项目名称 | 项目特征描述 |  | 计量单位 | 工程量 | 金额（元）
[7 empty] | 综合单价 |  | 综合合价 | 其中
暂估价
行政楼光伏发电系统
1 | 030404017150 | 配电箱 | 1.名称:光伏发电电表箱 2.规格:满足设计要求 3.安装方式:综合考虑 4.其他:具体做法及施工详见设计图纸和规范要求 |  | 台 | 1
2 | 030405002001 | 太阳能电池 | 1.名称:逆控一体机 2.规格:10kW以下 3.其他:具体做法及施工详见设计图纸和规范要求 |  | 组 | 1
3 | 030405002002 | 太阳能电池 | 1.名称:单晶光伏板 2.规格:6块500Wp单晶光伏组件 3.电池板自带连接线（含连接头） 4.其他:具体做法及施工详见设计图纸和规范要求 |  | 组 | 1
4 | 030408001119 | 光伏专用电缆 | 1.名称:光伏专用电缆 2.型号：PV1-F 3.规格:1*4mm2 4.敷设方式、部位:综合考虑 5.其他:具体做法及施工详见设计图纸和规范要求 |  | m | 60
5 | 030408001120 | 电力电缆 | 1.名称:电力电缆 2.型号:WDZ-YJY-B1 3.规格:3×6mm² 4.材质:铜芯 5.敷设方式、部位:室内敷设(管、槽、沟) 6.电压等级(kV):1kV 7.其他:具体做法及施工详见设计图纸和规范要求 |  | m | 25
6 | 030411001143 | 配管 | 1.名称:电线管 2.材质:镀锌钢管 3.规格:JDG25 4.配置形式:明配 5.接地要求:符合设计及施工规范要求 6.其他:具体做法及施工详见设计图纸和规范要求 |  | m | 19.58
本页小计
注：为计取规费等的使用，可在表中增设其中：“定额人工费”。
表—08
分部分项工程和单价措施项目清单与计价表
工程名称：建设工程南区-光伏发电工程 |  |  |  | 标段： |  |  |  | 第 2 页 共 3 页
序号 | 项目编码 | 项目名称 | 项目特征描述 |  | 计量单位 | 工程量 | 金额（元）
[7 empty] | 综合单价 |  | 综合合价 | 其中
暂估价
7 | 030411001144 | 配管 | 1.名称:电线管 2.材质:硬塑料导管 3.规格:PC25 4.配置形式:暗配 5.接地要求:符合设计及施工规范要求 6.其他:具体做法及施工详见设计图纸和规范要求 |  | m | 56.8
8 | 030414002010 | 送配电装置系统 | 1.名称:送配电装置系统调试 2.电压等级(kV):1KV 3.其他:具体做法及施工详见设计图纸和规范要求 |  | 系统 | 1
行政楼光伏发电系统合计
初中宿舍光伏发电系统
9 | 030404017151 | 配电箱 | 1.名称:光伏发电电表箱 2.规格:满足设计要求 3.安装方式:综合考虑 4.其他:具体做法及施工详见设计图纸和规范要求 |  | 台 | 1
10 | 030405002003 | 太阳能电池 | 1.名称:逆控一体机 2.规格:10kW以下 3.其他:具体做法及施工详见设计图纸和规范要求 |  | 组 | 1
11 | 030405002004 | 太阳能电池 | 1.名称:单晶光伏板 2.规格:8块350Wp单晶光伏组件 3.电池板自带连接线（含连接头） 4.其他:具体做法及施工详见设计图纸和规范要求 |  | 组 | 1
12 | 030408001121 | 光伏专用电缆 | 1.名称:光伏专用电缆 2.型号：PV1-F 3.规格:1*4mm2 4.敷设方式、部位:综合考虑 5.其他:具体做法及施工详见设计图纸和规范要求 |  | m | 60
本页小计
注：为计取规费等的使用，可在表中增设其中：“定额人工费”。
表—08
分部分项工程和单价措施项目清单与计价表
工程名称：建设工程南区-光伏发电工程 |  |  |  | 标段： |  |  |  | 第 3 页 共 3 页
序号 | 项目编码 | 项目名称 | 项目特征描述 |  | 计量单位 | 工程量 | 金额（元）
[7 empty] | 综合单价 |  | 综合合价 | 其中
暂估价
13 | 030408001122 | 电力电缆 | 1.名称:电力电缆 2.型号:WDZ-YJY-B1 3.规格:3×6mm² 4.材质:铜芯 5.敷设方式、部位:室内敷设(管、槽、沟) 6.电压等级(kV):1kV 7.其他:具体做法及施工详见设计图纸和规范要求 |  | m | 25
14 | 030411001145 | 配管 | 1.名称:电线管 2.材质:镀锌钢管 3.规格:JDG25 4.配置形式:明配 5.接地要求:符合设计及施工规范要求 6.其他:具体做法及施工详见设计图纸和规范要求 |  | m | 19.58
15 | 030411001146 | 配管 | 1.名称:电线管 2.材质:硬塑料导管 3.规格:PC25 4.配置形式:暗配 5.接地要求:符合设计及施工规范要求 6.其他:具体做法及施工详见设计图纸和规范要求 |  | m | 56.8
16 | 030414002011 | 送配电装置系统 | 1.名称:送配电装置系统调试 2.电压等级(kV):1KV 3.其他:具体做法及施工详见设计图纸和规范要求 |  | 系统 | 1
初中宿舍光伏发电系统合计
分部分项合计
措施项目
17 | 031302007038 | 高层施工增加 |  |  | 项 | 1
18 | 031301017043 | 脚手架搭拆费 |  |  | 项 | 1
单价措施合计
本页小计
合 计
注：为计取规费等的使用，可在表中增设其中：“定额人工费”。
表—08

## 表-09 综合单价分析表
综合单价分析表
工程名称： | [6 empty] | 标段： |  |  |  | 第 页 共 页
项目编码 |  |  |  | 项目名称 |  |  |  |  | 计量单位 |  |  | 工程量
清单综合单价组成明细
定额编号 | 定额项目名称 | 定额 单位 | 数量 | 单价 |  |  |  |  | 合价
|  |  |  | 人工费 | 材料费 | 机具费 |  | 管理费 和利润 | 人工费 | 材料费 |  | 机具费 | 管理费 和利润
人工单价 |  | 小计
元/工日 |  | 未计价材料费
清单项目综合单价
材 料 费 明 细 | 主要材料名称、规格、型号 |  |  |  |  | 单位 |  | 数量 | 单价（元） | 合价（元） |  | 暂估单价 （元） | 暂估合价 （元）
| 其他材料费 | [7 empty] | - |  |  | -
| 材料费小计 | [7 empty] | - |  |  | -
注：1.如不使用省级或行业建设主管部门发布的计价依据，可不填定额编码、名称等； 2.招标文件提供了暂估单价的材料，按暂估的单价填入表内“暂估单价”栏及“暂估合价”栏。
表-09

## 表-11 总价措施项目清单与计价表
总价措施项目清单与计价表
工程名称：建设工程南区-光伏发电工程 |  |  |  |  | 标段： |  |  | 第 1 页 共 2 页
序号 | 项目编码 | 项目名称 | 计算基础 | 费率 (%) |  | 金额 (元) | 调整费率 (%) |  | 调整后金额 (元) | 备注
1 | LSSGCSF00065 | 绿色施工安全防护措施费 | 分部分项人工费+分部分项机具费 | 35.77 | [5 empty] | 以分部分项的人工费与施工机具费之和为计算基础，费率35.77%
2 | 031301010044 | 安装与生产同时进行增加费用 | 分部分项人工费 | 0 | [5 empty] | 按人工费的10%计算
3 | 031301011044 | 在有害身体健康环境中施工增加费 | 分部分项人工费 | 0 | [5 empty] | 按人工费的10%计算
4 | TSSGBWZJF044 | 在地下（暗）室、设备及大口径管道内等特殊施工部位进行施工增加费 |  | 30 | [5 empty] | 按该部分人工费的30%计算
5 | 粤031302008044 | 赶工措施费 | 分部分项人工费+分部分项机具费 | 0 | [5 empty] | 赶工措施费=（1-δ）*分部分项（人工费+施工机具费）*0.344 （0.8≤δ＜1 式中：δ=合同工期/定额工期）
6 | 031302002044 | 夜间施工增加费 |  | 20 | [5 empty] | 按其夜间施工项目人工费的20%计算
7 | JTGRSGZJF044 | 交通干扰工程施工增加费 |  | 10 | [5 empty] | 按在市政道路上施工项目人工费的10%计算
8 | 粤031302009044 | 文明工地增加费 | 分部分项人工费+分部分项机具费 | 0 | [5 empty] | 以分部分项的人工费与施工机具费之和为计算基础；市级文明工地1.00%；省级文明工地2.00%
9 | DXGXJCJXF044 | 地下管线交叉降效费 | [7 empty] | 按实际发生或经批准的施工方案计算
编制人（造价人员）： |  |  |  |  | 复核人（造价工程师）：
表-11
总价措施项目清单与计价表
工程名称：建设工程南区-光伏发电工程 |  |  |  |  | 标段： |  |  | 第 2 页 共 2 页
序号 | 项目编码 | 项目名称 | 计算基础 | 费率 (%) |  | 金额 (元) | 调整费率 (%) |  | 调整后金额 (元) | 备注
10 | QTFY00000049 | 其他费用 | [7 empty] | 按实际发生或经批准的施工组织设计方案计算
合 计
编制人（造价人员）： |  |  |  |  | 复核人（造价工程师）：
表-11

## 表-12 其他项目清单与计价汇总表
其他项目清单与计价汇总表
工程名称：建设工程南区-光伏发电工程 |  |  | 标段： |  | 第 1 页 共 1 页
序号 | 项目名称 | 金额（元） |  | 结算金额（元） |  | 备注
1 | 暂列金额 | 3629.40 |  |  |  | 明细详见表-12-1
2 | 暂估价 | 0.00
2.1 | 材料暂估价 | — |  |  |  | 明细详见表-12-2
2.2 | 专业工程暂估价 | 0.00 |  |  |  | 明细详见表-12-3
3 | 计日工 |  |  |  |  | 明细详见表-12-4
4 | 总承包服务费 |  |  |  |  | 明细详见表-12-5
5 | 预算包干费
6 | 工程优质费
7 | 概算幅度差
8 | 现场签证费用
9 | 索赔费用
10 | 其他费用
合 计 | [5 empty] | —
注：材料（工程设备）暂估单价进入清单项目综合单价，此处不汇总。
表—12

## 表-12-1 暂列金额表
暂列金额明细表
工程名称：建设工程南区-光伏发电工程 |  |  | 标段： |  | 第 1 页 共 1 页
序号 | 名称 | 计量单位 |  | 暂定金额（元） |  | 备注
1 | 暂列金额 |  |  | 3629.4
合 计 |  |  |  | 3629.40 |  | —
注：此表由招标人填写，如不能详列，也可只列暂列金额总额，投标人应将上述暂列金额计入投标总价中。
表—12—1

## 表-12-3 专业工程暂估价及结算价表
专业工程暂估价及结算价表
工程名称：建设工程南区-光伏发电工程 |  |  |  | 标段： |  | 第 1 页 共 1 页
序号 | 工程名称 | 工程内容 | 暂估金额 （元） |  | 结算金额 (元) |  | 差额 ±(元) | 备注
1
合 计 |  |  | 0.00 |  |  |  |  | —
注：此表由招标人填写，投标人应将上述专业工程暂估价计入投标总价中。
表—12—3

## 表-13 规费、税金项目清单与计价表
规费、税金项目清单与计价表
工程名称：建设工程南区-光伏发电工程 |  |  | 标段： |  | 第 1 页 共 1 页
序号 | 项目名称 | 计算基础 | 计算基数 | 计算费率 (%) |  | 金额(元)
1 | 增值税销项税额 | 分部分项合计+措施合计+其他项目 |  | 9
合 计
编制人（造价人员）： |  |  | 复核人（造价工程师）：
表—13

## 单位工程人材机汇总表
单位工程人材机汇总表
工程名称：建设工程南区-光伏发电工程 | [5 empty] | 第 1 页 共 3 页
序号 | 编码 | 名称及规格 | 单位 | 数量 | 单价 （元） |  | 合价 （元） | 备注
1 | 00010010 | 人工费 | 元 | 6161.3862
2 | RGFTZ | 人工费调整 | 元 | 403.6938
3 | 01030035 | 镀锌低碳钢丝φ1.2~2.5 | kg | 0.9246
4 | 01130060 | 镀锌扁钢综合 | kg | 2.4
5 | 01530060@1 | 封铅含铅65% 含锡35% | kg | 0.1836
6 | 02270001 | 棉纱 | kg | 0.55
7 | 02270020@1 | 白布 | kg | 1.5498
8 | 03010240@1 | 木螺钉M4×65 | 十套 | 6.7606
9 | 03011605 | 镀锌六角螺栓2平1弹垫 M10×100以内 | 十套 | 1.236
10 | 03013051 | 膨胀螺栓M10 | 十套 | 0.816
11 | 03013431@1 | 塑料胀管D6~8 | 十套 | 7.1506
12 | 03014101@1 | 镀锌锁紧螺母DN25×1.5 | 十套 | 0.605
13 | 03134021 | 铁砂布0~2# | 张 | 2.6
14 | 03135001 | 低碳钢焊条综合 | kg | 9.4112
15 | 03136021 | 焊锡丝综合 | kg | 0.33
16 | 03137041 | 焊锡膏 | kg | 0.05
17 | 03138001 | 锡基钎料 | kg | 0.144
18 | 03139021 | 冲击钻头φ12 | 个 | 0.048
19 | 03139071@1 | 冲击钻头φ6~8 | 个 | 0.4616
20 | 03139281@1 | 钢锯条 | 条 | 7.8594
21 | 03139521@1 | 合金钢钻头φ10 | 个 | 0.054
22 | 04010020 | 复合普通硅酸盐水泥P.C 32.5 | kg | 14.4733
23 | 04030015 | 中砂 | m3 | 0.0287
24 | 04130070 | 烧结粉煤灰砖240×115×53 | 千块 | 0.1203
25 | 13010050@1 | 醇酸清漆 | kg | 0.1644
26 | 13010120 | 酚醛磁漆 | kg | 0.02
27 | 13010130 | 酚醛调和漆 | kg | 1.593
28 | 13030240@1 | 厚漆 | kg | 0.4072
29 | 13050080 | 防锈漆C53-1 | kg | 2.3728
30 | 13050210@1 | 沥青绝缘漆 | kg | 0.018
31 | 14030040 | 汽油综合 | kg | 1.5798
32 | 14030040@1 | 汽油综合 | kg | 0.135
33 | 14050050@1 | 溶剂油 | kg | 0.1644
单位工程人材机汇总表
工程名称：建设工程南区-光伏发电工程 | [5 empty] | 第 2 页 共 3 页
序号 | 编码 | 名称及规格 | 单位 | 数量 | 单价 （元） |  | 合价 （元） | 备注
34 | 14090010 | 电力复合脂 | kg | 0.916
35 | 14330320@1 | 硬脂酸 | kg | 0.009
36 | 14410600 | 胶粘剂 | kg | 0.1136
37 | 17250170 | 塑料软管D5 | m | 0.3
38 | 27170001 | 电气绝缘胶带18mm×10m×0.13mm | 卷 | 1.22
39 | 28010090 | 裸铜线10mm2 | kg | 0.4
40 | 28030290@1 | 双色多股铜芯聚氯乙烯绝缘软导线BVR-4mm2 | m | 10.2054
41 | 28030480 | 铜芯聚氯乙烯绝缘导线BV-2.5mm2 | m | 0.408
42 | 29060045@1 | 镀锌电线管接头25×1.5 | 个 | 10.0838
43 | 29060080@1 | 镀锌电线管卡子25 | 个 | 33.4778
44 | 29060105@1 | 镀锌电线管塑料护口DN25~32 | 个 | 6.0502
45 | 29060285 | 难燃塑料管接头25 | 个 | 29.252
46 | 29090220 | 铜接线端子DT-10mm2 | 个 | 4.06
47 | 29170220@1 | 镀锌地线夹25 | 套 | 32.2678
48 | 37091110 | 钢垫板1~2 | kg | 0.7
49 | 99450760 | 其他材料费 | 元 | 11.8332
50 | CLFTZ | 材料费调整 | 元 | 0.005
51 | 22330001@1 | 500Wp单晶光伏板 | 块 | 6
52 | 22330001@2 | 350Wp单晶光伏板 | 块 | 8
53 | 28030170@1 | 光伏专用电缆PV1-F-1*4mm2 | m | 129.6
54 | 28110210@8 | 铜芯电缆WDZ-YJY-B1-3×6mm² | m | 50.5
55 | 29060030@2 | 镀锌电线管JDG25 | m | 40.3348
56 | 29060140@2 | 刚性难燃管PC25 | m | 124.96
57 | 30210110@1 | 逆控一体机 | 台 | 2
58 | 33010600 | 方阵钢架 | m2 | 28.66
59 | 55090080@1 | 光伏发电电表箱 | 台 | 2
60 | 00010003 | 机上人工 | 工日 | 3.0308
61 | 99450630 | 折旧费 | 元 | 101.3292
62 | 99450640 | 检修费 | 元 | 12.102
63 | 99450650 | 维护费 | 元 | 45.1354
64 | 99450660 | 安拆费 | 元 | 49.5873
单位工程人材机汇总表
工程名称：建设工程南区-光伏发电工程 | [5 empty] | 第 3 页 共 3 页
序号 | 编码 | 名称及规格 | 单位 | 数量 | 单价 （元） |  | 合价 （元） | 备注
65 | 99450680 | 柴油(机械用)0# | kg | 4.1888
66 | 99450680@1 | 柴油(机械用)0# | kg | 0.097
67 | 99450700 | 电(机械用) | kW·h | 186.3371
68 | 99450700@1 | 电(机械用) | kw·h | 4.3294
69 | 99451300 | 校验费 | 元 | 27.3951
合计