## 表-04 单位工程招标控制价汇总表
单位工程招标控制价汇总表
工程名称：建设工程南区-施工用水（临水）工程 |  | 标段： |  | 第 1 页 共 1 页
序号 | 汇总内容 |  | 金额:(元) |  | 其中：暂估价(元)
1 | 分部分项合计
1.1 | 管网及其他
1.2 | 余方弃置
2 | 措施合计
2.1 | 绿色施工安全防护措施费
2.2 | 其他措施费
3 | 其他项目
3.1 | 暂列金额
3.2 | 暂估价
3.3 | 计日工
3.4 | 总承包服务费
3.5 | 预算包干费
3.6 | 工程优质费
3.7 | 概算幅度差
3.8 | 索赔费用
3.9 | 现场签证费用
3.10 | 其他费用
3.11 | 消纳费
4 | 税前工程造价
5 | 增值税销项税额
6 | 总造价
7 | 人工费
招标控制价合计=1+2+3+5
注：本表适用于单位工程招标控制价或投标报价的汇总，如无单位工程划分，单项工程也使用本表汇总
表—04

## 表-08 分部分项工程和单价措施项目清单与计价表
分部分项工程和单价措施项目清单与计价表
工程名称：建设工程南区-施工用水（临水）工程 |  |  |  | 标段： |  |  |  | 第 1 页 共 5 页
序号 | 项目编码 | 项目名称 | 项目特征描述 |  | 计量单位 | 工程量 | 金额（元）
[7 empty] | 综合单价 |  | 综合合价 | 其中
暂估价
管网及其他
1 | 031001002005 | 直缝焊接钢管 D108*8 | 1.名称:直缝焊接钢管 2.介质:给水 3.规格、材质:D108*8；Q235B 4.连接形式:焊接连接 5.防腐:环氧沥青漆6遍；间层缠脱蜡无碱玻璃布2遍 6.除锈:内外壁除锈 7.管道消毒冲洗、压力试验 8.其他:具体做法及施工详见设计图纸和规范要求 |  | m | 13.67
2 | 031001002006 | 直缝焊接钢管 D325*8 | 1.名称:直缝焊接钢管 2.介质:给水 3.规格、材质:D325*8；Q235B 4.连接形式:焊接连接 5.防腐:环氧沥青漆6遍；间层缠脱蜡无碱玻璃布2遍 6.除锈:内外壁除锈 7.管道消毒冲洗、压力试验 8.其他:具体做法及施工详见设计图纸和规范要求 |  | m | 15
3 | 031001002007 | 直缝焊接钢管 D325*10 | 1.名称:直缝焊接钢管 2.介质:给水 3.规格、材质:D325*10；Q235B 4.连接形式:焊接连接 5.防腐:环氧沥青漆6遍；间层缠脱蜡无碱玻璃布2遍 6.除锈:内外壁除锈 7.管道消毒冲洗、压力试验 8.其他:具体做法及施工详见设计图纸和规范要求 |  | m | 2
本页小计
注：为计取规费等的使用，可在表中增设其中：“定额人工费”。
表—08
分部分项工程和单价措施项目清单与计价表
工程名称：建设工程南区-施工用水（临水）工程 |  |  |  | 标段： |  |  |  | 第 2 页 共 5 页
序号 | 项目编码 | 项目名称 | 项目特征描述 |  | 计量单位 | 工程量 | 金额（元）
[7 empty] | 综合单价 |  | 综合合价 | 其中
暂估价
4 | 031001002008 | 直缝焊接钢管 D630*10 | 1.名称:直缝焊接钢管 2.介质:给水 3.规格、材质:D630*10；Q235B 4.连接形式:焊接连接 5.防腐:环氧沥青漆6遍；间层缠脱蜡无碱玻璃布2遍 6.除锈:内外壁除锈 7.管道消毒冲洗、压力试验 8.其他:具体做法及施工详见设计图纸和规范要求 |  | m | 2
5 | 031001005011 | 球墨铸铁管 DN300 | 1.名称:球墨铸铁管 2.介质:给水 3.规格、材质:DN300 4.连接形式:承插连接 5.防腐:环氧沥青漆6遍；间层缠脱蜡无碱玻璃布2遍 6.管道消毒冲洗、压力试验 7.其他:具体做法及施工详见设计图纸和规范要求 |  | m | 313.14
6 | 031003003099 | 闸阀DN300 | 1.名称:封弹性座封闸阀 2.规格:DN300 3.连接方式：法兰连接 4.其他:具体做法及施工详见设计图纸和规范要求 |  | 个 | 1
7 | 031003003100 | 闸阀DN100 | 1.名称:封弹性座封闸阀 2.规格:DN100 3.连接方式：法兰连接 4.其他:具体做法及施工详见设计图纸和规范要求 |  | 个 | 6
8 | 031003013015 | 水表组DN100 | 1.名称:水表组 2.规格:DN100 3.包含（2个封弹性座封闸阀、1个橡胶瓣逆止阀、1个远传水表、1个Y型过滤器、1个伸缩节） 4.连接方式：法兰连接 5.其他:具体做法及施工详见设计图纸和规范要求 |  | 组 | 1
本页小计
注：为计取规费等的使用，可在表中增设其中：“定额人工费”。
表—08
分部分项工程和单价措施项目清单与计价表
工程名称：建设工程南区-施工用水（临水）工程 |  |  |  | 标段： |  |  |  | 第 3 页 共 5 页
序号 | 项目编码 | 项目名称 | 项目特征描述 |  | 计量单位 | 工程量 | 金额（元）
[7 empty] | 综合单价 |  | 综合合价 | 其中
暂估价
9 | 040502001001 | DN300*DN100球墨铸铁承插单支盘丁字管 | 1.名称:DN300*DN100球墨铸铁承插单支盘丁字管 2.其他:具体做法及施工详见设计图纸和规范要求 |  | 个 | 4
10 | 040502001002 | DN300球墨铸铁盘插 | 1.名称:DN300球墨铸铁盘插 2.其他:具体做法及施工详见设计图纸和规范要求 |  | 个 | 1
11 | 040502001003 | DN300球墨铸铁插堵 | 1.名称:DN300球墨铸铁盘堵 2.其他:具体做法及施工详见设计图纸和规范要求 |  | 个 | 1
12 | 040502001004 | D630*D630钢制三通 | 1.名称:D630*D630钢制三通 2.其他:具体做法及施工详见设计图纸和规范要求 |  | 个 | 1
13 | 040502001005 | D630*D325钢制三通 | 1.名称:D630*D325钢制三通 2.其他:具体做法及施工详见设计图纸和规范要求 |  | 个 | 1
14 | 040502001006 | D108*D108钢制三通 | 1.名称:D108*D108钢制三通 2.其他:具体做法及施工详见设计图纸和规范要求 |  | 个 | 1
15 | 040502001007 | D325*45°钢制弯管 | 1.名称:D325*45°钢制弯管 2.其他:具体做法及施工详见设计图纸和规范要求 |  | 个 | 2
16 | 040502001008 | D108*45°钢制弯管 | 1.名称:D108*45°钢制弯管 2.其他:具体做法及施工详见设计图纸和规范要求 |  | 个 | 10
17 | 040502001009 | D630钢制法兰盘 | 1.名称:D630钢制法兰盘 2.其他:具体做法及施工详见设计图纸和规范要求 |  | 个 | 1
18 | 040502001010 | D325钢制法兰盘 | 1.名称:D325钢制法兰盘 2.其他:具体做法及施工详见设计图纸和规范要求 |  | 个 | 3
19 | 040502001011 | D108钢制法兰盘 | 1.名称:D108钢制法兰盘 2.其他:具体做法及施工详见设计图纸和规范要求 |  | 个 | 19
20 | 040502001012 | D630钢制法兰封板 | 1.名称:D108钢制法兰盘 2.其他:具体做法及施工详见设计图纸和规范要求 |  | 个 | 1
本页小计
注：为计取规费等的使用，可在表中增设其中：“定额人工费”。
表—08
分部分项工程和单价措施项目清单与计价表
工程名称：建设工程南区-施工用水（临水）工程 |  |  |  | 标段： |  |  |  | 第 4 页 共 5 页
序号 | 项目编码 | 项目名称 | 项目特征描述 |  | 计量单位 | 工程量 | 金额（元）
[7 empty] | 综合单价 |  | 综合合价 | 其中
暂估价
21 | 040503002001 | DN100背蹲 | 1.名称：DN100背蹲 2.材质：C15混凝土 3.其他:具体做法及施工详见设计图纸和规范要求 |  | 个 | 2
22 | 040503002002 | DN300背蹲 | 1.名称：DN300背蹲 2.材质：C15混凝土 3.其他:具体做法及施工详见设计图纸和规范要求 |  | 个 | 4
23 | 030901011002 | 室外消火栓 | 1.名称:室外消火栓 2.规格型号:SSF100/65-1.0 3.附件：含闸阀、法兰直管、法兰接管等 4.图集:详见图集13S201第19页 5.其他:具体做法及施工详见设计图纸和规范要求 |  | 套 | 4
24 | 040504001004 | 室外消火栓阀门井 | 1.名称:消防水泵接合器阀门井 2.垫层:C10混凝土 3.底板:C25混凝土 4.砖砌体:MU10砖，M10水泥砂浆砌筑 5.钢筋:HPB235、HRB335 6.井盖板:C25混凝土 7.井盖:φ800轻型球墨铸铁防盗型井盖 8.图集:详见图集05S502第16页 9.其他:具体做法及施工详见设计图纸和规范要求 |  | 座 | 4
25 | 040203007001 | 路面破除 | 1.名称:路面破除 2.混凝土层:30cm厚 3.石屑稳定层：35cm厚 4.拆除物料外运:20km 5.其他:具体做法及施工详见设计图纸和规范要求 |  | m2 | 310.1
26 | 040203007002 | 混凝土路面 | 1.名称:混凝土路面 2.混凝土层:30cm厚，c35 3.养护:水养生 4.其他:具体做法及施工详见设计图纸和规范要求 |  | m2 | 310.1
本页小计
注：为计取规费等的使用，可在表中增设其中：“定额人工费”。
表—08
分部分项工程和单价措施项目清单与计价表
工程名称：建设工程南区-施工用水（临水）工程 |  |  |  | 标段： |  |  |  | 第 5 页 共 5 页
序号 | 项目编码 | 项目名称 | 项目特征描述 |  | 计量单位 | 工程量 | 金额（元）
[7 empty] | 综合单价 |  | 综合合价 | 其中
暂估价
27 | 040202015001 | 35cm 6%水泥稳石屑 | 1.水泥含量:6% 2.材质:石屑 3.厚度:35cm 4.拌合料运输:1km 5.其他:具体做法及施工详见设计图纸和规范要求 |  | m2 | 311.03
28 | 040101003013 | 挖沟槽基坑土方 | 1.一二类土 2.挖土深2m以内 3.其他:具体做法及施工详见设计图纸和规范要求 |  | m3 | 192.49
29 | 040103001023 | 垫层 | 1.名称:垫层 2.材质:5%水泥稳定石屑 3.其他:具体做法及施工详见设计图纸和规范要求 |  | m3 | 46.51
30 | 040103001024 | 回填方 | 1.填方材料品种:回填5%水泥稳定石屑 2.其他:具体做法及施工详见设计图纸和规范要求 |  | m3 | 117.86
管网及其他合计
余方弃置
31 | 040103002008 | 余方弃置 | 1.土方类别:根据地勘资料综合考虑（包括湿土、淤泥、流砂等） 2.弃土运距:运距由投标人自行考虑 3.其他:具体做法及施工详见设计图纸和规范要求 |  | m3 | 192.49
余方弃置合计
分部分项合计
措施项目
32 | 031302007035 | 高层施工增加 |  |  | 项 | 1
33 | 031301017038 | 脚手架搭拆费 |  |  | 项 | 1
34 | 041102001002 | 垫层模板 | 1.构件类型:垫层模板 |  | m2 | 1.6
35 | 041102034002 | 池底模板 | 1.构件类型:池底模板 |  | m2 | 3.2
单价措施合计
本页小计
合 计
注：为计取规费等的使用，可在表中增设其中：“定额人工费”。
表—08

## 表-09 综合单价分析表
综合单价分析表
工程名称： | [6 empty] | 标段： |  |  |  | 第 页 共 页
项目编码 |  |  |  | 项目名称 |  |  |  |  | 计量单位 |  |  | 工程量
清单综合单价组成明细
定额编号 | 定额项目名称 | 定额 单位 | 数量 | 单价 |  |  |  |  | 合价
|  |  |  | 人工费 | 材料费 | 机具费 |  | 管理费 和利润 | 人工费 | 材料费 |  | 机具费 | 管理费 和利润
人工单价 |  | 小计
元/工日 |  | 未计价材料费
清单项目综合单价
材 料 费 明 细 | 主要材料名称、规格、型号 |  |  |  |  | 单位 |  | 数量 | 单价（元） | 合价（元） |  | 暂估单价 （元） | 暂估合价 （元）
| 其他材料费 | [7 empty] | - |  |  | -
| 材料费小计 | [7 empty] | - |  |  | -
注：1.如不使用省级或行业建设主管部门发布的计价依据，可不填定额编码、名称等； 2.招标文件提供了暂估单价的材料，按暂估的单价填入表内“暂估单价”栏及“暂估合价”栏。
表-09

## 表-11 总价措施项目清单与计价表
总价措施项目清单与计价表
工程名称：建设工程南区-施工用水（临水）工程 |  |  |  |  | 标段： |  |  | 第 1 页 共 2 页
序号 | 项目编码 | 项目名称 | 计算基础 | 费率 (%) |  | 金额 (元) | 调整费率 (%) |  | 调整后金额 (元) | 备注
1 | LSSGCSF00060 | 绿色施工安全防护措施费 | 分部分项人工费+分部分项机具费 | 16.5 | [5 empty] | 以分部分项的人工费与施工机具费之和为计算基础，费率35.77%
2 | 031301010039 | 安装与生产同时进行增加费用 | 分部分项人工费 | 0 | [5 empty] | 按人工费的10%计算
3 | 031301011039 | 在有害身体健康环境中施工增加费 | 分部分项人工费 | 0 | [5 empty] | 按人工费的10%计算
4 | TSSGBWZJF039 | 在地下（暗）室、设备及大口径管道内等特殊施工部位进行施工增加费 |  | 30 | [5 empty] | 按该部分人工费的30%计算
5 | 粤031302008039 | 赶工措施费 | 分部分项人工费+分部分项机具费 | 0 | [5 empty] | 赶工措施费=（1-δ）*分部分项（人工费+施工机具费）*0.344 （0.8≤δ＜1 式中：δ=合同工期/定额工期）
6 | 031302002039 | 夜间施工增加费 |  | 20 | [5 empty] | 按其夜间施工项目人工费的20%计算
7 | JTGRSGZJF039 | 交通干扰工程施工增加费 |  | 10 | [5 empty] | 按在市政道路上施工项目人工费的10%计算
8 | 粤031302009039 | 文明工地增加费 | 分部分项人工费+分部分项机具费 | 0 | [5 empty] | 以分部分项的人工费与施工机具费之和为计算基础；市级文明工地1.00%；省级文明工地2.00%
9 | DXGXJCJXF039 | 地下管线交叉降效费 | [7 empty] | 按实际发生或经批准的施工方案计算
编制人（造价人员）： |  |  |  |  | 复核人（造价工程师）：
表-11
总价措施项目清单与计价表
工程名称：建设工程南区-施工用水（临水）工程 |  |  |  |  | 标段： |  |  | 第 2 页 共 2 页
序号 | 项目编码 | 项目名称 | 计算基础 | 费率 (%) |  | 金额 (元) | 调整费率 (%) |  | 调整后金额 (元) | 备注
10 | QTFY00000044 | 其他费用 | [7 empty] | 按实际发生或经批准的施工组织设计方案计算
合 计
编制人（造价人员）： |  |  |  |  | 复核人（造价工程师）：
表-11

## 表-12 其他项目清单与计价汇总表
其他项目清单与计价汇总表
工程名称：建设工程南区-施工用水（临水）工程 |  |  | 标段： |  | 第 1 页 共 1 页
序号 | 项目名称 | 金额（元） |  | 结算金额（元） |  | 备注
1 | 暂列金额 | 48085.13 |  |  |  | 明细详见表-12-1
2 | 暂估价 | 0.00
2.1 | 材料暂估价 | — |  |  |  | 明细详见表-12-2
2.2 | 专业工程暂估价 | 0.00 |  |  |  | 明细详见表-12-3
3 | 计日工 |  |  |  |  | 明细详见表-12-4
4 | 总承包服务费 |  |  |  |  | 明细详见表-12-5
5 | 预算包干费
6 | 工程优质费
7 | 概算幅度差
8 | 现场签证费用
9 | 索赔费用
10 | 其他费用
11 | 消纳费
合 计 | [5 empty] | —
注：材料（工程设备）暂估单价进入清单项目综合单价，此处不汇总。
表—12

## 表-12-1 暂列金额表
暂列金额明细表
工程名称：建设工程南区-施工用水（临水）工程 |  |  | 标段： |  | 第 1 页 共 1 页
序号 | 名称 | 计量单位 |  | 暂定金额（元） |  | 备注
1 | 暂列金额 |  |  | 48085.13
合 计 |  |  |  | 48085.13 |  | —
注：此表由招标人填写，如不能详列，也可只列暂列金额总额，投标人应将上述暂列金额计入投标总价中。
表—12—1

## 表-12-3 专业工程暂估价及结算价表
专业工程暂估价及结算价表
工程名称：建设工程南区-施工用水（临水）工程 |  |  |  | 标段： |  | 第 1 页 共 1 页
序号 | 工程名称 | 工程内容 | 暂估金额 （元） |  | 结算金额 (元) |  | 差额 ±(元) | 备注
1
合 计 |  |  | 0.00 |  |  |  |  | —
注：此表由招标人填写，投标人应将上述专业工程暂估价计入投标总价中。
表—12—3

## 表-13 规费、税金项目清单与计价表
规费、税金项目清单与计价表
工程名称：建设工程南区-施工用水（临水）工程 |  |  | 标段： |  | 第 1 页 共 1 页
序号 | 项目名称 | 计算基础 | 计算基数 | 计算费率 (%) |  | 金额(元)
1 | 增值税销项税额 | 分部分项合计+措施合计+其他项目 |  | 9
合 计
编制人（造价人员）： |  |  | 复核人（造价工程师）：
表—13

## 单位工程人材机汇总表
单位工程人材机汇总表
工程名称：建设工程南区-施工用水（临水）工程 | [5 empty] | 第 1 页 共 4 页
序号 | 编码 | 名称及规格 | 单位 | 数量 | 单价 （元） |  | 合价 （元） | 备注
1 | 00010010 | 人工费 | 元 | 56542.7918
2 | 00010010@1 | 人工费 | 元 | 4368.2645
3 | 01010035 | 热轧圆盘条φ12~25 | t | 0.0166
4 | 01010125 | 螺纹钢筋φ10~25 | t | 0.4077
5 | 01030031@1 | 镀锌低碳钢丝φ0.7~1.2 | kg | 0.0029
6 | 01030035 | 镀锌低碳钢丝φ1.2~2.5 | kg | 0.9566
7 | 01030055 | 镀锌低碳钢丝φ2.5~4.0 | kg | 4.9315
8 | 01150002 | 六角空心钢综合 | kg | 7.43
9 | 01210001 | 角钢综合 | kg | 1.7642
10 | 01290043 | 钢板8~15 | kg | 11.9878
11 | 02010013 | 橡胶板1~3 | kg | 0.8445
12 | 02010070 | 耐油橡胶板3~6 | kg | 3.95
13 | 02010100@1 | 石棉橡胶板3~6 | kg | 0.692
14 | 02010140 | 石棉橡胶板3 | kg | 8.43
15 | 02090090 | 塑料薄膜 | m2 | 35.9814
16 | 02270001 | 棉纱 | kg | 0.64
17 | 02270020@1 | 白布 | kg | 0.2
18 | 02270180 | 破布一级 | kg | 16.0093
19 | 02290110 | 油麻丝 | kg | 4.86
20 | 02330010 | 草袋 | 个 | 21.1022
21 | 03010430 | 六角螺栓综合 | kg | 1.2903
22 | 03010680 | 六角螺栓M16×65~80 | 十套 | 14.76
23 | 03010685 | 六角螺栓M16×80 | 十套 | 15.656
24 | 03010750 | 六角螺栓M22×120 | 十套 | 4.944
25 | 03010780 | 六角螺栓M30×130 | 十套 | 2.472
26 | 03010910 | 六角螺栓M22×90~120 | 十套 | 2.472
27 | 03019001@1 | 圆钉综合 | kg | 1.2225
28 | 03131061 | 尼龙砂轮片φ100 | 片 | 7.0589
29 | 03131101 | 尼龙砂轮片φ400 | 片 | 0.0437
30 | 03134021 | 铁砂布0~2# | 张 | 5.7
31 | 03134031 | 钢制磨料 | kg | 11.2593
32 | 03135001 | 低碳钢焊条综合 | kg | 52.7949
33 | 03135021 | 低碳钢焊条结422 φ3.2 | kg | 12.4144
34 | 03139131 | 合金钢钻头一字型 | 个 | 4.5585
35 | 03213001 | 铁件综合 | kg | 20.1565
单位工程人材机汇总表
工程名称：建设工程南区-施工用水（临水）工程 | [5 empty] | 第 2 页 共 4 页
序号 | 编码 | 名称及规格 | 单位 | 数量 | 单价 （元） |  | 合价 （元） | 备注
36 | 04010015 | 复合普通硅酸盐水泥P.C 32.5 | t | 29.9024
37 | 04010035 | 复合普通硅酸盐水泥P.O 42.5 | kg | 1.88
38 | 04010055 | 膨胀水泥 | kg | 33
39 | 04030015 | 中砂 | m3 | 4.7184
40 | 04050005 | 碎石20~40 | m3 | 173.1363
41 | 04070045 | 石屑 | m3 | 213.0167
42 | 04130001 | 标准砖240×115×53 | 千块 | 6.3001
43 | 05030060 | 板枋材综合 | m3 | 0.2923
44 | 13030240 | 厚漆 | kg | 1.85
45 | 13310010 | 环氧煤沥青 | kg | 846.2821
46 | 13410010 | 嵌缝料 | kg | 0.32
47 | 14010010 | 清油 | kg | 0.23
48 | 14070050 | 机油综合 | kg | 0.503
49 | 14310001 | 氨水 | kg | 176.4158
50 | 14310530 | 盐酸 | kg | 705.3159
51 | 14330030 | 丙酮 | kg | 22.1592
52 | 14350490 | 漂白粉综合 | kg | 2.5213
53 | 14350630 | 脱模剂 | kg | 5.7951
54 | 14350680 | 稀释剂 | kg | 42.4735
55 | 14390070 | 氧气 | m3 | 37.8694
56 | 14390100 | 乙炔气 | kg | 12.6273
57 | 15550180 | 玻璃布综合 | m2 | 842.8164
58 | 17010053 | 焊接钢管DN20 | m | 0.8948
59 | 17270090 | 高压风管 | m | 0.2791
60 | 17270175 | 橡胶软管DN20 | m | 0.3779
61 | 18010805 | 黑玛钢堵头DN15 | 个 | 4.04
62 | 19000210 | 螺纹阀门DN20 | 个 | 0.2426
63 | 24110140 | 弹簧压力表Y-100 0~1.6MPa | 块 | 0.137
64 | 24590010 | 压力表弯管DN15 | 个 | 0.137
65 | 34110010 | 水 | m3 | 349.3991
66 | 34110010@1 | 水 | m3 | 10.1513
67 | 35010010 | 钢模板 | kg | 118.9792
68 | 35030080 | 木支撑 | m3 | 0.0108
单位工程人材机汇总表
工程名称：建设工程南区-施工用水（临水）工程 | [5 empty] | 第 3 页 共 4 页
序号 | 编码 | 名称及规格 | 单位 | 数量 | 单价 （元） |  | 合价 （元） | 备注
69 | 99450760 | 其他材料费 | 元 | 1101.9149
70 | CLFTZ | 材料费调整 | 元 | 0.0931
71 | 8021901 | 普通预拌混凝土碎石粒径综合考虑 C10 | m3 | 4.04
72 | 8021902 | 普通预拌混凝土碎石粒径综合考虑 C15 | m3 | 17.7356
73 | 8021904 | 普通预拌混凝土碎石粒径综合考虑 C25 | m3 | 3.1736
74 | 8021906 | 普通预拌混凝土碎石粒径综合考虑 C35 | m3 | 94.8906
75 | 80090395 | 干混砌筑砂浆M20 | t | 0.1704
76 | 02050001@1 | 橡胶圈DN300 | 个 | 63.6614
77 | 13010220 | 环氧沥青面漆 | kg | 137.6111
78 | 13010240 | 环氧煤沥青底漆 | kg | 48.3043
79 | 14350270 | 固化剂 | kg | 17.5372
80 | 17010100@1 | 直缝焊接钢管D108*8 | m | 13.8751
81 | 17010100@2 | 直缝焊接钢管D325*8 | m | 14.625
82 | 17010100@3 | 直缝焊接钢管D630*10 | m | 1.95
83 | 17010100@4 | 直缝焊接钢管D325*10 | m | 1.95
84 | 17110060@1 | 球墨铸铁给水管DN300 | m | 310.0086
85 | 18000001@1 | DN300*DN100球墨铸铁承插单支盘丁字管DN300*DN100 | 个 | 4
86 | 18000001@2 | DN300球墨铸铁盘插DN300 | 个 | 1
87 | 18000001@3 | DN300球墨铸铁盘堵DN300 | 个 | 1
88 | 18010825@1 | 室外承插铸铁给水管件DN300 | 个 | 27.5563
89 | 18030035@1 | D325*45°钢制弯管D325*45° | 个 | 2
90 | 18030035@2 | D108*45°钢制弯管D108*45° | 个 | 10
91 | 18030050@1 | D630*D630钢制三通D630*D630 | 个 | 1
92 | 18030050@2 | D630*D325钢制三通D630*D325 | 个 | 1
93 | 18030050@3 | D108*D108钢制三通D108*D108 | 个 | 1
94 | 18030745@1 | D630钢制法兰盘D630 | 副 | 1
95 | 18030745@2 | D325钢制法兰盘D325 | 副 | 3
96 | 18030745@3 | D108钢制法兰盘D108 | 副 | 19
单位工程人材机汇总表
工程名称：建设工程南区-施工用水（临水）工程 | [5 empty] | 第 4 页 共 4 页
序号 | 编码 | 名称及规格 | 单位 | 数量 | 单价 （元） |  | 合价 （元） | 备注
97 | 19000020@2 | 封弹性座封闸阀DN300 | 个 | 1
98 | 19000020@3 | 封弹性座封闸阀DN100 | 个 | 6
99 | 19030001@2 | 封弹性座封闸阀DN100 | 个 | 2
100 | 19030001@3 | Y型过滤器DN100 | 个 | 1
101 | 19090030@2 | 橡胶瓣逆止阀DN100 | 个 | 1
102 | 19090030@3 | 伸缩节DN100 | 个 | 1
103 | 20010360@2 | 碳钢平焊法兰DN100 | 副 | 2
104 | 20210050@1 | D630钢制法兰封板D630 | 个 | 1
105 | 23030001@1 | 地上式消防栓SSF100/65-1.0 | 套 | 4
106 | 24010001@2 | 远传水表 DN100 | 个 | 1
107 | 36010080@2 | 轻型球墨铸铁防盗型井盖及井座(B125级)φ800 | 套 | 4
108 | 00010003 | 机上人工 | 工日 | 47.6461
109 | 00010003@1 | 机上人工 | 工日 | 5.7209
110 | 99450630 | 折旧费 | 元 | 7518.486
111 | 99450640 | 检修费 | 元 | 1920.2273
112 | 99450650 | 维护费 | 元 | 5426.3849
113 | 99450660 | 安拆费 | 元 | 883.2368
114 | 99450670 | 汽油(机械用)国Ⅲ93# | kg | 10.0621
115 | 99450680 | 柴油(机械用)0# | kg | 452.8548
116 | 99450680@1 | 柴油(机械用)0# | kg | 41.0902
117 | 99450680@2 | 柴油(机械用)0# | kg | 1086.9253
118 | 99450680@3 | 柴油(机械用)0# | kg | 23.9171
119 | 99450680@4 | 柴油(机械用)0# | kg | 101.0823
120 | 99450700 | 电(机械用) | kW·h | 2649.2083
121 | 99450700@1 | 电(机械用) | kW·h | 408.5819
122 | JXFTZ | 机械费调整 | 元 | -0.2699
合计