## 表-04 单位工程招标控制价汇总表
单位工程招标控制价汇总表
工程名称：建筑工程南区-园建工程 |  | 标段： |  | 第 1 页 共 2 页
序号 | 汇总内容 |  | 金额:(元) |  | 其中：暂估价(元)
1 | 分部分项合计
1.1 | 沥青道路
1.2 | 铺装工程
1.3 | 地下室顶板构造
1.4 | 汀步
1.5 | 平侧石花池
1.6 | 线性排水沟
1.7 | 5人制足球场
1.8 | 静思雅园端景
1.9 | 围墙
1.10 | 景石
1.11 | 特色坐凳
1.12 | 散水
1.13 | 装饰井盖
1.14 | 车止石、升降柱
1.15 | 成品
1.16 | 余泥渣土运输与排放
2 | 措施合计
2.1 | 绿色施工安全防护措施费
2.2 | 其他措施费
3 | 其他项目
3.1 | 暂列金额
3.2 | 暂估价
3.3 | 计日工
3.4 | 总承包服务费
3.5 | 预算包干费
3.6 | 工程优质费
3.7 | 概算幅度差
3.8 | 索赔费用
3.9 | 现场签证费用
3.10 | 其他费用
3.11 | 消纳费
4 | 税前工程造价
注：本表适用于单位工程招标控制价或投标报价的汇总，如无单位工程划分，单项工程也使用本表汇总
表—04
单位工程招标控制价汇总表
工程名称：建筑工程南区-园建工程 |  | 标段： |  | 第 2 页 共 2 页
序号 | 汇总内容 |  | 金额:(元) |  | 其中：暂估价(元)
5 | 增值税销项税额
6 | 总造价
7 | 人工费
招标控制价合计=1+2+3+5
注：本表适用于单位工程招标控制价或投标报价的汇总，如无单位工程划分，单项工程也使用本表汇总
表—04

## 表-08 分部分项工程和单价措施项目清单与计价表
分部分项工程和单价措施项目清单与计价表
工程名称：建筑工程南区-园建工程 |  |  |  | 标段： |  |  |  | 第 1 页 共 15 页
序号 | 项目编码 | 项目名称 | 项目特征描述 |  | 计量单位 | 工程量 | 金额（元）
[7 empty] | 综合单价 |  | 综合合价 | 其中
暂估价
沥青道路
1 | 040204001001 | 路床整形碾压 | 1.类别:素土夯实 2.夯实度:夯实系数按设计要求 3.其他:具体做法及施工详见设计图纸和规范要求 |  | m2 | 911
2 | 040202015002 | 水泥稳定石屑 | 1.石料规格:石屑 2.水泥含量:6% 3.厚度:200mm 4.集中拌合运距综合考虑 5.其他:具体做法及施工详见设计图纸和规范要求 |  | m2 | 911
3 | 040204003001 | 混凝土垫层 | 1.混凝土种类:商品混凝土 2.混凝土强度等级:C25 3.厚度:200mm 4.其他:具体做法及施工详见设计图纸和规范要求 |  | m2 | 911
4 | 040203003001 | 透层 | 1.材料品种:乳化透层沥青 2.喷油量:1L/m2 3.其他:具体做法及施工详见设计图纸和规范要求 |  | m2 | 911
5 | 040203006001 | 沥青混凝土 | 1.沥青品种:中粒式改性沥青混凝土(AC-20C) 2.厚度:6cm 3.其他:具体做法及施工详见设计图纸和规范要求 |  | m2 | 911
6 | 040203003002 | 粘层 | 1.材料品种:乳化粘层沥青 2.喷油量:0.5L/m2 3.其他:具体做法及施工详见设计图纸和规范要求 |  | m2 | 911
7 | 040203006002 | 沥青混凝土 | 1.沥青品种:细粒式改性沥青混凝土(AC-13C) 2.厚度:4cm 3.其他:具体做法及施工详见设计图纸和规范要求 |  | m2 | 911
沥青道路合计
铺装工程
车行透水砖
本页小计
注：为计取规费等的使用，可在表中增设其中：“定额人工费”。
表—08
分部分项工程和单价措施项目清单与计价表
工程名称：建筑工程南区-园建工程 |  |  |  | 标段： |  |  |  | 第 2 页 共 15 页
序号 | 项目编码 | 项目名称 | 项目特征描述 |  | 计量单位 | 工程量 | 金额（元）
[7 empty] | 综合单价 |  | 综合合价 | 其中
暂估价
8 | 010101001001 | 素土夯实 | 1.类别:素土夯实 2.夯实度:夯实系数按设计要求 3.其他:具体做法及施工详见设计图纸和规范要求 |  | m2 | 1588
9 | 040202011001 | 级配碎石垫层 | 1.石料规格:级配碎石 2.厚度:300mm 3.其他:具体做法及施工详见设计图纸和规范要求 |  | m2 | 1588
10 | 040204003002 | 透水混凝土基层 | 1.混凝土种类:无砂大孔透水混凝土 2.混凝土强度等级:C30 3.厚度:180mm 4.其他:具体做法及施工详见设计图纸和规范要求 |  | m2 | 1588
11 | 040204002001 | 人行道块料铺设 | 1.面层材料品种:仿灰麻花岗岩陶瓷透水砖 2.规格:600×300×60mm 3.结合层:20厚DS M15水泥砂浆 4.其他:具体做法及施工详见设计图纸和规范要求 |  | m2 | 1123.93
12 | 040204002002 | 人行道块料铺设 | 1.面层材料品种:仿黑麻花岗岩陶瓷透水砖 2.规格:600×300×60mm 3.结合层:20厚DS M15水泥砂浆 4.其他:具体做法及施工详见设计图纸和规范要求 |  | m2 | 464.07
车行透水砖合计
人行透水砖
13 | 010101001002 | 素土夯实 | 1.类别:素土夯实 2.夯实度:夯实系数按设计要求 3.其他:具体做法及施工详见设计图纸和规范要求 |  | m2 | 3937.98
14 | 040202011002 | 级配碎石垫层 | 1.石料规格:级配碎石 2.厚度:80mm 3.其他:具体做法及施工详见设计图纸和规范要求 |  | m2 | 3937.98
本页小计
注：为计取规费等的使用，可在表中增设其中：“定额人工费”。
表—08
分部分项工程和单价措施项目清单与计价表
工程名称：建筑工程南区-园建工程 |  |  |  | 标段： |  |  |  | 第 3 页 共 15 页
序号 | 项目编码 | 项目名称 | 项目特征描述 |  | 计量单位 | 工程量 | 金额（元）
[7 empty] | 综合单价 |  | 综合合价 | 其中
暂估价
15 | 040204003003 | 透水混凝土基层 | 1.混凝土种类:无砂大孔透水混凝土 2.混凝土强度等级:C25 3.厚度:150mm 4.其他:具体做法及施工详见设计图纸和规范要求 |  | m2 | 3937.98
16 | 040204002003 | 人行道块料铺设 | 1.面层材料品种:仿灰麻花岗岩陶瓷透水砖 2.规格:600×300×60mm 3.结合层:20厚DS M15水泥砂浆 4.其他:具体做法及施工详见设计图纸和规范要求 |  | m2 | 2448.76
17 | 040204002004 | 人行道块料铺设 | 1.面层材料品种:仿黑麻花岗岩陶瓷透水砖 2.规格:600×300×60mm 3.结合层:20厚DS M15水泥砂浆 4.其他:具体做法及施工详见设计图纸和规范要求 |  | m2 | 1148.46
18 | 040204002005 | 人行道块料铺设 | 1.面层材料品种:仿灰麻花岗岩陶瓷透水砖 2.规格:300×300×60mm 3.结合层:20厚DS M15水泥砂浆 4.其他:具体做法及施工详见设计图纸和规范要求 |  | m2 | 208.1
19 | 040204002006 | 人行道块料铺设 | 1.面层材料品种:仿黑麻花岗岩陶瓷透水砖 2.规格:300×300×60mm 3.结合层:20厚DS M15水泥砂浆 4.其他:具体做法及施工详见设计图纸和规范要求 |  | m2 | 132.66
人行透水砖合计
车行石材铺装
20 | 010101001003 | 素土夯实 | 1.类别:素土夯实 2.夯实度:夯实系数按设计要求 3.其他:具体做法及施工详见设计图纸和规范要求 |  | m2 | 1166
本页小计
注：为计取规费等的使用，可在表中增设其中：“定额人工费”。
表—08
分部分项工程和单价措施项目清单与计价表
工程名称：建筑工程南区-园建工程 |  |  |  | 标段： |  |  |  | 第 4 页 共 15 页
序号 | 项目编码 | 项目名称 | 项目特征描述 |  | 计量单位 | 工程量 | 金额（元）
[7 empty] | 综合单价 |  | 综合合价 | 其中
暂估价
21 | 040202015003 | 水泥稳定石屑 | 1.石料规格:石屑 2.水泥含量:6% 3.厚度:200mm 4.集中拌合运距综合考虑 5.其他:具体做法及施工详见设计图纸和规范要求 |  | m2 | 1166
22 | 040204003004 | 混凝土垫层 | 1.混凝土种类:商品混凝土 2.混凝土强度等级:C25 3.厚度:200mm 4.其他:具体做法及施工详见设计图纸和规范要求 |  | m2 | 1166
23 | 011102001001 | 石材楼地面 | 1.面层材料品种:烧面福建灰麻花岗岩 2.规格:600×300×80mm 3.结合层:20厚DS M15水泥砂浆 4.其他:具体做法及施工详见设计图纸和规范要求 |  | m2 | 1108.83
24 | 011102001002 | 石材楼地面 | 1.面层材料品种:烧面福建黑麻花岗岩 2.规格:600×300×80mm 3.结合层:20厚DS M15水泥砂浆 4.其他:具体做法及施工详见设计图纸和规范要求 |  | m2 | 57.17
车行石材铺装合计
结构板人行透水砖
25 | 040204002007 | 人行道块料铺设 | 1.面层材料品种:仿灰麻花岗岩陶瓷透水砖 2.规格:600×300×60mm 3.结合层:20厚DS M15水泥砂浆 4.其他:具体做法及施工详见设计图纸和规范要求 |  | m2 | 44.45
本页小计
注：为计取规费等的使用，可在表中增设其中：“定额人工费”。
表—08
分部分项工程和单价措施项目清单与计价表
工程名称：建筑工程南区-园建工程 |  |  |  | 标段： |  |  |  | 第 5 页 共 15 页
序号 | 项目编码 | 项目名称 | 项目特征描述 |  | 计量单位 | 工程量 | 金额（元）
[7 empty] | 综合单价 |  | 综合合价 | 其中
暂估价
26 | 040204002008 | 人行道块料铺设 | 1.面层材料品种:仿黑麻花岗岩陶瓷透水砖 2.规格:600×300×60mm 3.结合层:20厚DS M15水泥砂浆 4.其他:具体做法及施工详见设计图纸和规范要求 |  | m2 | 34.54
结构板人行透水砖合计
铺装工程合计
地下室顶板构造
27 | 010201002001 | 铺设土工合成材料 | 1.品种:无纺布 2.规格:200g/m2 3.其他:具体做法及施工详见设计图纸和规范要求 |  | m2 | 3724
28 | 040201009001 | 塑料排水板 | 1.材料品种:凹凸型排（蓄）水板 2.厚度:25mm 3.其他:具体做法及施工详见设计图纸和规范要求 |  | m2 | 3724
地下室顶板构造合计
汀步
29 | 010101001004 | 素土夯实 | 1.类别:素土夯实 2.夯实度:夯实系数按设计要求 3.其他:具体做法及施工详见设计图纸和规范要求 |  | m2 | 106
30 | 040204003005 | 混凝土垫层 | 1.混凝土种类:商品混凝土 2.混凝土强度等级:C20 3.厚度:100mm 4.其他:具体做法及施工详见设计图纸和规范要求 |  | m2 | 106
31 | 050201013001 | 石汀步 | 1.面层材料品种:预制C25混凝土汀步 2.规格:900×600×50mm 3.结合层:20厚DS M15水泥砂浆 4.其他:具体做法及施工详见设计图纸和规范要求 |  | m2 | 23.75
本页小计
注：为计取规费等的使用，可在表中增设其中：“定额人工费”。
表—08
分部分项工程和单价措施项目清单与计价表
工程名称：建筑工程南区-园建工程 |  |  |  | 标段： |  |  |  | 第 6 页 共 15 页
序号 | 项目编码 | 项目名称 | 项目特征描述 |  | 计量单位 | 工程量 | 金额（元）
[7 empty] | 综合单价 |  | 综合合价 | 其中
暂估价
32 | 050201013002 | 石汀步 | 1.面层材料品种:预制C25混凝土汀步 2.规格:600×600×50mm 3.结合层:20厚DS M15水泥砂浆 4.其他:具体做法及施工详见设计图纸和规范要求 |  | m2 | 82.25
汀步合计
平侧石花池
33 | 040204004001 | 安砌侧(平、缘)石 | 1.材料品种:预制混凝土缘石 2.规格:600×150×150mm 3.结合层:20厚DS M15干硬性水泥砂浆 4.后座:C25混凝土 5.其他:具体做法及施工详见设计图纸和规范要求 |  | m | 1791
平侧石花池合计
线性排水沟
34 | 040201022001 | 线性排水沟 | 1.材质:成品U400树脂排水沟 2.沟身:C20混凝土 3.截面尺寸:400×400 4.盖板:成品U400不锈钢线性排水盖板 5.其他:具体做法及施工详见设计图纸和规范要求 |  | m | 166.4
线性排水沟合计
5人制足球场
35 | 010101001005 | 素土夯实 | 1.类别:素土夯实 2.夯实度:夯实系数按设计要求 3.其他:具体做法及施工详见设计图纸和规范要求 |  | m2 | 1025
36 | 040202011003 | 碎石垫层 | 1.石料规格:碎石 2.厚度:150mm 3.其他:具体做法及施工详见设计图纸和规范要求 |  | m2 | 1025
本页小计
注：为计取规费等的使用，可在表中增设其中：“定额人工费”。
表—08
分部分项工程和单价措施项目清单与计价表
工程名称：建筑工程南区-园建工程 |  |  |  | 标段： |  |  |  | 第 7 页 共 15 页
序号 | 项目编码 | 项目名称 | 项目特征描述 |  | 计量单位 | 工程量 | 金额（元）
[7 empty] | 综合单价 |  | 综合合价 | 其中
暂估价
37 | 040305001001 | 中粗砂垫层 | 1.石料规格:中粗砂 2.厚度:100mm 3.其他:具体做法及施工详见设计图纸和规范要求 |  | m3 | 1025
38 | 040201022002 | 砖砌排水沟 | 1.材质:砖砌排水沟 2.垫层:100mm厚C20混凝土 3.抹灰:20厚DP/WP M15水泥砂浆,抹面压实赶光 4.盖板:100厚C25预制钢筋混凝土盖板 5.其他:具体做法及施工详见设计图纸和规范要求 |  | m | 123.2
39 | 010607004005 | 金属围网 | 1.名称:足球场围网 2.材质:φ100×5厚镀锌钢管；φ50×5厚镀锌钢管；成品φ5钢丝网等 3.油漆:所有钢管和金属网面油墨绿色漆（色号34） 4.其他:具体做法及施工详见设计图纸和规范要求 |  | m2 | 397.14
40 | 010501001012 | 垫层 | 1.混凝土种类:商品混凝土 2.混凝土强度等级:C15 3.其他:具体做法及施工详见设计图纸和规范要求 |  | m3 | 2.41
41 | 010501003001 | 独立基础 | 1.混凝土种类:商品混凝土 2.混凝土强度等级:C20 3.其他:具体做法及施工详见设计图纸和规范要求 |  | m3 | 1.22
42 | 010501003002 | 独立基础 | 1.混凝土种类:商品混凝土 2.混凝土强度等级:C25 3.其他:具体做法及施工详见设计图纸和规范要求 |  | m3 | 5.94
43 | 010515001050 | 现浇构件钢筋 | 1.钢筋种类:HPB300（圆钢） 2.规格:φ25以内 3.其他:具体做法及施工详见设计图纸和规范要求 |  | t | 0.195
44 | 010515001051 | 现浇构件钢筋 | 1.钢筋种类:HPB300（圆钢箍筋） 2.规格:φ10以内 3.其他:具体做法及施工详见设计图纸和规范要求 |  | t | 0.108
本页小计
注：为计取规费等的使用，可在表中增设其中：“定额人工费”。
表—08
分部分项工程和单价措施项目清单与计价表
工程名称：建筑工程南区-园建工程 |  |  |  | 标段： |  |  |  | 第 8 页 共 15 页
序号 | 项目编码 | 项目名称 | 项目特征描述 |  | 计量单位 | 工程量 | 金额（元）
[7 empty] | 综合单价 |  | 综合合价 | 其中
暂估价
45 | 040205006001 | 标线 | 1.类型:白色热熔标线 2.宽度:80mm 3.其他:具体做法及施工详见设计图纸和规范要求 |  | m2 | 16.4
5人制足球场合计
静思雅园端景
46 | 010603003001 | 铸铁方管 | 1.材质:铸铁 2.规格:80×50×3mm、80×80×5mm、50×50×3mm等 3.油漆:灰色氟碳漆 4.其他:具体做法及施工详见设计图纸和规范要求 |  | t | 0.743
47 | 010605002001 | 钢板 | 1.材质:哑光面钢板 2.厚度:2mm 3.其他:具体做法及施工详见设计图纸和规范要求 |  | m2 | 2.01
48 | 011508004001 | 金属字 | 1.类型:30厚繁体行楷精钢“书”字，铆钉固定 2.规格:1100×1100mm 3.其他:具体做法及施工详见设计图纸和规范要求 |  | 个 | 1
静思雅园端景合计
围墙
49 | 040101002004 | 挖沟槽土方 | 1.土壤类别:综合考虑 2.挖土深度:综合考虑 3.场内运输:综合考虑土方的转堆及土方场内运输距离 4.其他:具体做法及施工详见设计图纸和规范要求 |  | m3 | 622.1
50 | 040103001029 | 回填方 | 1.密实度要求:按设计图纸要求 2.填方材料品种:原沟槽开挖土方 3.填方粒径要求:按设计规范要求 4.填方来源、运距:综合考虑 5.其他:具体做法及施工详见设计图纸和规范要求 |  | m3 | 419.63
本页小计
注：为计取规费等的使用，可在表中增设其中：“定额人工费”。
表—08
分部分项工程和单价措施项目清单与计价表
工程名称：建筑工程南区-园建工程 |  |  |  | 标段： |  |  |  | 第 9 页 共 15 页
序号 | 项目编码 | 项目名称 | 项目特征描述 |  | 计量单位 | 工程量 | 金额（元）
[7 empty] | 综合单价 |  | 综合合价 | 其中
暂估价
51 | 010501002001 | 带形基础 | 1.混凝土种类:商品混凝土 2.混凝土强度等级:C25 3.其他:具体做法及施工详见设计图纸和规范要求 |  | m3 | 77.28
52 | 010401001003 | 砖基础 | 1.砖品种、规格、强度等级:MU10砖 2.基础类型:砖基础 3.砂浆强度等级:M7.5水泥砂浆 4.其他:具体做法及施工详见设计图纸和规范要求 |  | m3 | 125.19
53 | 010503001004 | 基础梁 | 1.混凝土种类:商品混凝土 2.混凝土强度等级:C25 3.其他:具体做法及施工详见设计图纸和规范要求 |  | m3 | 34.78
54 | 010401003008 | 实心砖墙 | 1.砖品种、规格、强度等级:MU10砖 2.墙体类型:砖砌围墙 3.砂浆强度等级、配合比:M7.5水泥砂浆 4.其他:具体做法及施工详见设计图纸和规范要求 |  | m3 | 40.27
55 | 010502002006 | 构造柱 | 1.混凝土种类:商品混凝土 2.混凝土强度等级:C25 3.其他:具体做法及施工详见设计图纸和规范要求 |  | m3 | 9.18
56 | 010515001052 | 现浇构件钢筋 | 1.钢筋种类:HRB400（带肋钢筋） 2.规格:φ25以内 3.其他:具体做法及施工详见设计图纸和规范要求 |  | t | 5.888
57 | 010515001053 | 现浇构件钢筋 | 1.钢筋种类:HRB400（带肋箍筋） 2.规格:φ10以内 3.其他:具体做法及施工详见设计图纸和规范要求 |  | t | 1.63
58 | 011201004003 | 砂浆找平层 | 1.基层类型:实心砖墙 2.找平层砂浆厚度、配合比:20mm厚1:3水泥砂浆 3.其他:具体做法及施工详见设计图纸和规范要求 |  | m2 | 1300.02
本页小计
注：为计取规费等的使用，可在表中增设其中：“定额人工费”。
表—08
分部分项工程和单价措施项目清单与计价表
工程名称：建筑工程南区-园建工程 |  |  |  | 标段： |  |  |  | 第 10 页 共 15 页
序号 | 项目编码 | 项目名称 | 项目特征描述 |  | 计量单位 | 工程量 | 金额（元）
[7 empty] | 综合单价 |  | 综合合价 | 其中
暂估价
59 | 011406001003 | 抹灰面油漆 | 1.油漆品种:仿福建灰麻石漆 2.刷漆遍数:喷三层漆,分别为底漆，中漆和面漆 3.其他:具体做法及施工详见设计图纸和规范要求 |  | m2 | 952.26
60 | 011503001018 | 铸铁围墙 | 1.材料规格:100×100×5铸铁、50×50×3铸铁@160 2.高度:2m 3.喷漆:油木纹色氟碳漆 4.其他:具体做法及施工详见设计图纸和规范要求 |  | m | 428.4
61 | 050307006001 | 铸铁装饰条 | 1.材料规格:30×30×2铸铁 2.喷漆:油木纹色氟碳漆 3.其他:具体做法及施工详见设计图纸和规范要求 |  | m | 1275
围墙合计
景石
62 | 010101001006 | 素土夯实 | 1.类别:素土夯实 2.夯实度:夯实系数按设计要求 3.其他:具体做法及施工详见设计图纸和规范要求 |  | m2 | 10.08
63 | 040202015004 | 水泥稳定碎(砾)石 | 1.石料规格:级配碎石 2.水泥含量:6% 3.厚度:200mm 4.集中拌合运距综合考虑 5.其他:具体做法及施工详见设计图纸和规范要求 |  | m2 | 10.08
64 | 010501001013 | 混凝土垫层 | 1.混凝土种类:商品混凝土 2.混凝土强度等级:C20 3.其他:具体做法及施工详见设计图纸和规范要求 |  | m3 | 3.02
65 | 050301005001 | 景石 | 1.石材种类:天然黄蜡石 2.规格:2800×2000×3900mm（高） 3.刻字:油红色，字体、内容由学校确定 4.其他:具体做法及施工详见设计图纸和规范要求 |  | t | 56.784
景石合计
本页小计
注：为计取规费等的使用，可在表中增设其中：“定额人工费”。
表—08
分部分项工程和单价措施项目清单与计价表
工程名称：建筑工程南区-园建工程 |  |  |  | 标段： |  |  |  | 第 11 页 共 15 页
序号 | 项目编码 | 项目名称 | 项目特征描述 |  | 计量单位 | 工程量 | 金额（元）
[7 empty] | 综合单价 |  | 综合合价 | 其中
暂估价
特色坐凳
66 | 010501001014 | 垫层 | 1.混凝土种类:商品混凝土 2.混凝土强度等级:C20 3.其他:具体做法及施工详见设计图纸和规范要求 |  | m3 | 1.58
67 | 010401001004 | 砖基础 | 1.砖品种、规格、强度等级:MU10砖 2.基础类型:砖基础 3.砂浆强度等级:M7.5水泥砂浆 4.其他:具体做法及施工详见设计图纸和规范要求 |  | m3 | 7.95
68 | 011201004004 | 砂浆找平层 | 1.基层类型:砖基础 2.找平层砂浆厚度、配合比:12mm厚DP/WP M15水泥砂浆 3.其他:具体做法及施工详见设计图纸和规范要求 |  | m2 | 37.23
69 | 011106005001 | 水刷石罩面 | 1.类型:1:2.5水刷石（中八厘）罩面，白色水泥刷素水泥浆一道 2.厚度:10mm厚 3.其他:具体做法及施工详见设计图纸和规范要求 |  | m2 | 20.38
特色坐凳合计
散水
70 | 010101001007 | 素土夯实 | 1.类别:素土夯实 2.夯实度:夯实系数按设计要求 3.其他:具体做法及施工详见设计图纸和规范要求 |  | m2 | 707.51
71 | 011702029001 | 卵石垫层 | 1.类型:粒径10～40卵石灌M2.5混合砂浆 2.厚度:150mm厚 3.其他:具体做法及施工详见设计图纸和规范要求 |  | m3 | 106.13
72 | 010501001015 | 混凝土垫层 | 1.混凝土种类:商品混凝土 2.混凝土强度等级:C15 3.其他:具体做法及施工详见设计图纸和规范要求 |  | m3 | 21.18
本页小计
注：为计取规费等的使用，可在表中增设其中：“定额人工费”。
表—08
分部分项工程和单价措施项目清单与计价表
工程名称：建筑工程南区-园建工程 |  |  |  | 标段： |  |  |  | 第 12 页 共 15 页
序号 | 项目编码 | 项目名称 | 项目特征描述 |  | 计量单位 | 工程量 | 金额（元）
[7 empty] | 综合单价 |  | 综合合价 | 其中
暂估价
73 | 011702029002 | 散水 | 1.混凝土种类:60mm厚细石混凝土，随打随磨（撒1：1水泥砂子压实赶光） 2.混凝土强度等级:C20 3.其他:具体做法及施工详见设计图纸和规范要求 |  | m2 | 709.2
74 | 010904004004 | 密封膏嵌缝 | 1.嵌缝材料种类:密封膏 2.填缝材料种类:聚乙烯泡沫塑料 3.其他:具体做法及施工详见设计图纸和规范要求 |  | m | 1179.18
75 | 040204002009 | 人行道块料铺设 | 1.面层材料品种:仿灰麻花岗岩陶瓷透水砖 2.规格:600×300×60mm 3.结合层:30厚WS/DS M15干硬性水泥砂浆 4.素水泥浆一道（内掺建筑胶） 5.其他:具体做法及施工详见设计图纸和规范要求 |  | m2 | 276.39
76 | 040204002010 | 人行道块料铺设 | 1.面层材料品种:仿黑麻花岗岩陶瓷透水砖 2.规格:600×300×60mm 3.结合层:30厚WS/DS M15干硬性水泥砂浆 4.素水泥浆一道（内掺建筑胶） 5.其他:具体做法及施工详见设计图纸和规范要求 |  | m2 | 76.63
散水合计
装饰井盖
77 | 010512008002 | 成品玻璃钢植草井盖 | 1.名称:成品玻璃钢植草井盖 2.规格:按现场实际 3.其他:具体做法及施工详见设计图纸和规范要求 |  | 套 | 101
78 | 010512008003 | 装饰井盖 | 1.名称:装饰井盖 2.材质:5mm厚镀锌钢板 3.其他:具体做法及施工详见设计图纸和规范要求 |  | m2 | 73
装饰井盖合计
本页小计
注：为计取规费等的使用，可在表中增设其中：“定额人工费”。
表—08
分部分项工程和单价措施项目清单与计价表
工程名称：建筑工程南区-园建工程 |  |  |  | 标段： |  |  |  | 第 13 页 共 15 页
序号 | 项目编码 | 项目名称 | 项目特征描述 |  | 计量单位 | 工程量 | 金额（元）
[7 empty] | 综合单价 |  | 综合合价 | 其中
暂估价
车止石、升降柱
79 | 010501004003 | 满堂基础 | 1.混凝土种类:商品混凝土 2.混凝土强度等级:C40 3.其他:具体做法及施工详见设计图纸和规范要求 |  | m3 | 2.84
80 | 010501004004 | 满堂基础 | 1.混凝土种类:商品混凝土 2.混凝土强度等级:C25 3.其他:具体做法及施工详见设计图纸和规范要求 |  | m3 | 9.48
81 | 010515001054 | 现浇构件钢筋 | 1.钢筋种类:HRB400（带肋钢筋） 2.规格:φ25以内 3.其他:具体做法及施工详见设计图纸和规范要求 |  | t | 0.136
82 | 040205018003 | 防撞升降柱 | 1.类型:304不锈钢防撞升降柱 2.规格:高度600mm 3.其他:具体做法及施工详见设计图纸和规范要求 |  | 根 | 4
83 | 040205018004 | 车止石 | 1.类型:花岗岩车止石 2.规格:直径600mm 3.其他:具体做法及施工详见设计图纸和规范要求 |  | 根 | 14
车止石、升降柱合计
成品
84 | 01B001 | 成品保安亭 | 1.名称:成品保安亭 2.材质:不锈钢，表面深灰色喷漆 3.尺寸:2000×2000×2800mm 4.其他:具体做法及施工详见设计图纸和规范要求 |  | 座 | 2
85 | 01B002 | 成品电动伸缩门 | 1.名称:成品电动伸缩门 2.材质:不锈钢 3.高度:1.6m 4.其他:具体做法及施工详见设计图纸和规范要求 |  | m | 43
本页小计
注：为计取规费等的使用，可在表中增设其中：“定额人工费”。
表—08
分部分项工程和单价措施项目清单与计价表
工程名称：建筑工程南区-园建工程 |  |  |  | 标段： |  |  |  | 第 14 页 共 15 页
序号 | 项目编码 | 项目名称 | 项目特征描述 |  | 计量单位 | 工程量 | 金额（元）
[7 empty] | 综合单价 |  | 综合合价 | 其中
暂估价
86 | 01B003 | 成品垃圾桶 | 1.名称:成品垃圾桶 2.材质:2厚镀锌铁板，颜色详示意图 3.尺寸:1260×360×900mm 4.其他:具体做法及施工详见设计图纸和规范要求 |  | 个 | 15
87 | 040205019001 | 橡胶减速带 | 1.构件名称:橡胶减速带 2.使用部位:室外 3.尺寸（宽×厚）:350×70mm 4.材质:橡胶材料，成品采购 5.综合考虑其他辅材及制作、安装等所有费用 6.其他:未尽事项详见图纸、招标文件、工程量清单计价说明、国家相关规范等 |  | m | 38
成品合计
余泥渣土运输与排放
88 | 040103002014 | 余方弃置 | 1.废弃料品种:土方 2.运距:运至符合政府规范要求的弃土场，运距由投标人综合考虑 3.其他:具体做法及施工详见设计图纸和规范要求 |  | m3 | 202.47
余泥渣土运输与排放合计
分部分项合计
措施项目
89 | 粤011701009002 | 单排钢脚手架 | 1.单排钢脚手架搭拆 高度(m以内) 10 2.其他:具体做法及施工详见设计图纸和规范要求 |  | m2 | 2415
本页小计
注：为计取规费等的使用，可在表中增设其中：“定额人工费”。
表—08
分部分项工程和单价措施项目清单与计价表
工程名称：建筑工程南区-园建工程 |  |  |  | 标段： |  |  |  | 第 15 页 共 15 页
序号 | 项目编码 | 项目名称 | 项目特征描述 |  | 计量单位 | 工程量 | 金额（元）
[7 empty] | 综合单价 |  | 综合合价 | 其中
暂估价
90 | 粤050401008001 | 施工围蔽 | 1.围蔽形式:选用广州市建设工程绿色施工围蔽指导图集（V2.0试行版）B2:仿真绿植围蔽 2.综合考虑维护费用 3.工期:综合考虑 4.其他:满足设计图纸及相关图集要求 |  | m | 472
91 | 011702001013 | 基础垫层模板 | 1.类型:基础垫层模板 2.其他:其他:具体做法及施工详见设计图纸和规范要求 |  | m2 | 471.58
92 | 011702001014 | 独立基础模板 | 1.类型:独立基础模板 2.其他:其他:具体做法及施工详见设计图纸和规范要求 |  | m2 | 60.96
93 | 011702001015 | 带形基础模板 | 1.类型:带形基础模板 2.其他:其他:具体做法及施工详见设计图纸和规范要求 |  | m2 | 193.2
94 | 011702002029 | 矩形柱模板 | 1.类型:矩形柱模板 2.其他:其他:具体做法及施工详见设计图纸和规范要求 |  | m2 | 137.7
95 | 041102001007 | 后座模板 | 1.类型:后座模板 2.其他:其他:具体做法及施工详见设计图纸和规范要求 |  | m2 | 664.7
96 | 011702026001 | 排水沟模板 | 1.类型:排水沟模板 2.其他:其他:具体做法及施工详见设计图纸和规范要求 |  | m2 | 299.52
单价措施合计
本页小计
合 计
注：为计取规费等的使用，可在表中增设其中：“定额人工费”。
表—08

## 表-09 综合单价分析表
综合单价分析表
工程名称： | [6 empty] | 标段： |  |  |  | 第 页 共 页
项目编码 |  |  |  | 项目名称 |  |  |  |  | 计量单位 |  |  | 工程量
清单综合单价组成明细
定额编号 | 定额项目名称 | 定额 单位 | 数量 | 单价 |  |  |  |  | 合价
|  |  |  | 人工费 | 材料费 | 机具费 |  | 管理费 和利润 | 人工费 | 材料费 |  | 机具费 | 管理费 和利润
人工单价 |  | 小计
元/工日 |  | 未计价材料费
清单项目综合单价
材 料 费 明 细 | 主要材料名称、规格、型号 |  |  |  |  | 单位 |  | 数量 | 单价（元） | 合价（元） |  | 暂估单价 （元） | 暂估合价 （元）
| 其他材料费 | [7 empty] | - |  |  | -
| 材料费小计 | [7 empty] | - |  |  | -
注：1.如不使用省级或行业建设主管部门发布的计价依据，可不填定额编码、名称等； 2.招标文件提供了暂估单价的材料，按暂估的单价填入表内“暂估单价”栏及“暂估合价”栏。
表-09

## 表-11 总价措施项目清单与计价表
总价措施项目清单与计价表
工程名称：建筑工程南区-园建工程 |  |  |  |  | 标段： |  |  | 第 1 页 共 1 页
序号 | 项目编码 | 项目名称 | 计算基础 | 费率 (%) |  | 金额 (元) | 调整费率 (%) |  | 调整后金额 (元) | 备注
1 | LSSGCSF00070 | 绿色施工安全防护措施费 | 分部分项人工费+分部分项机具费 | 19 | [5 empty] | 以分部分项的人工费与施工机具费之和为计算基础，费率19%
2 | WMGDZJF00005 | 文明工地增加费 | 分部分项人工费+分部分项机具费 | 0 | [5 empty] | 以分部分项的人工费与施工机具费之和为计算基础，市级文明工地为1.20%；省级文明工地为2.10%
3 | 011707002005 | 夜间施工增加费 |  | 20 | [5 empty] | 以夜间施工项目人工费的20%计算
4 | GGCSF0000005 | 赶工措施费 | 分部分项人工费+分部分项机具费 | 0 | [5 empty] | 赶工措施费=（1-δ）*分部分项的（人工费+施工机具费）*0.3 （0.8≤δ＜1 式中：δ=合同工期/定额工期）
5 | QTFY00000054 | 其他费用 | [7 empty] | 按经批准的专项施工组织方案计算
合 计
编制人（造价人员）： |  |  |  |  | 复核人（造价工程师）：
表-11

## 表-12 其他项目清单与计价汇总表
其他项目清单与计价汇总表
工程名称：建筑工程南区-园建工程 |  |  | 标段： |  | 第 1 页 共 1 页
序号 | 项目名称 | 金额（元） |  | 结算金额（元） |  | 备注
1 | 暂列金额 | 532357.92 |  |  |  | 明细详见表-12-1
2 | 暂估价 | 0.00
2.1 | 材料暂估价 | — |  |  |  | 明细详见表-12-2
2.2 | 专业工程暂估价 | 0.00 |  |  |  | 明细详见表-12-3
3 | 计日工 |  |  |  |  | 明细详见表-12-4
4 | 总承包服务费 |  |  |  |  | 明细详见表-12-5
5 | 预算包干费
6 | 工程优质费
7 | 概算幅度差
8 | 现场签证费用
9 | 索赔费用
10 | 其他费用
11 | 消纳费
合 计 | [5 empty] | —
注：材料（工程设备）暂估单价进入清单项目综合单价，此处不汇总。
表—12

## 表-12-1 暂列金额表
暂列金额明细表
工程名称：建筑工程南区-园建工程 |  |  | 标段： |  | 第 1 页 共 1 页
序号 | 名称 | 计量单位 |  | 暂定金额（元） |  | 备注
1 | 暂列金额 |  |  | 532357.92
合 计 |  |  |  | 532357.92 |  | —
注：此表由招标人填写，如不能详列，也可只列暂列金额总额，投标人应将上述暂列金额计入投标总价中。
表—12—1

## 表-12-3 专业工程暂估价及结算价表
专业工程暂估价及结算价表
工程名称：建筑工程南区-园建工程 |  |  |  | 标段： |  | 第 1 页 共 1 页
序号 | 工程名称 | 工程内容 | 暂估金额 （元） |  | 结算金额 (元) |  | 差额 ±(元) | 备注
1
合 计 |  |  | 0.00 |  |  |  |  | —
注：此表由招标人填写，投标人应将上述专业工程暂估价计入投标总价中。
表—12—3

## 表-13 规费、税金项目清单与计价表
规费、税金项目清单与计价表
工程名称：建筑工程南区-园建工程 |  |  | 标段： |  | 第 1 页 共 1 页
序号 | 项目名称 | 计算基础 | 计算基数 | 计算费率 (%) |  | 金额(元)
1 | 增值税销项税额 | 分部分项合计+措施合计+其他项目 |  | 9
合 计
编制人（造价人员）： |  |  | 复核人（造价工程师）：
表—13

## 单位工程人材机汇总表
单位工程人材机汇总表
工程名称：建筑工程南区-园建工程 | [5 empty] | 第 1 页 共 6 页
序号 | 编码 | 名称及规格 | 单位 | 数量 | 单价 （元） |  | 合价 （元） | 备注
1 | 8021904@8 | 普通预拌混凝土碎石粒径综合考虑 非泵送C25 | m3 | 663.5284
2 | SZB01001 | LED户外成品灯具120×120×120mm | 套 | 95.0136
3 | SZB01003 | 反光道钉 | 套 | 362.0712
4 | SZB01016 | 再生混凝土基座 | m3 | 39.9312
5 | SZB01017 | 不锈钢标志牌 | 套 | 53.808
6 | SZB01018 | 钢材量 | t | 85.2432
7 | SZB01025@2 | 仿真绿植围蔽(2.5米) | m | 457.368
8 | 00010010 | 人工费 | 元 | 858772.7905
9 | RGFTZ | 人工费调整 | 元 | -0.2327
10 | 01010007@1 | 热轧圆盘条φ10 | kg | 0.2383
11 | 01010015 | 热轧圆盘条综合 | t | 0.3574
12 | 01010035@1 | 热轧圆盘条φ12~25 | t | 0.1999
13 | 01010040@2 | 螺纹钢筋HRB400 φ25以内 | t | 6.1746
14 | 01010120@2 | 螺纹钢筋HRB400 φ10以内 | t | 1.6626
15 | 01030017@2 | 镀锌低碳钢丝φ4.0 | kg | 105.0455
16 | 01030031@2 | 镀锌低碳钢丝φ0.7~1.2 | kg | 30.0667
17 | 01030035@1 | 镀锌低碳钢丝φ1.2~2.5 | kg | 29.7855
18 | 01050001@1 | 钢丝绳φ14.1~15 | kg | 19.5297
19 | 01090022 | 圆钢HPB300 Ф10内 | t | 0.1102
20 | 01130001@1 | 扁钢综合 | t | 0.2383
21 | 01630130 | 吊装夹具 | 套 | 0.0149
22 | 02270070 | 土工布 | m2 | 14.4883
23 | 02270070@5 | 土工布 | m2 | 188.4773
24 | 02290030 | 麻袋 | 个 | 256.52
25 | 02310010 | 无纺布 | m2 | 4152.26
26 | 03010128 | 自攻螺钉M4×15 | 十套 | 521.475
27 | 03010260 | 镀锌木螺钉M6×100 | 十套 | 3.316
28 | 03010430@1 | 六角螺栓综合 | kg | 90.9451
29 | 03011325 | 对拉螺栓 | kg | 12.5136
30 | 03013051 | 膨胀螺栓M10 | 十套 | 7.752
31 | 03013151 | 膨胀螺栓M8×80 | 十套 | 1.01
32 | 03019021 | 圆钉50~75 | kg | 365.795
单位工程人材机汇总表
工程名称：建筑工程南区-园建工程 | [5 empty] | 第 2 页 共 6 页
序号 | 编码 | 名称及规格 | 单位 | 数量 | 单价 （元） |  | 合价 （元） | 备注
33 | 03134011@1 | 水砂纸 | 张 | 78.0853
34 | 03135001@2 | 低碳钢焊条综合 | kg | 166.6356
35 | 03135071@1 | 低合金钢耐热焊条综合 | kg | 7.5365
36 | 03136191 | 二氧化碳药芯焊丝V-71 | kg | 46.7394
37 | 03210080@1 | 成品钢丝网 | m2 | 416.997
38 | 03213001 | 铁件综合 | kg | 526.5379
39 | 03213121@1 | 镀锌铁件 | kg | 951.9476
40 | 04010015 | 复合普通硅酸盐水泥P.C 42.5 | t | 64.4344
41 | 04010045@3 | 白色硅酸盐水泥32.5 | t | 0.1272
42 | 04030023 | 中粗砂 | m3 | 1295.6
43 | 04050001@1 | 白石子 | t | 0.3094
44 | 04050005 | 碎石20~40 | m3 | 1008.997
45 | 04050025@2 | 碎石10 | m3 | 7.6318
46 | 04050045@2 | 碎石60 | m3 | 287.4683
47 | 04050090@2 | 河卵石 | m3 | 116.4246
48 | 04050165 | 黑石米1# 2# | t | 0.0155
49 | 04070045 | 石屑 | m3 | 577.514
50 | 04070045@3 | 石屑 | m3 | 142.8546
51 | 04130001@8 | 标准砖240×115×53 | 千块 | 100.8617
52 | 05030080 | 松杂板枋材 | m3 | 16.1221
53 | 05030320 | 垫木 | m3 | 0.0582
54 | 05050120@1 | 防水胶合板模板用 18mm | m2 | 38.124
55 | 09050260@5 | 304#古铜色不锈钢，拉丝面1.2mm厚 | m2 | 2.1306
56 | 13010050 | 醇酸清漆 | kg | 264.8235
57 | 13010130 | 酚醛调和漆 | kg | 162.8274
58 | 13010210 | 环氧富锌底漆 | kg | 5.6102
59 | 13010530 | 热塑标线底漆 | kg | 2.788
60 | 13030473 | 真石漆 | kg | 3923.3112
61 | 13030475 | 真石面漆 | kg | 294.2483
62 | 13030500 | 腻子粉成品(一般型) | kg | 1079.8628
63 | 13050440@2 | 酚醛红丹防锈漆 | kg | 55.545
64 | 13050500@1 | 油性防锈漆 | kg | 166.0672
65 | 13090030@1 | 金属氟碳漆面漆 | kg | 424.3547
单位工程人材机汇总表
工程名称：建筑工程南区-园建工程 | [5 empty] | 第 3 页 共 6 页
序号 | 编码 | 名称及规格 | 单位 | 数量 | 单价 （元） |  | 合价 （元） | 备注
66 | 13090035@1 | 金属氟碳漆底漆 | kg | 297.0452
67 | 13110040@1 | 热熔标线涂料 | kg | 79.9172
68 | 13310050@1 | 乳化沥青 | kg | 473.72
69 | 13350215@1 | 聚氨酯密封膏 | kg | 1002.8926
70 | 13410010@1 | 嵌缝料 | kg | 43.722
71 | 14010030 | 松节油 | kg | 75.053
72 | 14030001@1 | 柴油 | t | 0.0911
73 | 14090070 | 石蜡 | kg | 33.708
74 | 14210050 | 环氧树脂综合 | kg | 9.69
75 | 14230040 | 福粉(干磨白石粉) | t | 0.1078
76 | 14310050 | 草酸 | kg | 12.5928
77 | 14350140 | 醇酸漆稀释剂X6 | kg | 29.7105
78 | 14350250 | 隔离剂 | kg | 190.9316
79 | 14350273 | 氟碳漆固化剂 | kg | 33.3491
80 | 14350300@1 | 环氧富锌底漆稀释剂 | kg | 0.5455
81 | 14350680 | 稀释剂 | kg | 67.8943
82 | 14390030 | 二氧化碳 | m3 | 41.0566
83 | 14390070 | 氧气 | m3 | 48.76
84 | 14390080 | 液化石油气 | m3 | 2.5748
85 | 14390100@1 | 乙炔气 | kg | 26.8179
86 | 14410120 | 玻璃胶 | L | 0.168
87 | 15130095@1 | 聚苯乙烯泡沫板20mm | m2 | 3.3017
88 | 20010010 | 镀锌法兰DN32 | 片 | 4772.376
89 | 34090010 | 白棉纱 | kg | 19.0802
90 | 34110010 | 水 | m3 | 1156.6802
91 | 35030020 | 脚手架接驳管φ43×350 | 支 | 28.014
92 | 35030030 | 脚手架钢管底座 | 个 | 5.5545
93 | 35030050@1 | 脚手架钢管φ51×3.5 | m | 82.11
94 | 35030160@1 | 脚手架活动扣(含螺丝) | 套 | 9.4185
95 | 35030170@1 | 脚手架直角扣(含螺丝) | 套 | 62.79
96 | 35090230@3 | 钢支撑 | kg | 75.1677
97 | 36210030 | 反光材料(玻璃珠) | kg | 5.4448
98 | 36210070@2 | 减速垄500×300×35 | m | 38.38
99 | 99450760 | 其他材料费 | 元 | 25023.9661
100 | CLFTZ | 材料费调整 | 元 | -55.8809
单位工程人材机汇总表
工程名称：建筑工程南区-园建工程 | [5 empty] | 第 4 页 共 6 页
序号 | 编码 | 名称及规格 | 单位 | 数量 | 单价 （元） |  | 合价 （元） | 备注
101 | 8021902@6 | 普通预拌混凝土碎石粒径综合考虑 非泵送C15 | m3 | 23.9439
102 | 8021903@15 | 普通预拌混凝土碎石粒径综合考虑 非泵送C20 | m3 | 102.5336
103 | 8021904@4 | 透水混凝土碎石粒径综合考虑 非泵送C30 | m3 | 291.5568
104 | 8021907@1 | 普通预拌混凝土碎石粒径综合考虑 非泵送C40 | m3 | 2.8684
105 | 8005901 | 湿拌砌筑砂浆砌筑灰缝≥5mm M5 | m3 | 26.5325
106 | 8005902@4 | 湿拌砌筑砂浆砌筑灰缝≥5mm M7.5 | m3 | 47.7041
107 | 8005904@1 | 湿拌砌筑砂浆砌筑灰缝≥5mm M15 | m3 | 11.2833
108 | 8005908@2 | 湿拌抹灰砂浆一次抹灰厚度≥5mm M15 | m3 | 34.0813
109 | 8005909@2 | 湿拌抹灰砂浆一次抹灰厚度≥5mm M20 | m3 | 0.377
110 | 8005910 | 湿拌地面砂浆地面普通找平 M15 | m3 | 155.2712
111 | 01630010@1 | 铸铁 | kg | 38851.596
112 | 03214106@10 | 成品U400不锈钢线性排水盖板 | m | 171.392
113 | 03214106@11 | 成品U400树脂排水沟 | m | 171.392
114 | 04270270@11 | 预制C25混凝土汀步900×600×50mm | m2 | 24.1063
115 | 04270270@12 | 预制C25混凝土汀步600×600×50mm | m2 | 83.4838
116 | 04290080@1 | C25预制钢筋混凝土盖板100厚 | m3 | 6.2216
117 | 08030080@91 | 烧面福建灰麻花岗岩600×300×80mm | m2 | 1125.4625
118 | 08030080@92 | 烧面福建黑麻花岗岩600×300×80mm | m2 | 58.0276
119 | 12030180@8 | 铸铁装饰条30×30×2 | m | 1313.25
120 | 14050001@1 | 乳化透层沥青 | t | 0.9474
121 | 17310210@4 | 凹凸型排（蓄）水板25mm | m2 | 3910.2
122 | 32230001@4 | 天然黄蜡石 | t | 56.784
123 | 33010365@2 | 镀锌钢管5厚 | t | 4.5496
124 | 33010365@3 | 铸铁方管综合 | t | 0.743
125 | 36050020@19 | 仿黑麻花岗岩陶瓷透水砖600×300×60mm | m2 | 1758.174
单位工程人材机汇总表
工程名称：建筑工程南区-园建工程 | [5 empty] | 第 5 页 共 6 页
序号 | 编码 | 名称及规格 | 单位 | 数量 | 单价 （元） |  | 合价 （元） | 备注
126 | 36050020@20 | 仿灰麻花岗岩陶瓷透水砖600×300×60mm | m2 | 3971.4006
127 | 36050020@21 | 仿黑麻花岗岩陶瓷透水砖300×300×60mm | m2 | 135.3132
128 | 36050020@22 | 仿灰麻花岗岩陶瓷透水砖300×300×60mm | m2 | 212.262
129 | 36070020@31 | 预制混凝土缘石600×150×150mm | m | 1817.865
130 | 36210060@1 | 花岗岩车止石直径600mm | 个 | 14
131 | 36210060@2 | 304不锈钢防撞升降柱高度600mm | 个 | 4
132 | BCZCF20 | 成品垃圾桶 | 个 | 15
133 | BCZCF20@1 | 成品保安亭2000×2000×2800mm | 座 | 2
134 | BCZCF21 | 成品电动伸缩门H=1.6m | m | 43
135 | SZB02004@1 | 成品玻璃钢植草井盖 | 套 | 101
136 | X02001@13 | 装饰井盖5mm厚镀锌钢板 | m2 | 73
137 | 补充主材001 | 30厚繁体行楷精钢“书”字 | 个 | 1
138 | 00010003 | 机上人工 | 工日 | 213.1781
139 | 99450630 | 折旧费 | 元 | 24574.832
140 | 99450640 | 检修费 | 元 | 7941.111
141 | 99450650 | 维护费 | 元 | 19998.8621
142 | 99450660 | 安拆费 | 元 | 2500.0774
143 | 99450670 | 汽油(机械用)国Ⅲ93# | kg | 28.0888
144 | 99450670@3 | 汽油(机械用)国Ⅲ93# | kg | 55.8469
145 | 99450670@4 | 汽油(机械用)国Ⅲ93# | kg | 13.6569
146 | 99450680 | 柴油(机械用)0# | kg | 610.9162
147 | 99450680@7 | 柴油(机械用)0# | kg | 3473.8572
148 | 99450680@8 | 柴油(机械用)0# | kg | 186.1642
149 | 99450680@9 | 柴油(机械用)0# | kg | 276.041
150 | 99450700 | 电(机械用) | kW·h | 2720.218
151 | 99450700@6 | 电(机械用) | kw·h | 5967.421
152 | JXFTZ | 机械费调整 | 元 | -14.4198
153 | 8021904@10 | 透水混凝土 非泵送碎石粒径综合考虑 非泵送C25 | m3 | 602.5109
154 | 80250350@10 | 中粒式改性沥青混凝土AC-20C | m3 | 55.7532
单位工程人材机汇总表
工程名称：建筑工程南区-园建工程 | [5 empty] | 第 6 页 共 6 页
序号 | 编码 | 名称及规格 | 单位 | 数量 | 单价 （元） |  | 合价 （元） | 备注
155 | 80250350@11 | 细粒式改性沥青混凝土AC-13C | m3 | 37.128
合计