## 表-04 单位工程招标控制价汇总表
单位工程招标控制价汇总表
工程名称：校门及南区连廊-给排水工程 |  | 标段： |  | 第 1 页 共 1 页
序号 | 汇总内容 |  | 金额:(元) |  | 其中：暂估价(元)
1 | 分部分项合计
1.1 | 给水系统
1.2 | 雨水系统
2 | 措施合计
2.1 | 绿色施工安全防护措施费
2.2 | 其他措施费
3 | 其他项目
3.1 | 暂列金额
3.2 | 暂估价
3.3 | 计日工
3.4 | 总承包服务费
3.5 | 预算包干费
3.6 | 工程优质费
3.7 | 概算幅度差
3.8 | 索赔费用
3.9 | 现场签证费用
3.10 | 其他费用
4 | 税前工程造价
5 | 增值税销项税额
6 | 总造价
7 | 人工费
招标控制价合计=1+2+3+5
注：本表适用于单位工程招标控制价或投标报价的汇总，如无单位工程划分，单项工程也使用本表汇总
表—04

## 表-08 分部分项工程和单价措施项目清单与计价表
分部分项工程和单价措施项目清单与计价表
工程名称：校门及南区连廊-给排水工程 |  |  |  | 标段： |  |  |  | 第 1 页 共 2 页
序号 | 项目编码 | 项目名称 | 项目特征描述 |  | 计量单位 | 工程量 | 金额（元）
[7 empty] | 综合单价 |  | 综合合价 | 其中
暂估价
给水系统
1 | 031001003032 | 不锈钢管 | 1、安装部位:室内 2、介质:冷水 3、规格:DN25 4、材质:薄壁不锈钢S30408 5、连接形式:承插压合连接 6、冲洗消毒 7、包含钢塑转接头等管件配件 8、其他:具体做法及施工详见设计图纸和规范要求 |  | m | 1.5
2 | 031001003033 | 不锈钢管 | 1、安装部位:室内 2、介质:冷水 3、规格:DN20 4、材质:薄壁不锈钢S30408 5、连接形式:承插压合连接 6、冲洗消毒 7、包含钢塑转接头等管件配件 8、其他:具体做法及施工详见设计图纸和规范要求 |  | m | 3.8
3 | 031003013011 | 水表 | 1.名称:智能远传水表 2.安装部位(室内外):室内 3.型号、规格:DN25 4.连接形式:螺纹连接 5.附件:含1个截止阀、1个水表 6.其他:具体做法及施工详见设计图纸和规范要求 |  | 个 | 1
4 | 031003001053 | 螺纹阀门 | 1.类型:自动排气阀 2.规格:DN20 3.连接形式:螺纹连接 4.材质：铜制 5.其他:具体做法及施工详见设计图纸和规范要求 |  | 个 | 1
5 | 031003001054 | 螺纹阀门 | 1.名称:铜截止阀 2.安装部位(室内外):室内 3.型号、规格:DN25 4.连接形式:螺纹连接 5.其他:具体做法及施工详见设计图纸和规范要求 |  | 个 | 1
给水系统合计
本页小计
注：为计取规费等的使用，可在表中增设其中：“定额人工费”。
表—08
分部分项工程和单价措施项目清单与计价表
工程名称：校门及南区连廊-给排水工程 |  |  |  | 标段： |  |  |  | 第 2 页 共 2 页
序号 | 项目编码 | 项目名称 | 项目特征描述 |  | 计量单位 | 工程量 | 金额（元）
[7 empty] | 综合单价 |  | 综合合价 | 其中
暂估价
雨水系统
6 | 031001006052 | 塑料管 | 1.名称:PVC-u雨水管 2.规格:DN100 3.连接方式:胶水粘接 4.其他:具体做法及施工详见设计图纸和规范要求 |  | m | 153.99
7 | 031004014027 | 给、排水附(配)件 | 1.名称:87型雨水斗 2.材质:铸铁 3.型号、规格:DN150 4.其他:具体做法及施工详见设计图纸和规范要求 |  | 个 | 11
8 | 031002003105 | 套管 | 1.名称、类型:穿屋面刚性防水套管 2.材质:符合图纸及设计说明要求 3.适用介质管径:DN100 4.填料材质:符合图纸及设计说明要求 5.其他:具体做法及施工详见设计图纸和规范要求 |  | 个 | 11
雨水系统合计
分部分项合计
措施项目
9 | 031302007029 | 高层施工增加 |  |  | 项 | 1
10 | 031301017031 | 脚手架搭拆费 |  |  | 项 | 1
单价措施合计
本页小计
合 计
注：为计取规费等的使用，可在表中增设其中：“定额人工费”。
表—08

## 表-09 综合单价分析表
综合单价分析表
工程名称： | [6 empty] | 标段： |  |  |  | 第 页 共 页
项目编码 |  |  |  | 项目名称 |  |  |  |  | 计量单位 |  |  | 工程量
清单综合单价组成明细
定额编号 | 定额项目名称 | 定额 单位 | 数量 | 单价 |  |  |  |  | 合价
|  |  |  | 人工费 | 材料费 | 机具费 |  | 管理费 和利润 | 人工费 | 材料费 |  | 机具费 | 管理费 和利润
人工单价 |  | 小计
元/工日 |  | 未计价材料费
清单项目综合单价
材 料 费 明 细 | 主要材料名称、规格、型号 |  |  |  |  | 单位 |  | 数量 | 单价（元） | 合价（元） |  | 暂估单价 （元） | 暂估合价 （元）
| 其他材料费 | [7 empty] | - |  |  | -
| 材料费小计 | [7 empty] | - |  |  | -
注：1.如不使用省级或行业建设主管部门发布的计价依据，可不填定额编码、名称等； 2.招标文件提供了暂估单价的材料，按暂估的单价填入表内“暂估单价”栏及“暂估合价”栏。
表-09

## 表-11 总价措施项目清单与计价表
总价措施项目清单与计价表
工程名称：校门及南区连廊-给排水工程 |  |  |  |  | 标段： |  |  | 第 1 页 共 2 页
序号 | 项目编码 | 项目名称 | 计算基础 | 费率 (%) |  | 金额 (元) | 调整费率 (%) |  | 调整后金额 (元) | 备注
1 | LSSGCSF00052 | 绿色施工安全防护措施费 | 分部分项人工费+分部分项机械费 | 35.77 | [5 empty] | 以分部分项的人工费与施工机具费之和为计算基础，费率35.77%
2 | 031301010032 | 安装与生产同时进行增加费用 | 分部分项人工费 | 0 | [5 empty] | 按人工费的10%计算
3 | 031301011032 | 在有害身体健康环境中施工增加费 | 分部分项人工费 | 0 | [5 empty] | 按人工费的10%计算
4 | TSSGBWZJF032 | 在地下（暗）室、设备及大口径管道内等特殊施工部位进行施工增加费 |  | 30 | [5 empty] | 按该部分人工费的30%计算
5 | 粤031302008032 | 赶工措施费 | 分部分项人工费+分部分项机械费 | 0 | [5 empty] | 赶工措施费=（1-δ）*分部分项（人工费+施工机具费）*0.344 （0.8≤δ＜1 式中：δ=合同工期/定额工期）
6 | 031302002032 | 夜间施工增加费 |  | 20 | [5 empty] | 按其夜间施工项目人工费的20%计算
7 | JTGRSGZJF032 | 交通干扰工程施工增加费 |  | 10 | [5 empty] | 按在市政道路上施工项目人工费的10%计算
8 | 粤031302009032 | 文明工地增加费 | 分部分项人工费+分部分项机械费 | 0 | [5 empty] | 以分部分项的人工费与施工机具费之和为计算基础；市级文明工地1.00%；省级文明工地2.00%
9 | DXGXJCJXF032 | 地下管线交叉降效费 | [7 empty] | 按实际发生或经批准的施工方案计算
编制人（造价人员）： |  |  |  |  | 复核人（造价工程师）：
表-11
总价措施项目清单与计价表
工程名称：校门及南区连廊-给排水工程 |  |  |  |  | 标段： |  |  | 第 2 页 共 2 页
序号 | 项目编码 | 项目名称 | 计算基础 | 费率 (%) |  | 金额 (元) | 调整费率 (%) |  | 调整后金额 (元) | 备注
10 | QTFY00000036 | 其他费用 | [7 empty] | 按实际发生或经批准的施工组织设计方案计算
合 计
编制人（造价人员）： |  |  |  |  | 复核人（造价工程师）：
表-11

## 表-12 其他项目清单与计价汇总表
其他项目清单与计价汇总表
工程名称：校门及南区连廊-给排水工程 |  |  | 标段： |  | 第 1 页 共 1 页
序号 | 项目名称 | 金额（元） |  | 结算金额（元） |  | 备注
1 | 暂列金额 | 1755.98 |  |  |  | 明细详见表-12-1
2 | 暂估价 | 0.00
2.1 | 材料暂估价 | — |  |  |  | 明细详见表-12-2
2.2 | 专业工程暂估价 | 0.00 |  |  |  | 明细详见表-12-3
3 | 计日工 |  |  |  |  | 明细详见表-12-4
4 | 总承包服务费 |  |  |  |  | 明细详见表-12-5
5 | 预算包干费
6 | 工程优质费
7 | 概算幅度差
8 | 现场签证费用
9 | 索赔费用
10 | 其他费用
合 计 | [5 empty] | —
注：材料（工程设备）暂估单价进入清单项目综合单价，此处不汇总。
表—12

## 表-12-1 暂列金额表
暂列金额明细表
工程名称：校门及南区连廊-给排水工程 |  |  | 标段： |  | 第 1 页 共 1 页
序号 | 名称 | 计量单位 |  | 暂定金额（元） |  | 备注
1 | 暂列金额 |  |  | 1755.98
合 计 |  |  |  | 1755.98 |  | —
注：此表由招标人填写，如不能详列，也可只列暂列金额总额，投标人应将上述暂列金额计入投标总价中。
表—12—1

## 表-12-3 专业工程暂估价及结算价表
专业工程暂估价及结算价表
工程名称：校门及南区连廊-给排水工程 |  |  |  | 标段： |  | 第 1 页 共 1 页
序号 | 工程名称 | 工程内容 | 暂估金额 （元） |  | 结算金额 (元) |  | 差额 ±(元) | 备注
1
合 计 |  |  | 0.00 |  |  |  |  | —
注：此表由招标人填写，投标人应将上述专业工程暂估价计入投标总价中。
表—12—3

## 表-13 规费、税金项目清单与计价表
规费、税金项目清单与计价表
工程名称：校门及南区连廊-给排水工程 |  |  | 标段： |  | 第 1 页 共 1 页
序号 | 项目名称 | 计算基础 | 计算基数 | 计算费率 (%) |  | 金额(元)
1 | 增值税销项税额 | 分部分项合计+措施合计+其他项目 |  | 9
合 计
编制人（造价人员）： |  |  | 复核人（造价工程师）：
表—13

## 单位工程人材机汇总表
单位工程人材机汇总表
工程名称：校门及南区连廊-给排水工程 | [5 empty] | 第 1 页 共 2 页
序号 | 编码 | 名称及规格 | 单位 | 数量 | 单价 （元） |  | 合价 （元） | 备注
1 | 33050040@16 | 铸铁87型雨水斗DN150 | 套 | 11
2 | 19000001@91 | 铜截止阀DN25 | 个 | 1.01
3 | 01290043@3 | 钢板8~15 | kg | 0.0173
4 | 18050243@10 | 薄壁不锈钢S30408管件DN25 | 个 | 1.6125
5 | 18050243@11 | 薄壁不锈钢S30408管件DN20 | 个 | 4.2408
6 | 00010010 | 人工费 | 元 | 4722.4205
7 | RGFTZ | 人工费调整 | 元 | 257.8415
8 | 01010031 | 热轧圆盘条φ10以内 | kg | 0.21
9 | 01030055 | 镀锌低碳钢丝φ2.5~4.0 | kg | 0.0273
10 | 01130002 | 扁钢综合 | kg | 9.625
11 | 01610030 | 铈钨棒 | g | 0.2477
12 | 02010013 | 橡胶板1~3 | kg | 0.0042
13 | 02010015 | 橡胶板4~15 | kg | 0.084
14 | 02130070 | 聚四氟乙烯生料带26mm×20m×0.1mm | m | 5.44
15 | 02270001 | 棉纱 | kg | 0.045
16 | 02270180 | 破布一级 | kg | 0.0567
17 | 02290110@2 | 油麻丝 | kg | 17.952
18 | 03010430 | 六角螺栓综合 | kg | 0.0021
19 | 03014421 | 六角螺母M8 | 十套 | 0.206
20 | 03016071 | 垫圈M8 | 十个 | 0.206
21 | 03131061 | 尼龙砂轮片φ100 | 片 | 0.1424
22 | 03131071 | 尼龙砂轮片φ100×16×3 | 片 | 0.528
23 | 03134021@2 | 铁砂布0~2# | 张 | 3.584
24 | 03135021@2 | 低碳钢焊条结422 φ3.2 | kg | 4.5441
25 | 03139281 | 钢锯条 | 条 | 19.4048
26 | 03139571 | 树脂砂轮切割片φ400 | 片 | 0.039
27 | 04010020 | 复合普通硅酸盐水泥P.C 32.5 | kg | 0.5
28 | 04010020@3 | 复合普通硅酸盐水泥P.C 42.5 | kg | 88
29 | 13350200 | 密封膏 | kg | 0.495
30 | 14070050 | 机油综合 | kg | 0.031
31 | 14330030 | 丙酮 | kg | 4.0763
32 | 14350490 | 漂白粉综合 | kg | 0.0014
单位工程人材机汇总表
工程名称：校门及南区连廊-给排水工程 | [5 empty] | 第 2 页 共 2 页
序号 | 编码 | 名称及规格 | 单位 | 数量 | 单价 （元） |  | 合价 （元） | 备注
33 | 14390060 | 氩气 | m3 | 0.1239
34 | 14390070 | 氧气 | m3 | 12.6296
35 | 14390100 | 乙炔气 | kg | 4.235
36 | 14390100@1 | 乙炔气 | kg | 0.0006
37 | 14410410 | 氯丁橡胶粘接剂 | kg | 2.664
38 | 17010053 | 焊接钢管DN20 | m | 0.0076
39 | 17270175 | 橡胶软管DN20 | m | 0.0034
40 | 18010510 | 黑玛钢直通DN20 | 个 | 2.02
41 | 18010580 | 黑玛钢弯头DN20 | 个 | 1.01
42 | 18010765 | 黑玛钢活接头DN25 | 个 | 1.01
43 | 18010807 | 黑玛钢堵头DN20 | 个 | 1.01
44 | 19000210 | 螺纹阀门DN20 | 个 | 0.0021
45 | 24110140@1 | 弹簧压力表Y-100 0~1.6MPa | 块 | 0.0011
46 | 24590010 | 压力表弯管DN15 | 个 | 0.0011
47 | 34110010 | 水 | m3 | 2.0526
48 | 99450760 | 其他材料费 | 元 | 187.471
49 | 01290008@10 | 钢板 | kg | 67.65
50 | 17010075@11 | 焊接钢管 | kg | 56.54
51 | 17050017@57 | 薄壁不锈钢S304DN25 | m | 1.479
52 | 17050017@58 | 薄壁不锈钢S304DN20 | m | 3.7468
53 | 17250370@21 | PVC-u雨水管DN100 | m | 146.2905
54 | 18090060@13 | PVC-u雨水管管件DN100 | 个 | 178.0124
55 | 19030170@5 | 铜截止阀DN25 | 个 | 2
56 | 22110010 | 自动排气阀DN20 | 个 | 1
57 | 24010020@18 | 远传式智能水表DN25 | 个 | 1
58 | 00010003 | 机上人工 | 工日 | 0.0013
59 | 99450630 | 折旧费 | 元 | 22.3167
60 | 99450640 | 检修费 | 元 | 6.3045
61 | 99450650 | 维护费 | 元 | 11.169
62 | 99450660 | 安拆费 | 元 | 33.7365
63 | 99450700 | 电(机械用) | kw·h | 159.7124
合计