## 表-04 单位工程招标控制价汇总表
单位工程招标控制价汇总表
工程名称：行政综合楼-土建结构工程 |  | 标段： |  | 第 1 页 共 1 页
序号 | 汇总内容 |  | 金额:(元) |  | 其中：暂估价(元)
1 | 分部分项合计
1.1 | A.4砌筑工程
1.2 | A.5混凝土及钢筋混凝土工程
1.3 | A.6金属结构工程
1.4 | A.8门窗工程
1.5 | A.9屋面及防水工程
1.6 | A.10保温、隔热、防腐工程
1.7 | A.11楼地面装饰工程
1.8 | G.2其他装饰工程
2 | 措施合计
2.1 | 绿色施工安全防护措施费
2.2 | 其他措施费
3 | 其他项目
3.1 | 暂列金额
3.2 | 暂估价
3.3 | 计日工
3.4 | 总承包服务费
3.5 | 预算包干费
3.6 | 工程优质费
3.7 | 概算幅度差
3.8 | 索赔费用
3.9 | 现场签证费用
3.10 | 其他费用
4 | 税前工程造价
5 | 增值税销项税额
6 | 总造价
7 | 人工费
招标控制价合计=1+2+3+5
注：本表适用于单位工程招标控制价或投标报价的汇总，如无单位工程划分，单项工程也使用本表汇总
表—04

## 表-08 分部分项工程和单价措施项目清单与计价表
分部分项工程和单价措施项目清单与计价表
工程名称：行政综合楼-土建结构工程 |  |  |  | 标段： |  |  |  | 第 1 页 共 34 页
序号 | 项目编码 | 项目名称 | 项目特征描述 |  | 计量单位 | 工程量 | 金额（元）
[7 empty] | 综合单价 |  | 综合合价 | 其中
暂估价
| A.4 | 砌筑工程
1 | 010401010001 | 砖柱 | 1.异形砖柱 2.砌块品种、规格、强度等级:蒸压加气混凝土砌块A5.0 3.砂浆强度等级:专用砂浆M5.0 4.综合考虑超高降效增加费 5.其他:具体做法及施工详见设计图纸和规范要求 |  | m3 | 108.3
2 | 010401012006 | 砖砌台阶 | 1.墙体类型：台阶 2.砌块品种、规格、强度等级：蒸压灰砂砖MU10 3.砂浆强度等级：M5.0砌筑砂浆 4.综合考虑超高降效增加费 5.其他:具体做法及施工详见设计图纸和规范要求 |  | m2 | 10.08
3 | 010401012007 | 零星砌砖 | 1.部位:水厕(蹲位) 2.砌块品种、规格、强度等级:灰砂砖MU10 3.砂浆强度等级:专用砂浆M5.0 4.综合考虑超高降效增加费 5.其他:具体做法及施工详见设计图纸和规范要求 |  | 个 | 78
4 | 010401012008 | 零星砌砖 | 1.部位:小便槽背部 2.砌块品种、规格、强度等级:灰砂砖MU10 3.砂浆强度等级:专用砂浆M5.0 4.综合考虑超高降效增加费 5.其他:具体做法及施工详见设计图纸和规范要求 |  | m | 17.45
5 | 010401012009 | 零星砌砖 | 1.部位:屋面冷媒管井 2.砌块品种、规格、强度等级:蒸压加气混凝土砌块A5.0 3.砂浆强度等级:专用砂浆M5.0 4.综合考虑超高施工增加费 5.其他:具体做法及施工详见设计图纸和规范要求 |  | m3 | 0.28
本页小计
注：为计取规费等的使用，可在表中增设其中：“定额人工费”。
表—08
分部分项工程和单价措施项目清单与计价表
工程名称：行政综合楼-土建结构工程 |  |  |  | 标段： |  |  |  | 第 2 页 共 34 页
序号 | 项目编码 | 项目名称 | 项目特征描述 |  | 计量单位 | 工程量 | 金额（元）
[7 empty] | 综合单价 |  | 综合合价 | 其中
暂估价
6 | 010401003003 | 实心砖墙 | 1.部位:卫生间墙体 2.砖品种:灰砂砖MU10 3.墙体厚度:100mm 4.砂浆强度等级：M5.0水泥砂浆砌筑 5.综合考虑超高降效工增加费 6.其他:具体做法及施工详见设计图纸和规范要求 |  | m3 | 10.59
7 | 010401003004 | 实心砖墙 | 1.部位:卫生间墙体 2.砖品种:灰砂砖MU10 3.墙体厚度:200mm 4.砂浆强度等级：M5.0水泥砂浆砌筑 5.综合考虑超高降效工增加费 6.其他:具体做法及施工详见设计图纸和规范要求 |  | m3 | 132.78
8 | 010401003005 | 实心砖墙 | 1.部位:外墙 2.砖品种:灰砂砖MU10 3.墙体厚度:200mm 4.砂浆强度等级：M5.0水泥砂浆砌筑 5.综合考虑超高降效增加费 6.其他:具体做法及施工详见设计图纸和规范要求 |  | m3 | 13.44
9 | 010401003006 | 实心砖墙 | 1.部位:外墙 2.砖品种:灰砂砖MU10 3.墙体厚度:100mm 4.砂浆强度等级：M5.0水泥砂浆砌筑 5.综合考虑超高降效增加费 6.其他:具体做法及施工详见设计图纸和规范要求 |  | m3 | 77.61
10 | 010402001009 | 砌块墙 | 1.墙体类型:外墙200厚 2.砌块品种、规格、强度等级:蒸压加气混凝土砌块A5.0 3.砂浆强度等级:专用砂浆M5.0 4.综合考虑超高降效增加费 5.其他:具体做法及施工详见设计图纸和规范要求 |  | m3 | 691.02
本页小计
注：为计取规费等的使用，可在表中增设其中：“定额人工费”。
表—08
分部分项工程和单价措施项目清单与计价表
工程名称：行政综合楼-土建结构工程 |  |  |  | 标段： |  |  |  | 第 3 页 共 34 页
序号 | 项目编码 | 项目名称 | 项目特征描述 |  | 计量单位 | 工程量 | 金额（元）
[7 empty] | 综合单价 |  | 综合合价 | 其中
暂估价
11 | 010402001010 | 砌块墙 | 1.墙体类型:内墙200厚 2.砌块品种、规格、强度等级:蒸压加气混凝土砌块A5.0 3.砂浆强度等级:专用砂浆M5.0 4.综合考虑超高降效增加费 5.其他:具体做法及施工详见设计图纸和规范要求 |  | m3 | 1089.94
12 | 010402001011 | 砌块墙 | 1.墙体类型:内墙100厚 2.砌块品种、规格、强度等级:蒸压加气混凝土砌块A5.0 3.砂浆强度等级:专用砂浆M5.0 4.综合考虑超高降效增加费 5.其他:具体做法及施工详见设计图纸和规范要求 |  | m3 | 8.37
13 | 010401014004 | 砖地沟、明沟 | 1.工程部位:砖砌明沟 2.砖品种、规格、强度等级:灰砂砖 3.垫层材料种类、厚度:C15商品混凝土 4.砂浆强度等级:水泥砂浆 M10 5.抹灰砂浆:水泥砂浆M10 6.综合考虑超高降效增加费 7.其他:具体做法及施工详见设计图纸和规范要求 |  | m | 241.67
砌筑工程合计
| A.5 | 混凝土及钢筋混凝土工程
14 | 010501005003 | 设备基础 | 1.混凝土强度等级:商品砼C25 2.综合考虑混凝土运输费用 3.综合考虑超高降效增加费 4.其他:具体做法及施工详见设计图纸和规范要求 |  | m3 | 3.84
本页小计
注：为计取规费等的使用，可在表中增设其中：“定额人工费”。
表—08
分部分项工程和单价措施项目清单与计价表
工程名称：行政综合楼-土建结构工程 |  |  |  | 标段： |  |  |  | 第 4 页 共 34 页
序号 | 项目编码 | 项目名称 | 项目特征描述 |  | 计量单位 | 工程量 | 金额（元）
[7 empty] | 综合单价 |  | 综合合价 | 其中
暂估价
15 | 010502001006 | 矩形柱 | 1.混凝土强度等级:商品砼C35 2.综合考虑混凝土运输、泵送费用 3.综合考虑超高降效增加费 4.其他:具体做法及施工详见设计图纸和规范要求 |  | m3 | 769.97
16 | 010502001007 | 矩形柱 | 1.混凝土强度等级:商品砼C30 2.综合考虑混凝土运输、泵送费用 3.综合考虑超高降效增加费 4.其他:具体做法及施工详见设计图纸和规范要求 |  | m3 | 269.3
17 | 010502002003 | 构造柱 | 1.混凝土强度等级:商品砼C25 2.综合考虑混凝土运输费用 3.综合考虑超高降效增加费 4.其他:具体做法及施工详见设计图纸和规范要求 |  | m3 | 315.02
18 | 010504001005 | 混凝土女儿墙 | 1.混凝土强度等级:商品砼C30 2.综合考虑混凝土运输、泵送费用 3.综合考虑超高降效增加费 4.其他:具体做法及施工详见设计图纸和规范要求 |  | m3 | 24.76
19 | 010505001006 | 有梁板 | 1.混凝土强度等级:商品砼C30 2.综合考虑混凝土运输、泵送费用 3.综合考虑超高降效增加费 4.其他:具体做法及施工详见设计图纸和规范要求 |  | m3 | 1939.15
20 | 010505001007 | 有梁板（屋面） | 1.混凝土强度等级:商品砼C30 P6 2.综合考虑混凝土运输、泵送费用 3.综合考虑超高降效增加费 4.其他:具体做法及施工详见设计图纸和规范要求 |  | m3 | 133.9
本页小计
注：为计取规费等的使用，可在表中增设其中：“定额人工费”。
表—08
分部分项工程和单价措施项目清单与计价表
工程名称：行政综合楼-土建结构工程 |  |  |  | 标段： |  |  |  | 第 5 页 共 34 页
序号 | 项目编码 | 项目名称 | 项目特征描述 |  | 计量单位 | 工程量 | 金额（元）
[7 empty] | 综合单价 |  | 综合合价 | 其中
暂估价
21 | 010503004005 | 圈梁、过梁、反坎 | 1.混凝土强度等级:商品砼C25 2.综合考虑混凝土运输费用 3.综合考虑超高降效增加费 4.其他:具体做法及施工详见设计图纸和规范要求 |  | m3 | 115.03
22 | 010505006002 | 栏板 | 1.混凝土强度等级:商品砼C30 2.综合考虑混凝土运输、泵送费用 3.综合考虑超高降效增加费 4.其他:具体做法及施工详见设计图纸和规范要求 |  | m3 | 32.13
23 | 010505007002 | 天沟(檐沟)、挑檐板 | 1.混凝土强度等级:商品砼C25 2.综合考虑混凝土运输费用 3.综合考虑超高降效增加费 4.其他:具体做法及施工详见设计图纸和规范要求 |  | m3 | 6.54
24 | 010505007003 | 天沟(檐沟)、挑檐板 | 1.混凝土强度等级:商品砼C30 2.综合考虑混凝土运输、泵送费用 3.综合考虑超高降效增加费 4.其他:具体做法及施工详见设计图纸和规范要求 |  | m3 | 222.08
25 | 010505008002 | 雨篷、悬挑板、阳台板 | 1.混凝土强度等级:商品砼C30 2.综合考虑混凝土运输、泵送费用 3.综合考虑超高降效增加费 4.其他:具体做法及施工详见设计图纸和规范要求 |  | m3 | 3.95
26 | 010505003001 | 平板、屋面井盖板 | 1.混凝土强度等级:商品砼C25 2.综合考虑混凝土运输、泵送费用 3.综合考虑超高降效增加费 4.其他:具体做法及施工详见设计图纸和规范要求 |  | m3 | 7.43
本页小计
注：为计取规费等的使用，可在表中增设其中：“定额人工费”。
表—08
分部分项工程和单价措施项目清单与计价表
工程名称：行政综合楼-土建结构工程 |  |  |  | 标段： |  |  |  | 第 6 页 共 34 页
序号 | 项目编码 | 项目名称 | 项目特征描述 |  | 计量单位 | 工程量 | 金额（元）
[7 empty] | 综合单价 |  | 综合合价 | 其中
暂估价
27 | 010506001003 | 直形楼梯 | 1.混凝土强度等级:商品砼C30 2.综合考虑混凝土运输、泵送费用 3.综合考虑超高降效增加费 4.其他:具体做法及施工详见设计图纸和规范要求 |  | m3 | 137.54
28 | 010507007003 | 其他构件 | 1.混凝土种类:商品砼C25 2.综合考虑超高降效增加费 3.其他:具体做法及施工详见设计图纸和规范要求 |  | m3 | 0.3
29 | 010508001009 | 梁后浇带 | 1.混凝土强度等级:微膨胀砼C35 2.综合考虑混凝土运输、泵送费用 3.综合考虑超高降效增加费 4.其他:具体做法及施工详见设计图纸和规范要求 |  | m3 | 18.03
30 | 010508001010 | 板后浇带 | 1.混凝土强度等级:微膨胀砼C35 2.综合考虑混凝土运输、泵送费用 3.综合考虑超高降效增加费 4.其他:具体做法及施工详见设计图纸和规范要求 |  | m3 | 12.7
31 | 010515001021 | 现浇构件钢筋 | 1.钢筋种类、规格:HRB400直径10内 2.综合考虑连接方式 3.综合考虑超高降效增加费 4.其他:具体做法及施工详见设计图纸和规范要求 |  | t | 142.55
32 | 010515001022 | 现浇构件钢筋 | 1.钢筋种类、规格:HRB400直径25内 2.除设计（包括规范规定）标明的搭接外，其他施工搭接在综合单价中综合考虑 3.综合考虑超高降效增加费 4.其他:具体做法及施工详见设计图纸和规范要求 |  | t | 87.89
本页小计
注：为计取规费等的使用，可在表中增设其中：“定额人工费”。
表—08
分部分项工程和单价措施项目清单与计价表
工程名称：行政综合楼-土建结构工程 |  |  |  | 标段： |  |  |  | 第 7 页 共 34 页
序号 | 项目编码 | 项目名称 | 项目特征描述 |  | 计量单位 | 工程量 | 金额（元）
[7 empty] | 综合单价 |  | 综合合价 | 其中
暂估价
33 | 010515001023 | 现浇构件钢筋 | 1.钢筋种类、规格:HRB400直径25外 2.除设计（包括规范规定）标明的搭接外，其他施工搭接在综合单价中综合考虑 3.综合考虑超高降效增加费 4.其他:具体做法及施工详见设计图纸和规范要求 |  | t | 1.82
34 | 010515001024 | 现浇构件钢筋 | 1.钢筋种类、规格:HRB400（带E）直径10内 2.除设计（包括规范规定）标明的搭接外，其他施工搭接在综合单价中综合考虑 3.综合考虑超高降效增加费 4.其他:具体做法及施工详见设计图纸和规范要求 |  | t | 7.28
35 | 010515001025 | 现浇构件钢筋 | 1.钢筋种类、规格:HRB400（带E）直径25内 2.除设计（包括规范规定）标明的搭接外，其他施工搭接在综合单价中综合考虑 3.综合考虑超高降效增加费 4.其他:具体做法及施工详见设计图纸和规范要求 |  | t | 240.11
36 | 010515001026 | 现浇构件钢筋 | 1.钢筋种类、规格:HRB400（带E）直径25外 2.除设计（包括规范规定）标明的搭接外，其他施工搭接在综合单价中综合考虑 3.综合考虑超高降效增加费 4.其他:具体做法及施工详见设计图纸和规范要求 |  | t | 26.8
37 | 010515001027 | 现浇构件钢筋 | 1.钢筋种类、规格:HPB300直径10内箍筋 2.除设计（包括规范规定）标明的搭接外，其他施工搭接在综合单价中综合考虑 3.综合考虑超高降效增加费 4.其他:具体做法及施工详见设计图纸和规范要求 |  | t | 5.91
本页小计
注：为计取规费等的使用，可在表中增设其中：“定额人工费”。
表—08
分部分项工程和单价措施项目清单与计价表
工程名称：行政综合楼-土建结构工程 |  |  |  | 标段： |  |  |  | 第 8 页 共 34 页
序号 | 项目编码 | 项目名称 | 项目特征描述 |  | 计量单位 | 工程量 | 金额（元）
[7 empty] | 综合单价 |  | 综合合价 | 其中
暂估价
38 | 010515001028 | 现浇构件钢筋 | 1.钢筋种类、规格:HRB400直径10内箍筋 2.除设计（包括规范规定）标明的搭接外，其他施工搭接在综合单价中综合考虑 3.综合考虑超高降效增加费 4.其他:具体做法及施工详见设计图纸和规范要求 |  | t | 120.1
39 | 010515001029 | 现浇构件钢筋 | 1.钢筋种类、规格:HRB400直径10外箍筋 2.除设计（包括规范规定）标明的搭接外，其他施工搭接在综合单价中综合考虑 3.综合考虑超高降效增加费 4.其他:具体做法及施工详见设计图纸和规范要求 |  | t | 18.4
40 | 010516002003 | 预埋铁件 | 1.钢材种类、规格:按设计图示 2.综合考虑:钢材类型、规格及制安、运输、刷防护材料、油漆等 3.综合考虑超高降效增加费 4.其他:具体做法及施工详见设计图纸和规范要求 |  | t | 0.5
41 | 010516003004 | 机械连接 | 1.连接方式:套筒直螺纹钢筋接头 2.接头规格:φ25以内 3.综合考虑超高降效增加费 4.其他:具体做法及施工详见设计图纸和规范要求 |  | 个 | 4756
42 | 010516003005 | 机械连接 | 1.连接方式:套筒直螺纹钢筋接头 2.接头规格:φ32以内 3.综合考虑超高降效增加费 4.其他:具体做法及施工详见设计图纸和规范要求 |  | 个 | 589
43 | 010902008003 | 钢板止水带 | 1.止水带材料种类:-2×300止水钢板，Q235B 2.部位:屋面板 3.综合考虑超高降效增加费 4.其他:具体做法及施工详见设计图纸和规范要求 |  | m | 162.1
本页小计
注：为计取规费等的使用，可在表中增设其中：“定额人工费”。
表—08
分部分项工程和单价措施项目清单与计价表
工程名称：行政综合楼-土建结构工程 |  |  |  | 标段： |  |  |  | 第 9 页 共 34 页
序号 | 项目编码 | 项目名称 | 项目特征描述 |  | 计量单位 | 工程量 | 金额（元）
[7 empty] | 综合单价 |  | 综合合价 | 其中
暂估价
混凝土及钢筋混凝土工程合计
| A.6 | 金属结构工程
44 | 010604001001 | 钢梁 | 1.钢材品种与规格：材质为Q355B，钢梁，H型钢，节点钢板 2.除锈：构件应进行表面抛丸处理,除锈等级应达到 Sa2.5级。 3.综合考虑:制作安装、补漆、场内外运输、安装高度、规格、按设计要求焊接等 4.综合考虑超高降效增加费 5.其他:具体做法及施工详见设计图纸和规范要求 |  | t | 151.391
45 | 010605001001 | 钢筋桁架楼承板 | 1.部位：钢桁架楼层板 2.上弦钢筋C10，下弦钢筋C8，腹杆钢筋A4.5，桁架高度120，底模板0.5mm厚镀锌板，屈服强度不低于260MP，镀锌层两面总计不小于Z12 3.综合考虑超高降效增加费 4.其他:具体做法及施工详见设计图纸和规范要求 |  | m2 | 1225.55
46 | 010516001001 | 栓钉 | 1.部位:型钢混凝土梁 2.螺栓种类:栓钉 3.规格:M16 4.综合考虑超高降效增加费 5.其他:具体做法及施工详见设计图纸和规范要求 |  | 套 | 5046
47 | 010602003001 | 钢桁架 | 1.钢桁架，Q355B 2.钢桁架现场拼装 3.除锈：构件应进行表面抛丸处理,除锈等级应达到 Sa2.5级 4.每根构件质量:1.5t以内 5.场内外运输，运距综合考虑 6.综合考虑超高降效增加费 7.其他:具体做法及施工详见设计图纸和规范要求 |  | t | 218.846
本页小计
注：为计取规费等的使用，可在表中增设其中：“定额人工费”。
表—08
分部分项工程和单价措施项目清单与计价表
工程名称：行政综合楼-土建结构工程 |  |  |  | 标段： |  |  |  | 第 10 页 共 34 页
序号 | 项目编码 | 项目名称 | 项目特征描述 |  | 计量单位 | 工程量 | 金额（元）
[7 empty] | 综合单价 |  | 综合合价 | 其中
暂估价
48 | 010606001001 | 钢拉条 | 1.钢材品种与规格：材质为Q235B，钢拉条，杆件采用圆管 2.除锈：构件应进行表面抛丸处理,除锈等级应达到 Sa2.5级。 3.综合考虑:制作安装、补漆、场内外运输、安装高度、规格、按设计要求焊接等 4.综合考虑超高降效增加费 5.其他:具体做法及施工详见设计图纸和规范要求 |  | t | 25.474
49 | 010606001002 | 钢系杆 | 1.钢材品种与规格：材质为Q235B，钢系杆，杆件采用圆管 2.除锈：构件应进行表面抛丸处理,除锈等级应达到 Sa2.5级。 3.综合考虑:制作安装、补漆、场内外运输、安装高度、规格、按设计要求焊接等 4.综合考虑超高降效增加费 5.其他:具体做法及施工详见设计图纸和规范要求 |  | t | 38.208
50 | 011405001001 | 金属面油漆 | 1.部位:钢桁架、钢梁、拉条、系杆等钢结构 2.底漆:环氧富锌底漆1遍 3.中间漆;环氧云铁中间漆2遍 4.面漆;丙烯酸聚氨酯面漆2遍 5.综合考虑超高降效增加费 6.其他:具体做法及施工详见设计图纸和规范要求 |  | m2 | 18730.56
51 | 010602003002 | 铸钢节点 | 1.钢材品种、规格:铸钢材料ZG20Mn5 2.场内外运输，运距综合考虑 3.综合考虑超高降效增加费 4.其他:具体做法及施工详见设计图纸和规范要求 |  | t | 15.349
本页小计
注：为计取规费等的使用，可在表中增设其中：“定额人工费”。
表—08
分部分项工程和单价措施项目清单与计价表
工程名称：行政综合楼-土建结构工程 |  |  |  | 标段： |  |  |  | 第 11 页 共 34 页
序号 | 项目编码 | 项目名称 | 项目特征描述 |  | 计量单位 | 工程量 | 金额（元）
[7 empty] | 综合单价 |  | 综合合价 | 其中
暂估价
52 | 011405001002 | 金属面防火漆 | 1.部位:钢桁架、钢梁等钢结构 2.耐火极限:1.5小时 3.油漆品种:环氧类膨胀型薄型钢结构防火涂料 4.综合考虑超高降效增加费 5.其他:具体做法及施工详见设计图纸和规范要求 |  | m2 | 16160.56
53 | 011405001003 | 金属面防火漆 | 1.部位:屋面支撑、檩条、系杆、楼板等钢结构 2.耐火极限:1.0小时 3.油漆品种:采用膨胀型厚型防火涂料 4.综合考虑超高降效增加费 5.其他:具体做法及施工详见设计图纸和规范要求 |  | m2 | 2570
54 | 040309005001 | 钢支座 | 1.抗拉球型钢支座、滑动支座 2.综合考虑超高降效增加费 3.其他:具体做法及施工详见设计图纸和规范要求 |  | 个 | 16
55 | 040309005002 | 钢支座 | 1.固定支座 2.综合考虑超高降效增加费 3.其他:具体做法及施工详见设计图纸和规范要求 |  | 个 | 12
56 | 010516002004 | 预埋铁件 | 1.钢材品种与规格：材质为Q355B，埋件钢板等 2.除锈：构件应进行表面抛丸处理,除锈等级应达到 Sa2.5级。 3.综合考虑:制作安装、补漆、场内外运输、安装高度、规格、按设计要求焊接等 4.综合考虑超高降效增加费 5.其他:具体做法及施工详见设计图纸和规范要求 |  | t | 12.709
57 | 010606008003 | 钢梯 | 1、钢楼梯 爬式 2.综合考虑超高降效增加费 3.其他:具体做法及施工详见设计图纸和规范要求 |  | t | 0.5
本页小计
注：为计取规费等的使用，可在表中增设其中：“定额人工费”。
表—08
分部分项工程和单价措施项目清单与计价表
工程名称：行政综合楼-土建结构工程 |  |  |  | 标段： |  |  |  | 第 12 页 共 34 页
序号 | 项目编码 | 项目名称 | 项目特征描述 |  | 计量单位 | 工程量 | 金额（元）
[7 empty] | 综合单价 |  | 综合合价 | 其中
暂估价
58 | 010607005005 | 砌块墙钢丝网加固 | 1.材料品种、规格:镀锌钢丝网 φ0.9x10x10mm 2.位置：墙体不同材质交接处 3.综合考虑超高降效增加费 4.其他:具体做法及施工详见设计图纸和规范要求 |  | m2 | 3971.86
59 | 010607005006 | 砌块墙钢丝网加固 | 1、材料品种、规格:镀锌钢丝网 φ1.0x20x20mm 2、位置：楼梯间挂网 3.综合考虑超高降效增加费 4.其他:具体做法及施工详见设计图纸和规范要求 |  | m2 | 2430.32
金属结构工程合计
| A.8 | 门窗工程
60 | 010801002007 | 铝合金木门 | 1.门代号及洞口尺寸:平开铝合金木门（单扇） 2.门框、扇材质:90系列，壁厚2.0厚，材料选型、厚度需符合国家和设计标准 3.门窗锁等各种小五金配件及特殊五金采用不锈钢 4.综合考虑超高降效增加费 5.其他:具体做法及施工详见设计图纸和规范要求 |  | m2 | 104.65
61 | 010801002008 | 铝合金木门(推拉门） | 1.门代号及洞口尺寸:推拉铝合金木门（单扇） 2.门框、扇材质:90系列，壁厚2.0厚，材料选型、厚度需符合国家和设计标准 3.门窗锁等各种小五金配件及特殊五金采用不锈钢 4.综合考虑超高降效增加费 5.其他:具体做法及施工详见设计图纸和规范要求 |  | m2 | 6.6
本页小计
注：为计取规费等的使用，可在表中增设其中：“定额人工费”。
表—08
分部分项工程和单价措施项目清单与计价表
工程名称：行政综合楼-土建结构工程 |  |  |  | 标段： |  |  |  | 第 13 页 共 34 页
序号 | 项目编码 | 项目名称 | 项目特征描述 |  | 计量单位 | 工程量 | 金额（元）
[7 empty] | 综合单价 |  | 综合合价 | 其中
暂估价
62 | 010801002009 | 铝合金木门 | 1.门代号及洞口尺寸:平开铝合金木门（双扇） 2.门框、扇材质:90系列，壁厚2.0厚，材料选型、厚度需符合国家和设计标准 3.门窗锁等各种小五金配件及特殊五金采用不锈钢 4.综合考虑超高降效增加费 5.其他:具体做法及施工详见设计图纸和规范要求 |  | m2 | 20.01
63 | 010801002010 | 铝合金木门-外门 | 1.门代号及洞口尺寸:平开铝合金木门（单扇） 2.门框、扇材质:90系列，壁厚2.2厚，材料选型、厚度需符合国家和设计标准 3.门窗锁等各种小五金配件及特殊五金采用不锈钢 4.综合考虑超高降效增加费 5.其他:具体做法及施工详见设计图纸和规范要求 |  | m2 | 6.9
64 | 010801002011 | 铝合金木门-外门 | 1.门代号及洞口尺寸:平开铝合金木门（双扇） 2.门框、扇材质:90系列，壁厚2.2厚，材料选型、厚度需符合国家和设计标准 3.门窗锁等各种小五金配件及特殊五金采用不锈钢 4.综合考虑超高降效增加费 5.其他:具体做法及施工详见设计图纸和规范要求 |  | m2 | 30.59
本页小计
注：为计取规费等的使用，可在表中增设其中：“定额人工费”。
表—08
分部分项工程和单价措施项目清单与计价表
工程名称：行政综合楼-土建结构工程 |  |  |  | 标段： |  |  |  | 第 14 页 共 34 页
序号 | 项目编码 | 项目名称 | 项目特征描述 |  | 计量单位 | 工程量 | 金额（元）
[7 empty] | 综合单价 |  | 综合合价 | 其中
暂估价
65 | 010801002012 | 铝合金地弹簧门-内门 | 1.门代号及洞口尺寸:铝合金地弹簧门(带亮 双扇) 2.镶嵌玻璃品种、厚度:6mm钢化LOW-E+12A+6mm厚钢化中空玻璃 3.门框、扇材质:90系列、壁厚2.0mm 4.其他:门锁、门执手、五金等 5.门窗锁等各种小五金配件及特殊五金采用不锈钢 6.综合考虑超高降效增加费 7.其他:具体做法及施工详见设计图纸和规范要求 |  | m2 | 13.68
66 | 010801002013 | 铝合金地弹簧门-外门 | 1.门代号及洞口尺寸:铝合金地弹簧门(带亮 双扇) 2.镶嵌玻璃品种、厚度:6mm钢化LOW-E+12A+6mm厚钢化中空玻璃 3.门框、扇材质:90系列、厚度2.2mm 4.其他:门锁、门执手、五金等 5.门窗锁等各种小五金配件及特殊五金采用不锈钢 6.综合考虑超高降效增加费 7.其他:具体做法及施工详见设计图纸和规范要求 |  | m2 | 80.25
67 | 010802003014 | 钢质防火门 | 1.门类型:钢质甲级防火门（单扇） 2.门框、扇材质:材料选型、厚度需符合国家和设计标准 3.门窗锁、闭门器等各种小五金配件及特殊五金采用不锈钢 4.综合考虑超高降效增加费 5.其他:具体做法及施工详见设计图纸和规范要求 |  | m2 | 39.56
本页小计
注：为计取规费等的使用，可在表中增设其中：“定额人工费”。
表—08
分部分项工程和单价措施项目清单与计价表
工程名称：行政综合楼-土建结构工程 |  |  |  | 标段： |  |  |  | 第 15 页 共 34 页
序号 | 项目编码 | 项目名称 | 项目特征描述 |  | 计量单位 | 工程量 | 金额（元）
[7 empty] | 综合单价 |  | 综合合价 | 其中
暂估价
68 | 010802003015 | 钢质防火门 | 1.门类型:钢质乙级防火门（单扇） 2.门框、扇材质:材料选型、厚度需符合国家和设计标准 3.门窗锁、闭门器等各种小五金配件及特殊五金采用不锈钢 4.综合考虑超高降效增加费 5.其他:具体做法及施工详见设计图纸和规范要求 |  | m2 | 2.3
69 | 010802003016 | 钢质防火门 | 1.门类型:钢质甲级防火门（双扇） 2.门框、扇材质:材料选型、厚度需符合国家和设计标准 3.门窗锁、闭门器、顺位器等各种小五金配件及特殊五金采用不锈钢 4.综合考虑超高降效增加费 5.其他:具体做法及施工详见设计图纸和规范要求 |  | m2 | 87.17
70 | 010802003017 | 钢质防火门 | 1.门类型:钢质乙级防火门（双扇） 2.门框、扇材质:材料选型、厚度需符合国家和设计标准 3.门窗锁、闭门器、顺位器等各种小五金配件及特殊五金采用不锈钢 4.综合考虑超高降效增加费 5.其他:具体做法及施工详见设计图纸和规范要求 |  | m2 | 88.78
71 | 010802003018 | 钢质防火门 | 1.门类型:钢质丙级防火门（单扇） 2.门框、扇材质:材料选型、厚度需符合国家和设计标准 3.门窗锁、闭门器等各种小五金配件及特殊五金采用不锈钢 4.综合考虑超高降效增加费 5.其他:具体做法及施工详见设计图纸和规范要求 |  | m2 | 23.94
本页小计
注：为计取规费等的使用，可在表中增设其中：“定额人工费”。
表—08
分部分项工程和单价措施项目清单与计价表
工程名称：行政综合楼-土建结构工程 |  |  |  | 标段： |  |  |  | 第 16 页 共 34 页
序号 | 项目编码 | 项目名称 | 项目特征描述 |  | 计量单位 | 工程量 | 金额（元）
[7 empty] | 综合单价 |  | 综合合价 | 其中
暂估价
72 | 010802001003 | 不锈钢门 | 1.门代号及洞口尺寸:不锈钢门（双扇） 2.门框、扇材质:材料选型、厚度需符合国家和设计标准 3.门窗锁等各种小五金配件及特殊五金采用不锈钢 4.综合考虑超高降效增加费 5.其他:具体做法及施工详见设计图纸和规范要求 |  | m2 | 18.4
73 | 010802001004 | 不锈钢门 | 1.门代号及洞口尺寸:不锈钢门（单扇） 2.门框、扇材质:材料选型、厚度需符合国家和设计标准 3.门窗锁等各种小五金配件及特殊五金采用不锈钢 4.综合考虑超高降效增加费 5.其他:具体做法及施工详见设计图纸和规范要求 |  | m2 | 3.68
74 | 010804005001 | 金属格栅门 | 1.门代号及洞口尺寸:金属格栅门 2.门框、扇材质:材料选型、厚度需符合国家和设计标准 3.门窗锁等各种小五金配件及特殊五金采用不锈钢 4.综合考虑超高降效增加费 5.其他:具体做法及施工详见设计图纸和规范要求 |  | m2 | 2.3
75 | 010805007001 | 隔音门 | 1.门代号及洞口尺寸:隔音门（双扇） 2.框、扇材质:不锈钢合页，1.5厚防火板饰面 3.玻璃品种、厚度:8mm厚装饰板，门扇饰面同吸音板墙面 4.门框骨架:60×60×6热镀锌钢方通骨架 5.五金:不锈钢门把手 6.门窗锁等各种小五金配件及特殊五金采用不锈钢 7.综合考虑超高降效增加费 8.其他:具体做法及施工详见设计图纸和规范要求 |  | m2 | 39.79
本页小计
注：为计取规费等的使用，可在表中增设其中：“定额人工费”。
表—08
分部分项工程和单价措施项目清单与计价表
工程名称：行政综合楼-土建结构工程 |  |  |  | 标段： |  |  |  | 第 17 页 共 34 页
序号 | 项目编码 | 项目名称 | 项目特征描述 |  | 计量单位 | 工程量 | 金额（元）
[7 empty] | 综合单价 |  | 综合合价 | 其中
暂估价
76 | 010805007002 | 隔音门 | 1.门代号及洞口尺寸:隔音门（单扇） 2.框、扇材质:不锈钢合页，1.5厚防火板饰面 3.玻璃品种、厚度:8mm厚装饰板，门扇饰面同吸音板墙面 4.门框骨架:60×60×6热镀锌钢方通骨架 5.五金:不锈钢门把手 6.门窗锁等各种小五金配件及特殊五金采用不锈钢 7.综合考虑超高降效增加费 8.其他:具体做法及施工详见设计图纸和规范要求 |  | m2 | 8.1
77 | 010807001006 | 金属(塑钢、断桥)窗 | 1.窗类型:断热铝合金固定窗 2.框、扇材质:90系列，壁厚1.8厚 3.玻璃品种、厚度:Low-E中空玻璃6+12A+6mm 4.门窗锁等各种小五金配件及特殊五金采用不锈钢 5.综合考虑超高降效增加费 6.其他:具体做法及施工详见设计图纸和规范要求 |  | m2 | 83.38
78 | 010807001007 | 金属(塑钢、断桥)窗 | 1.窗类型:断热铝合金平开窗 2.框、扇材质:90系列，壁厚1.8厚 3.玻璃品种、厚度:Low-E中空玻璃6+12A+6mm 4.门窗锁等各种小五金配件及特殊五金采用不锈钢 5.综合考虑超高降效增加费 6.其他:具体做法及施工详见设计图纸和规范要求 |  | m2 | 30.1
本页小计
注：为计取规费等的使用，可在表中增设其中：“定额人工费”。
表—08
分部分项工程和单价措施项目清单与计价表
工程名称：行政综合楼-土建结构工程 |  |  |  | 标段： |  |  |  | 第 18 页 共 34 页
序号 | 项目编码 | 项目名称 | 项目特征描述 |  | 计量单位 | 工程量 | 金额（元）
[7 empty] | 综合单价 |  | 综合合价 | 其中
暂估价
79 | 010807001008 | 铝合金固定窗 | 1.窗类型:断热铝合金固定窗 2.门框、扇材质:70系列、壁厚1.8厚 3.玻璃品种、厚度:Low-E中空玻璃6+12A+6mm 4.门窗锁等各种小五金配件及特殊五金采用不锈钢 5.综合考虑超高降效增加费 6.其他:具体做法及施工详见设计图纸和规范要求 |  | m2 | 406.67
80 | 010807001009 | 铝合金上悬窗 | 1.窗类型:断热铝合金上悬窗 2.框、扇材质:70系列、壁厚1.8厚 3.玻璃品种、厚度:Low-E中空玻璃6+12A+6mm 4.含手摇开窗器，数量以设计门窗大样为准 5.门窗锁等各种小五金配件及特殊五金采用不锈钢 6.综合考虑超高降效增加费 7.其他:具体做法及施工详见设计图纸和规范要求 |  | m2 | 158.75
81 | 010807001010 | 铝合金固定窗（磨砂玻璃） | 1.窗类型:断热铝合金固定窗 2.框、扇材质:70系列 1.8厚 3.玻璃品种、厚度:Low-E中空玻璃6+12A+6mm（磨砂玻璃） 4.门窗锁等各种小五金配件及特殊五金采用不锈钢 5.综合考虑超高降效增加费 6.其他:具体做法及施工详见设计图纸和规范要求 |  | m2 | 49.64
82 | 010807001011 | 铝合金上悬窗（磨砂玻璃） | 1.窗类型:断热铝合金上悬窗 2.框、扇材质:70系列 1.8厚 3.玻璃品种、厚度:Low-E中空玻璃6+12A+6mm（磨砂玻璃） 4.门窗锁等各种小五金配件及特殊五金采用不锈钢 5.综合考虑超高降效增加费 6.其他:具体做法及施工详见设计图纸和规范要求 |  | m2 | 13.26
本页小计
注：为计取规费等的使用，可在表中增设其中：“定额人工费”。
表—08
分部分项工程和单价措施项目清单与计价表
工程名称：行政综合楼-土建结构工程 |  |  |  | 标段： |  |  |  | 第 19 页 共 34 页
序号 | 项目编码 | 项目名称 | 项目特征描述 |  | 计量单位 | 工程量 | 金额（元）
[7 empty] | 综合单价 |  | 综合合价 | 其中
暂估价
83 | 010807001012 | 乙级防火窗 | 1.窗类型:乙级防火窗 2.框、扇材质:壁厚1.8厚 3.玻璃品种、厚度:6mm防火玻璃 4.门窗锁等各种小五金配件及特殊五金采用不锈钢 5.综合考虑超高降效增加费 6.其他:具体做法及施工详见设计图纸和规范要求 |  | m2 | 13.44
84 | 010807001013 | 乙级防火窗 | 1.窗类型:乙级防火窗 2.框、扇材质:壁厚1.8厚 3.玻璃品种、厚度:10mm防火玻璃 4.门窗锁等各种小五金配件及特殊五金采用不锈钢 5.综合考虑超高降效增加费 6.其他:具体做法及施工详见设计图纸和规范要求 |  | m2 | 28.08
85 | 010807001014 | 甲级防火窗 | 1.窗类型:甲级防火窗 2.框、扇材质:壁厚1.8厚 3.玻璃品种、厚度:6mm防火玻璃 4.门窗锁等各种小五金配件及特殊五金采用不锈钢 5.综合考虑超高降效增加费 6.其他:具体做法及施工详见设计图纸和规范要求 |  | m2 | 3.9
86 | 010807001015 | 铝合金固定窗（弧形） | 1.窗类型:断热铝合金固定窗（弧形） 2.框、扇材质:70系列、壁厚1.8厚 3.玻璃品种、厚度:Low-E中空玻璃6+12A+6mm 4.门窗锁等各种小五金配件及特殊五金采用不锈钢 5.综合考虑超高降效增加费 6.其他:具体做法及施工详见设计图纸和规范要求 |  | m2 | 54.75
本页小计
注：为计取规费等的使用，可在表中增设其中：“定额人工费”。
表—08
分部分项工程和单价措施项目清单与计价表
工程名称：行政综合楼-土建结构工程 |  |  |  | 标段： |  |  |  | 第 20 页 共 34 页
序号 | 项目编码 | 项目名称 | 项目特征描述 |  | 计量单位 | 工程量 | 金额（元）
[7 empty] | 综合单价 |  | 综合合价 | 其中
暂估价
87 | 010807001016 | 铝合金上悬窗（弧形） | 1.窗类型:断热铝合金上悬窗（弧形） 2.框、扇材质:70系列、壁厚1.8厚 3.玻璃品种、厚度:Low-E中空玻璃6+12A+6mm 4.门窗锁等各种小五金配件及特殊五金采用不锈钢 5.综合考虑超高降效增加费 6.其他:具体做法及施工详见设计图纸和规范要求 |  | m2 | 26.24
88 | 010807001017 | 消防救援窗 | 1.窗类型：断热铝合金消防救援窗 2.框、扇材质:90系列，壁厚1.8厚 3.玻璃品种、厚度:Low-E中空玻璃6+12A+6mm 4.门窗锁等各种小五金配件及特殊五金采用不锈钢 5.综合考虑超高降效增加费 6.其他:具体做法及施工详见设计图纸和规范要求 |  | m2 | 16.61
89 | 010807001018 | 消防救援窗（弧窗） | 1.窗类型：断热铝合金消防救援窗（弧窗） 2.框、扇材质:90系列，壁厚1.8厚 3.玻璃品种、厚度:Low-E中空玻璃6+12A+6mm 4.门窗锁等各种小五金配件及特殊五金采用不锈钢 5.综合考虑超高降效增加费 6.其他:具体做法及施工详见设计图纸和规范要求 |  | m2 | 6.66
90 | 010807003002 | 金属百页窗 | 1.门类型:防雨百页 2.门框、扇材质:60系列、壁厚1.8厚 3.门窗锁等各种小五金配件及特殊五金采用不锈钢 4.综合考虑超高降效增加费 5.其他:具体做法及施工详见设计图纸和规范要求 |  | m2 | 530.23
本页小计
注：为计取规费等的使用，可在表中增设其中：“定额人工费”。
表—08
分部分项工程和单价措施项目清单与计价表
工程名称：行政综合楼-土建结构工程 |  |  |  | 标段： |  |  |  | 第 21 页 共 34 页
序号 | 项目编码 | 项目名称 | 项目特征描述 |  | 计量单位 | 工程量 | 金额（元）
[7 empty] | 综合单价 |  | 综合合价 | 其中
暂估价
91 | 010607004004 | 金属防护网 | 1.材料品种、规格:金属防护网 2.边框及立柱型钢品种、规格:综合考虑 3.综合考虑超高降效增加费 4.其他:具体做法及施工详见设计图纸和规范要求 |  | m2 | 715.88
92 | 010802003019 | 防虫网、防护罩 | 1.防虫网、防护罩 2.综合考虑超高降效增加费 3.其他:具体做法及施工详见设计图纸和规范要求 |  | m2 | 21.12
门窗工程合计
| A.9 | 屋面及防水工程
93 | 010902001003 | 屋面卷材防水 | 1.卷材品种、规格、厚度:1.5厚单面自粘聚合物改性沥青防水卷材(聚酯胎) 2.防水层数:1道 3.防水层做法:遇墙上反高出屋面建筑完成阴角位置作R=100的圆弧处理面不少于400，遇反梁上反至梁面不少于50，（或完全包裹反梁），端部用密封膏封口 4.类别:屋-1上人屋面、屋-1不上人屋面、屋面5、屋-3A/3B 5.综合考虑超高降效增加费 6.其他:具体做法及施工详见设计图纸和规范要求 |  | m2 | 5152.35
本页小计
注：为计取规费等的使用，可在表中增设其中：“定额人工费”。
表—08
分部分项工程和单价措施项目清单与计价表
工程名称：行政综合楼-土建结构工程 |  |  |  | 标段： |  |  |  | 第 22 页 共 34 页
序号 | 项目编码 | 项目名称 | 项目特征描述 |  | 计量单位 | 工程量 | 金额（元）
[7 empty] | 综合单价 |  | 综合合价 | 其中
暂估价
94 | 010902001004 | 屋面卷材防水 | 1.卷材品种、规格、厚度:3.0厚SBS改性沥青防水卷材 2.防水层数:1道 3.防水层做法:遇墙上反高出屋面建筑完成阴角位置作R=100的圆弧处理面不少于400，遇反梁上反至梁面不少于50，（或完全包裹反梁），端部用密封膏封口 4.类别:屋-1上人屋面、屋-1不上人屋面、屋面5、屋-3A/3B 5.综合考虑超高降效增加费 6.其他:具体做法及施工详见设计图纸和规范要求 |  | m2 | 5152.35
95 | 010902002003 | 屋面涂膜防水 | 1.防水膜品种:非固化橡胶沥青防水涂料 2.涂膜厚度、遍数:2.5厚 3.增强材料种类:遇墙上反高出楼面建筑完成面不少于400,遇反梁上反至梁面不少于50（或完全包裹反梁），端部用密封膏封口 4.类别:屋-1上人屋面、屋-1不上人屋面、屋面5、屋-3A/3B 5.综合考虑超高降效增加费 6.其他:具体做法及施工详见设计图纸和规范要求 |  | m2 | 5152.35
96 | 010902002004 | 屋面涂膜防水 | 1.防水膜品种:聚合物水泥防水涂料(1型）+50g无纺布 2.涂膜厚度、遍数:2.0厚 3.类别:屋-6 4.综合考虑超高降效增加费 5.其他:具体做法及施工详见设计图纸和规范要求 |  | m2 | 35.65
本页小计
注：为计取规费等的使用，可在表中增设其中：“定额人工费”。
表—08
分部分项工程和单价措施项目清单与计价表
工程名称：行政综合楼-土建结构工程 |  |  |  | 标段： |  |  |  | 第 23 页 共 34 页
序号 | 项目编码 | 项目名称 | 项目特征描述 |  | 计量单位 | 工程量 | 金额（元）
[7 empty] | 综合单价 |  | 综合合价 | 其中
暂估价
97 | 010903003005 | 墙面砂浆防水(防潮) | 1.砂浆厚度、配合比:5mm聚合物防水砂浆防水层 2.类别:外墙面、内墙-5a、内墙-5b、内墙-5c 3.综合考虑超高降效增加费 4.其他:具体做法及施工详见设计图纸和规范要求 |  | m2 | 15157.81
98 | 010903003006 | 墙面砂浆防水(防潮) | 1.防水层做法:15厚掺外加剂DWP水泥防水砂浆找平,分两遍成活,底层抹灰应压实搓毛 2.类别:内墙-5a 3.综合考虑超高降效增加费 4.其他:具体做法及施工详见设计图纸和规范要求 |  | m2 | 1381.29
99 | 010903003007 | 墙面砂浆防水(防潮) | 1.防水层做法:15厚掺外加剂DWP水泥防水砂浆找平,分两遍成活,底层抹灰应压实搓毛 2.类别:内墙-5a（厨房区域） 3.综合考虑超高降效增加费 4.其他:具体做法及施工详见设计图纸和规范要求 |  | m2 | 1886.71
100 | 010904002006 | 楼(地)面涂膜防水 | 1.防水膜品种:聚合物水泥防水涂料 2.涂膜厚度、遍数:2厚 3.反边高度:遇墙上反沿墙面高出楼地面最终完成面400（或到凸出物顶） 4.类别:地-1、楼-2a、楼(地）-6d、楼(地）-6b、楼-02a 5.综合考虑超高降效增加费 6.其他:具体做法及施工详见设计图纸和规范要求 |  | m2 | 4451.05
本页小计
注：为计取规费等的使用，可在表中增设其中：“定额人工费”。
表—08
分部分项工程和单价措施项目清单与计价表
工程名称：行政综合楼-土建结构工程 |  |  |  | 标段： |  |  |  | 第 24 页 共 34 页
序号 | 项目编码 | 项目名称 | 项目特征描述 |  | 计量单位 | 工程量 | 金额（元）
[7 empty] | 综合单价 |  | 综合合价 | 其中
暂估价
101 | 010904002007 | 楼(地)面涂膜防水 | 1.防水膜品种:双组份聚氨酯防水涂料 2.涂膜厚度、遍数:1.5厚 3.增强材料种类:内衬耐碱玻纤网格布 4.反边高度:四周上翻,遇墙上反沿顺高出楼地面最终完成面300 5.类别:楼(地）-3c、楼(地）-3d 6.综合考虑超高降效增加费 7.其他:具体做法及施工详见设计图纸和规范要求 |  | m2 | 752.41
102 | 011407002012 | 天棚防水涂料 | 1.喷刷涂料部位:天棚面 2.涂料品种、喷刷遍数:1.5厚聚合物水泥防水涂料 3.顶-2a、2b 4.综合考虑超高降效增加费 5.其他:具体做法及施工详见设计图纸和规范要求 |  | m2 | 2688.76
103 | 010903002010 | 基础防水 | 1.部位：基础梁、承台、±0.00以下柱 2.防水膜品种:聚合物水泥浆 3.涂膜厚度、遍数:2遍 4..其他:具体做法及施工详见设计图纸和规范要求 |  | m2 | 2699.52
屋面及防水工程合计
| A.10 | 保温、隔热、防腐工程
104 | 011001001003 | 保温屋面 | 1.保温材料品种、规格、厚度:80厚挤塑聚苯板(B1级难燃，抗压强度≥250KPa) 2.隔气层材料品种、厚度:聚酯无纺布一层隔离层 3.粘结材料种类、做法:拼缝处贴胶带 4.类别:屋-1 5.综合考虑超高降效增加费 6.其他:具体做法及施工详见设计图纸和规范要求 |  | m2 | 4840.3
本页小计
注：为计取规费等的使用，可在表中增设其中：“定额人工费”。
表—08
分部分项工程和单价措施项目清单与计价表
工程名称：行政综合楼-土建结构工程 |  |  |  | 标段： |  |  |  | 第 25 页 共 34 页
序号 | 项目编码 | 项目名称 | 项目特征描述 |  | 计量单位 | 工程量 | 金额（元）
[7 empty] | 综合单价 |  | 综合合价 | 其中
暂估价
105 | 011001001004 | 保温屋面 | 1.部位:天面排水沟等 2.保温材料品种、规格、厚度:30厚挤塑聚苯板(B1级难燃，抗压强度≥250KPa) 3.粘结材料种类、做法:拼缝处贴胶带 4.类别:屋-3A 5.综合考虑超高降效增加费 6.其他:具体做法及施工详见设计图纸和规范要求 |  | m2 | 72.5
106 | 011001004002 | 保温柱、梁 | 1.保温隔热部位:热桥梁内侧 2.保温隔热面层材料品种、规格、性能:敷设10mm玻化微珠保温砂浆保温 3.综合考虑超高降效增加费 4.其他:具体做法及施工详见设计图纸和规范要求 |  | m2 | 1818.15
保温、隔热、防腐工程合计
| A.11 | 楼地面装饰工程
107 | 011101003011 | 轻质混凝土屋面 | 1.部位:上人屋面、不上人屋面 2.面层厚度、混凝土强度等级:最薄10厚A型复合轻集料混凝土（图集12BJ1-1总3）找坡层 3.类别:屋-1、屋2 4.综合考虑超高降效增加费 5.其他:具体做法及施工详见设计图纸和规范要求 |  | m2 | 4840.31
本页小计
注：为计取规费等的使用，可在表中增设其中：“定额人工费”。
表—08
分部分项工程和单价措施项目清单与计价表
工程名称：行政综合楼-土建结构工程 |  |  |  | 标段： |  |  |  | 第 26 页 共 34 页
序号 | 项目编码 | 项目名称 | 项目特征描述 |  | 计量单位 | 工程量 | 金额（元）
[7 empty] | 综合单价 |  | 综合合价 | 其中
暂估价
108 | 011101003012 | 细石混凝土楼地面 | 1.部位:上人屋面 2.面层厚度、混凝土强度等级:50厚C20细石抗渗混凝土找平保护层，抗渗等级不低于P6，内配筋Ø4@100双向（置于该层上半部，保护层厚度≥15），平面内间距≤6000设纵横分格缝，缝宽底部20，表面25，钢筋断开，缝内嵌硅酮密封膏 3.类别:屋-1 4.综合考虑超高降效增加费 5.其他:具体做法及施工详见设计图纸和规范要求 |  | m2 | 189.9
109 | 011101003013 | 细石混凝土楼地面 | 1.部位:天沟 2.面层厚度、混凝土强度等级:25厚C20细石抗渗混凝土找平保护层，抗渗等级不低于P6，平面内间距≤6000设纵横分格缝，缝宽底部20，表面25，钢筋断开，缝内嵌硅酮密封膏 3.类别:屋-3A、屋-3B 4.综合考虑超高降效增加费 5.其他:具体做法及施工详见设计图纸和规范要求 |  | m2 | 72.5
110 | 011101003014 | 细石混凝土楼地面 | 1.部位:不上人屋面 2.面层厚度、混凝土强度等级:40厚C20细石抗渗混凝土找平保护层，抗渗等级不低于P6，内配筋Ø4@100双向（置于该层上半部，保护层厚度≥15），平面内间距≤6000设纵横分格缝，缝宽底部20，表面25，钢筋断开，缝内嵌硅酮密封膏 3.类别:屋-1（不上人）、屋-2 4.综合考虑超高降效增加费 5.其他:具体做法及施工详见设计图纸和规范要求 |  | m2 | 723.8
本页小计
注：为计取规费等的使用，可在表中增设其中：“定额人工费”。
表—08
分部分项工程和单价措施项目清单与计价表
工程名称：行政综合楼-土建结构工程 |  |  |  | 标段： |  |  |  | 第 27 页 共 34 页
序号 | 项目编码 | 项目名称 | 项目特征描述 |  | 计量单位 | 工程量 | 金额（元）
[7 empty] | 综合单价 |  | 综合合价 | 其中
暂估价
111 | 011101006006 | 平面砂浆找平层 | 1.部位:天面排水沟 2.找平层厚度、砂浆配合比:最薄处20厚WS M20预拌砂浆(加5％防水粉)找坡找平 3.类别:屋-3A、屋-3B 4.综合考虑超高降效增加费 5.其他:具体做法及施工详见设计图纸和规范要求 |  | m2 | 72.5
112 | 011101006007 | 平面砂浆找平层 | 1.部位:天面管道井顶板 2.找平层厚度、砂浆配合比:最薄处15厚WS M20预拌砂浆(加5％防水粉)找坡找平 3.类别:屋-6 4.综合考虑超高降效增加费 5.其他:具体做法及施工详见设计图纸和规范要求 |  | m2 | 35.65
113 | 011102003012 | 块料楼地面 | 1.部位:上人屋面 2.结合层厚度、砂浆配合比:20厚M15干硬性预拌砂浆 3.面层材料品种、规格、颜色:10厚300×300灰色防滑砖 4.嵌缝材料种类:专用填缝剂填缝 5.类别:屋-1、屋-2 6.综合考虑超高降效增加费 7.其他:具体做法及施工详见设计图纸和规范要求 |  | m2 | 213.93
114 | 011102003013 | 块料楼地面 | 1.部位:不上人屋面 2.结合层厚度、砂浆配合比:20厚M15干硬性预拌砂浆 3.面层材料品种、规格、颜色:8厚300×300灰色防滑砖 4.嵌缝材料种类:专用填缝剂填缝 5.类别:屋-1、屋-2 6.综合考虑超高降效增加费 7.其他:具体做法及施工详见设计图纸和规范要求 |  | m2 | 723.1
本页小计
注：为计取规费等的使用，可在表中增设其中：“定额人工费”。
表—08
分部分项工程和单价措施项目清单与计价表
工程名称：行政综合楼-土建结构工程 |  |  |  | 标段： |  |  |  | 第 28 页 共 34 页
序号 | 项目编码 | 项目名称 | 项目特征描述 |  | 计量单位 | 工程量 | 金额（元）
[7 empty] | 综合单价 |  | 综合合价 | 其中
暂估价
115 | 011102003014 | 块料楼地面 | 1.部位:跑道 2.找平层:100厚C25混凝土随打随抹平，分块捣制，每块纵向不超过6m，缝宽20，沥青砂浆处理，松木条堪缝，要求平整 3.面层材料品种、规格、颜色:13厚塑胶面层 4.类别:屋-5 5.综合考虑超高降效增加费 6.其他:具体做法及施工详见设计图纸和规范要求 |  | m2 | 2451.52
116 | 011102003015 | 块料楼地面 | 1.部位:篮球场 2.找平层:100厚C25混凝土随打随抹平，分块捣制，每块纵向不超过6m，缝宽20，沥青砂浆处理，松木条堪缝，要求平整 3.面层材料品种、规格、颜色:8厚硅PU塑胶 4.类别:屋-5a 5.综合考虑超高降效增加费 6.其他:具体做法及施工详见设计图纸和规范要求 |  | m2 | 1524.26
楼地面装饰工程合计
| G.2 | 其他装饰工程
117 | 010904004003 | 楼(地)面变形缝 | 1.嵌缝材料种类:填缝胶，热塑性三元乙丙橡胶 2.部位:详国标14J936-BD8/1 3.综合考虑超高降效增加费 4.其他:具体做法及施工详见设计图纸和规范要求 |  | m | 6
118 | 010902008004 | 屋面变形缝 | 1.嵌缝材料种类:填缝胶，热塑性三元乙丙橡胶 2.盖板材料:6厚不锈钢盖板 3.部位:详国标14J936-AW4/1 4.综合考虑超高降效增加费 5.其他:具体做法及施工详见设计图纸和规范要求 |  | m | 6.3
本页小计
注：为计取规费等的使用，可在表中增设其中：“定额人工费”。
表—08
分部分项工程和单价措施项目清单与计价表
工程名称：行政综合楼-土建结构工程 |  |  |  | 标段： |  |  |  | 第 29 页 共 34 页
序号 | 项目编码 | 项目名称 | 项目特征描述 |  | 计量单位 | 工程量 | 金额（元）
[7 empty] | 综合单价 |  | 综合合价 | 其中
暂估价
119 | 010903004002 | 外墙面变形缝 | 1.盖缝材料:250宽铝合金外墙变形缝 2.嵌缝材料种类:热塑性折线形象胶条 3.做法要求:详14J936 1/AQ3 4.综合考虑超高降效增加费 5.其他:具体做法及施工详见设计图纸和规范要求 |  | m | 18.2
120 | 粤R2-5-1 | 不锈钢盖板 | 1.名称：成品篦子 2.部位：排水沟不锈钢成品篦子250mm宽 3.综合考虑超高降效增加费 4.其他:具体做法及施工详见设计图纸和规范要求 |  | m | 241.67
其他装饰工程合计
分部分项合计
措施项目
121 | 粤011701008004 | 综合钢脚手架 | 1.综合钢脚手架搭拆 高度(m以内) 30.5m 2.建筑用综合脚手架使用费由投标人自行考虑 3.其他:具体做法及施工详见设计图纸和规范要求 |  | m2 | 8685.42
122 | 粤011701010004 | 满堂脚手架 | 1.满堂脚手架(钢管)基本层3.6m实际高度(m):5.4以内 2.其他:具体做法及施工详见设计图纸和规范要求 |  | m2 | 4520.23
123 | 粤011701010005 | 满堂脚手架 | 1.满堂脚手架(钢管)基本层3.6m实际高度(m):6.35以内 2.其他:具体做法及施工详见设计图纸和规范要求 |  | m2 | 4729.38
124 | 粤011701010006 | 满堂脚手架 | 1.满堂脚手架(钢管)基本层3.6m实际高度(m):10.8以内 2.其他:具体做法及施工详见设计图纸和规范要求 |  | m2 | 4102.12
本页小计
注：为计取规费等的使用，可在表中增设其中：“定额人工费”。
表—08
分部分项工程和单价措施项目清单与计价表
工程名称：行政综合楼-土建结构工程 |  |  |  | 标段： |  |  |  | 第 30 页 共 34 页
序号 | 项目编码 | 项目名称 | 项目特征描述 |  | 计量单位 | 工程量 | 金额（元）
[7 empty] | 综合单价 |  | 综合合价 | 其中
暂估价
125 | 粤011701011005 | 里脚手架 | 1.里脚手架(钢管)民用建筑基本层3.6m实际高度(m):3.6以内 2.其他:具体做法及施工详见设计图纸和规范要求 |  | m2 | 1606.05
126 | 粤011701011006 | 里脚手架 | 1.里脚手架(钢管)民用建筑基本层3.6m实际高度(m):6.35以内 2.其他:具体做法及施工详见设计图纸和规范要求 |  | m2 | 2364.69
127 | 粤011701011007 | 里脚手架 | 1.里脚手架(钢管)民用建筑基本层3.6m实际高度(m):5.4以内 2.其他:具体做法及施工详见设计图纸和规范要求 |  | m2 | 2260.11
128 | 粤011701011008 | 里脚手架 | 1.里脚手架(钢管)民用建筑基本层3.6m实际高度(m):10.8以内 2.其他:具体做法及施工详见设计图纸和规范要求 |  | m2 | 2260.11
129 | 粤011701015002 | 电梯井脚手架 | 1.搭设高度:电梯井脚手架(钢管) 高度(m以内) 30内 2.其他:具体做法及施工详见设计图纸和规范要求 |  | 座 | 2
130 | 粤011701015003 | 电梯井脚手架 | 1.搭设高度:电梯井脚手架(钢管) 高度(m以内) 20内 2.其他:具体做法及施工详见设计图纸和规范要求 |  | 座 | 3
131 | 011702001007 | 基础 | 1.设备基础模板 2.其他:具体做法及施工详见设计图纸和规范要求 |  | m2 | 19.82
132 | 011702002012 | 矩形柱（梯柱） | 1.矩形柱模板(周长m) 支模高度3.6m内 1.8内 2.其他:具体做法及施工详见设计图纸和规范要求 |  | m2 | 20.64
133 | 011702002013 | 矩形柱（梯柱） | 1.矩形柱模板(周长m) 支模高度5.4m内 1.8内 2.其他:具体做法及施工详见设计图纸和规范要求 |  | m2 | 135.99
本页小计
注：为计取规费等的使用，可在表中增设其中：“定额人工费”。
表—08
分部分项工程和单价措施项目清单与计价表
工程名称：行政综合楼-土建结构工程 |  |  |  | 标段： |  |  |  | 第 31 页 共 34 页
序号 | 项目编码 | 项目名称 | 项目特征描述 |  | 计量单位 | 工程量 | 金额（元）
[7 empty] | 综合单价 |  | 综合合价 | 其中
暂估价
134 | 011702002014 | 矩形柱（梯柱） | 1.矩形柱模板(周长m) 支模高度6.35m内 1.8内 2.其他:具体做法及施工详见设计图纸和规范要求 |  | m2 | 191.17
135 | 011702002015 | 矩形柱 | 1.矩形柱模板(周长m) 支模高度3.6m内 1.8外 2.其他:具体做法及施工详见设计图纸和规范要求 |  | m2 | 396.03
136 | 011702002016 | 矩形柱 | 1.矩形柱模板(周长m) 支模高度5.4m内 1.8外 2.其他:具体做法及施工详见设计图纸和规范要求 |  | m2 | 1245.28
137 | 011702002017 | 矩形柱 | 1.矩形柱模板(周长m) 支模高度6.35m内 1.8外 2.其他:具体做法及施工详见设计图纸和规范要求 |  | m2 | 1366.15
138 | 011702002018 | 矩形柱 | 1.矩形柱模板(周长m) 支模高度9m内 1.8外 2.其他:具体做法及施工详见设计图纸和规范要求 |  | m2 | 810.72
139 | 011702004005 | 异形柱 | 1.异形柱模板(周长m) 支模高度3.6m内 1.8内 2.其他:具体做法及施工详见设计图纸和规范要求 |  | m2 | 15.15
140 | 011702003009 | 构造柱 | 1.构造柱模板 支模高度(m):3.6米 2.其他:具体做法及施工详见设计图纸和规范要求 |  | m2 | 1296.81
141 | 011702003010 | 构造柱 | 1.构造柱模板 支模高度(m):5.4米 2.其他:具体做法及施工详见设计图纸和规范要求 |  | m2 | 1074.7
142 | 011702003011 | 构造柱 | 1.构造柱模板 支模高度(m):6.35米 2.其他:具体做法及施工详见设计图纸和规范要求 |  | m2 | 1244.94
143 | 011702011007 | 混凝土女儿墙 | 1直形墙模板 墙厚(cm以内)20 支模高度3.6m内 2.其他:具体做法及施工详见设计图纸和规范要求 |  | m2 | 330.08
本页小计
注：为计取规费等的使用，可在表中增设其中：“定额人工费”。
表—08
分部分项工程和单价措施项目清单与计价表
工程名称：行政综合楼-土建结构工程 |  |  |  | 标段： |  |  |  | 第 32 页 共 34 页
序号 | 项目编码 | 项目名称 | 项目特征描述 |  | 计量单位 | 工程量 | 金额（元）
[7 empty] | 综合单价 |  | 综合合价 | 其中
暂估价
144 | 011702008003 | 圈、过梁 | 1.圈、过梁模板 2.其他:具体做法及施工详见设计图纸和规范要求 |  | m2 | 1198.87
145 | 011702006015 | 矩形梁 | 1.单梁、连续梁模板(梁宽cm) 25以内 支模高度3.6m 2.其他:具体做法及施工详见设计图纸和规范要求 |  | m2 | 916.33
146 | 011702006016 | 矩形梁 | 1.单梁、连续梁模板(梁宽cm) 25以外 支模高度3.6m 2.其他:具体做法及施工详见设计图纸和规范要求 |  | m2 | 958.76
147 | 011702006017 | 矩形梁 | 1.单梁、连续梁模板(梁宽cm) 25以内 支模高度5.4m 2.其他:具体做法及施工详见设计图纸和规范要求 |  | m2 | 1193.74
148 | 011702006018 | 矩形梁 | 1.单梁、连续梁模板(梁宽cm) 25以外 支模高度5.4m 2.其他:具体做法及施工详见设计图纸和规范要求 |  | m2 | 2083.1
149 | 011702006019 | 矩形梁 | 1.单梁、连续梁模板(梁宽cm) 25以内 支模高度6.35m 2.其他:具体做法及施工详见设计图纸和规范要求 |  | m2 | 1026.76
150 | 011702006020 | 矩形梁 | 1.单梁、连续梁模板(梁宽cm) 25以外 支模高度6.35m 2.其他:具体做法及施工详见设计图纸和规范要求 |  | m2 | 2448.97
151 | 011702006021 | 矩形梁 | 1.单梁、连续梁模板(梁宽cm) 25以外 支模高度9m 2.其他:具体做法及施工详见设计图纸和规范要求 |  | m2 | 353.94
152 | 011702014013 | 有梁板 | 1.有梁板模板 支模高度3.6m 2.其他:具体做法及施工详见设计图纸和规范要求 |  | m2 | 1243.05
153 | 011702014014 | 有梁板 | 1.有梁板模板 支模高度5.4m 2.其他:具体做法及施工详见设计图纸和规范要求 |  | m2 | 2970.48
本页小计
注：为计取规费等的使用，可在表中增设其中：“定额人工费”。
表—08
分部分项工程和单价措施项目清单与计价表
工程名称：行政综合楼-土建结构工程 |  |  |  | 标段： |  |  |  | 第 33 页 共 34 页
序号 | 项目编码 | 项目名称 | 项目特征描述 |  | 计量单位 | 工程量 | 金额（元）
[7 empty] | 综合单价 |  | 综合合价 | 其中
暂估价
154 | 011702014015 | 有梁板 | 1.有梁板模板 支模高度6.35m 2.其他:具体做法及施工详见设计图纸和规范要求 |  | m2 | 2931.97
155 | 011702006022 | 梁后浇带 | 1.梁后浇带板模板 支模高度3.6m以内 2.其他:具体做法及施工详见设计图纸和规范要求 |  | m2 | 12.88
156 | 011702006023 | 梁后浇带 | 1.梁后浇带板模板 支模高度5.4m 2.其他:具体做法及施工详见设计图纸和规范要求 |  | m2 | 22.4
157 | 011702006024 | 梁后浇带 | 1.梁后浇带板模板 支模高度6.35m 2.其他:具体做法及施工详见设计图纸和规范要求 |  | m2 | 36.54
158 | 011702014016 | 板后浇带 | 1.板后浇带板模板 支模高度3.6m以内 2.其他:具体做法及施工详见设计图纸和规范要求 |  | m2 | 10.02
159 | 011702014017 | 板后浇带 | 1.板后浇带板模板 支模高度5.43m 2.其他:具体做法及施工详见设计图纸和规范要求 |  | m2 | 67.89
160 | 011702014018 | 板后浇带 | 1.板后浇带板模板 支模高度6.35m 2.其他:具体做法及施工详见设计图纸和规范要求 |  | m2 | 78.15
161 | 011702024003 | 楼梯 | 1.楼梯模板 2.其他:具体做法及施工详见设计图纸和规范要求 |  | m2 | 477.04
162 | 011702023002 | 雨篷、悬挑板、阳台板 |  |  | m2 | 33.11
163 | 011702016001 | 平板 | 1.台阶平台面、屋面井盖板 2.其他:具体做法及施工详见设计图纸和规范要求 |  | m2 | 74.34
164 | 011702022001 | 天沟、檐沟 | 1.构件类型:天沟、挑檐模板 2.其他:具体做法及施工详见设计图纸和规范要求 |  | m2 | 2048.42
本页小计
注：为计取规费等的使用，可在表中增设其中：“定额人工费”。
表—08
分部分项工程和单价措施项目清单与计价表
工程名称：行政综合楼-土建结构工程 |  |  |  | 标段： |  |  |  | 第 34 页 共 34 页
序号 | 项目编码 | 项目名称 | 项目特征描述 |  | 计量单位 | 工程量 | 金额（元）
[7 empty] | 综合单价 |  | 综合合价 | 其中
暂估价
165 | 011702021002 | 栏板 | 1.构件类型:栏板模板 2.其他:具体做法及施工详见设计图纸和规范要求 |  | m2 | 364.47
166 | 011702025004 | 其他现浇构件 |  |  | m2 | 2.96
167 | 011703001003 | 垂直运输 | 1.建筑物20m以上的垂直运输 30m以内 2.其他:具体做法及施工详见设计图纸和规范要求 |  | m2 | 13424.21
168 | 011705001003 | 大型机械设备进出场及安拆 | 1.施工电梯每次安拆费 (梯高75m以内)1台次 |  | 项 | 1
单价措施合计
本页小计
合 计
注：为计取规费等的使用，可在表中增设其中：“定额人工费”。
表—08

## 表-09 综合单价分析表
综合单价分析表
工程名称： | [6 empty] | 标段： |  |  |  | 第 页 共 页
项目编码 |  |  |  | 项目名称 |  |  |  |  | 计量单位 |  |  | 工程量
清单综合单价组成明细
定额编号 | 定额项目名称 | 定额 单位 | 数量 | 单价 |  |  |  |  | 合价
|  |  |  | 人工费 | 材料费 | 机具费 |  | 管理费 和利润 | 人工费 | 材料费 |  | 机具费 | 管理费 和利润
人工单价 |  | 小计
元/工日 |  | 未计价材料费
清单项目综合单价
材 料 费 明 细 | 主要材料名称、规格、型号 |  |  |  |  | 单位 |  | 数量 | 单价（元） | 合价（元） |  | 暂估单价 （元） | 暂估合价 （元）
| 其他材料费 | [7 empty] | - |  |  | -
| 材料费小计 | [7 empty] | - |  |  | -
注：1.如不使用省级或行业建设主管部门发布的计价依据，可不填定额编码、名称等； 2.招标文件提供了暂估单价的材料，按暂估的单价填入表内“暂估单价”栏及“暂估合价”栏。
表-09

## 表-11 总价措施项目清单与计价表
总价措施项目清单与计价表
工程名称：行政综合楼-土建结构工程 |  |  |  |  | 标段： |  |  | 第 1 页 共 1 页
序号 | 项目编码 | 项目名称 | 计算基础 | 费率 (%) |  | 金额 (元) | 调整费率 (%) |  | 调整后金额 (元) | 备注
1 | LSSGCSF00011 | 绿色施工安全防护措施费 | 分部分项人工费+分部分项机具费 | 19 | [5 empty] | 以分部分项的人工费与施工机具费之和为计算基础，费率19%
合 计
编制人（造价人员）： |  |  |  |  | 复核人（造价工程师）：
表-11

## 表-12 其他项目清单与计价汇总表
其他项目清单与计价汇总表
工程名称：行政综合楼-土建结构工程 |  |  | 标段： |  | 第 1 页 共 1 页
序号 | 项目名称 | 金额（元） |  | 结算金额（元） |  | 备注
1 | 暂列金额 | 2055232.37 |  |  |  | 明细详见表-12-1
2 | 暂估价 | 0.00
2.1 | 材料暂估价 | — |  |  |  | 明细详见表-12-2
2.2 | 专业工程暂估价 | 0.00 |  |  |  | 明细详见表-12-3
3 | 计日工 |  |  |  |  | 明细详见表-12-4
4 | 总承包服务费 |  |  |  |  | 明细详见表-12-5
5 | 预算包干费
6 | 工程优质费
7 | 概算幅度差
8 | 现场签证费用
9 | 索赔费用
10 | 其他费用
合 计 | [5 empty] | —
注：材料（工程设备）暂估单价进入清单项目综合单价，此处不汇总。
表—12

## 表-12-1 暂列金额表
暂列金额明细表
工程名称：行政综合楼-土建结构工程 |  |  | 标段： |  | 第 1 页 共 1 页
序号 | 名称 | 计量单位 |  | 暂定金额（元） |  | 备注
1 | 暂列金额 |  |  | 2055232.37
合 计 |  |  |  | 2055232.37 |  | —
注：此表由招标人填写，如不能详列，也可只列暂列金额总额，投标人应将上述暂列金额计入投标总价中。
表—12—1

## 表-12-3 专业工程暂估价及结算价表
专业工程暂估价及结算价表
工程名称：行政综合楼-土建结构工程 |  |  |  | 标段： |  | 第 1 页 共 1 页
序号 | 工程名称 | 工程内容 | 暂估金额 （元） |  | 结算金额 (元) |  | 差额 ±(元) | 备注
1
合 计 |  |  | 0.00 |  |  |  |  | —
注：此表由招标人填写，投标人应将上述专业工程暂估价计入投标总价中。
表—12—3

## 表-13 规费、税金项目清单与计价表
规费、税金项目清单与计价表
工程名称：行政综合楼-土建结构工程 |  |  | 标段： |  | 第 1 页 共 1 页
序号 | 项目名称 | 计算基础 | 计算基数 | 计算费率 (%) |  | 金额(元)
1 | 增值税销项税额 | 分部分项合计+措施合计+其他项目 |  | 9
合 计
编制人（造价人员）： |  |  | 复核人（造价工程师）：
表—13

## 单位工程人材机汇总表
单位工程人材机汇总表
工程名称：行政综合楼-土建结构工程 | [5 empty] | 第 1 页 共 11 页
序号 | 编码 | 名称及规格 | 单位 | 数量 | 单价 （元） |  | 合价 （元） | 备注
1 | 13330033@8 | SBS聚酯胎改性沥青卷材1.5mm厚 I型 | m2 | 6507.4181
2 | 13050170@2 | 聚合物水泥浆 | kg | 13016.8155
3 | 14350410 | 聚合物乳液 | kg | 8511.1103
4 | 04130001@5 | 蒸压灰砂砖240×115×53 | 千块 | 1.4484
5 | 8005909@2 | 湿拌抹灰砂浆一次抹灰厚度≥5mm M20 | m3 | 78.0918
6 | 8005914@1 | 湿拌防水砂浆：P6用于抗渗压力要求的工程部位 M15 | m3 | 21.2719
7 | 00010010 | 人工费 | 元 | 4732127.9933
8 | 00010010@1 | 人工费 | 元 | 5940
9 | 00010010@2 | 人工费 | 元 | 55291.174
10 | 00010010@3 | 人工费 | 元 | 176.2532
11 | 00010010@4 | 人工费 | 元 | 664.937
12 | 00010010@5 | 人工费 | 元 | 5420.5187
13 | 00010052 | 人工降效 | 元 | 40393.178
14 | RGFTZ | 人工费调整 | 元 | 0.4791
15 | 01010007 | 热轧圆盘条φ10 | kg | 0.4295
16 | 01010015 | 热轧圆盘条综合 | t | 0.6443
17 | 01010040@2 | 螺纹钢筋HRB400 φ25以内 | t | 90.2789
18 | 01010040@4 | 螺纹钢筋HRB400E φ25以内 | t | 246.2091
19 | 01010040@5 | 螺纹钢筋HRB400 φ10以外 | t | 18.86
20 | 01010080 | 冷拉热轧圆盘条φ4 | t | 2.1622
21 | 01010120@5 | 螺纹钢筋HRB400E φ10以内 | t | 7.5215
22 | 01010120@6 | 螺纹钢筋HRB400 φ10以内 | t | 269.7584
23 | 01010130@1 | 螺纹钢筋HRB400E φ25以外 | t | 27.47
24 | 01010130@3 | 螺纹钢筋HRB400 φ25以外 | t | 1.8624
25 | 01030005 | 镀锌低碳钢丝综合 | kg | 144.5876
26 | 01030017 | 镀锌低碳钢丝φ4.0 | kg | 3035.5797
27 | 01030017@2 | 镀锌低碳钢丝φ4.0 | kg | 8
28 | 01030017@3 | 镀锌低碳钢丝φ4.0 | kg | 1196.2162
单位工程人材机汇总表
工程名称：行政综合楼-土建结构工程 | [5 empty] | 第 2 页 共 11 页
序号 | 编码 | 名称及规格 | 单位 | 数量 | 单价 （元） |  | 合价 （元） | 备注
29 | 01030017@4 | 镀锌低碳钢丝φ4.0 | kg | 428.04
30 | 01030017@5 | 镀锌低碳钢丝φ4.0 | kg | 0.0018
31 | 01030031 | 镀锌低碳钢丝φ0.7~1.2 | kg | 289.7578
32 | 01030031@1 | 镀锌低碳钢丝φ0.7~1.2 | kg | 2733.8511
33 | 01030031@2 | 镀锌低碳钢丝φ0.7~1.2 | kg | 46.0623
34 | 01030031@6 | 镀锌低碳钢丝φ0.7~1.2 | kg | 47.56
35 | 01030035 | 镀锌低碳钢丝φ1.2~2.5 | kg | 231.7421
36 | 01050001 | 钢丝绳φ14.1~15 | kg | 2271.5283
37 | 01050001@1 | 钢丝绳φ14.1~15 | kg | 1.64
38 | 01050001@2 | 钢丝绳φ14.1~15 | kg | 313.3155
39 | 01050081 | 钢丝绳φ12.5 | m | 0.7638
40 | 01090021 | 圆钢综合 | kg | 24.511
41 | 01090022@2 | 圆钢HPB300 Ф10内 | t | 6.0241
42 | 01130001 | 扁钢综合 | t | 0.4295
43 | 01210001@1 | 镀锌钢材镀锌钢材 氟碳喷涂 角钢 | kg | 19.7966
44 | 01290100@2 | 热轧薄钢板3.5-4.0 | t | 1.5237
45 | 01290100@3 | 钢板1.0 | t | 0.1156
46 | 01290225@1 | 镀锌钢板0.75 | m2 | 4.7675
47 | 01290308 | 镀锌钢板2.0 | m2 | 253.3212
48 | 01290335@1 | 花纹钢板5~8 | t | 0.001
49 | 01510010@2 | 铝合金型材6063-T5 氟碳喷涂（三涂） | kg | 18.2606
50 | 01630130 | 吊装夹具 | 套 | 14.8102
51 | 01630130@1 | 吊装夹具 | 套 | 0.01
52 | 01630130@2 | 吊装夹具 | 套 | 1.2737
53 | 02030040 | 门窗密封橡胶条 | m | 2012.0329
54 | 02050260 | 密封胶圈 | 个 | 96.4155
55 | 02270070 | 土工布 | m2 | 9542.7757
56 | 02290150 | 乳化沥青幼麻筋(麻刀) | kg | 22.568
57 | 02310010 | 无纺布 | m2 | 39.7498
58 | 02310010@2 | 聚酯无纺布 | m2 | 5396.9345
59 | 02310010@3 | 耐碱网格布 | m2 | 838.9372
60 | 03010155 | 不锈钢螺钉M5×12 | 十套 | 2500.1378
61 | 03010195@2 | 木螺钉M5×50 | 十套 | 5438.4418
单位工程人材机汇总表
工程名称：行政综合楼-土建结构工程 | [5 empty] | 第 3 页 共 11 页
序号 | 编码 | 名称及规格 | 单位 | 数量 | 单价 （元） |  | 合价 （元） | 备注
62 | 03010430@2 | 六角螺栓综合 | kg | 504.1119
63 | 03011265 | 不锈钢六角螺栓M12×110 | 十套 | 0.4161
64 | 03011325 | 对拉螺栓 | kg | 1245.3564
65 | 03012475 | U型螺栓M10×108 | 十套 | 2.4
66 | 03013101 | 膨胀螺栓M5×50 | 十套 | 12.376
67 | 03013121 | 膨胀螺栓M6×80 | 十套 | 665.9528
68 | 03019001 | 圆钉综合 | kg | 2.2823
69 | 03019021 | 圆钉50~75 | kg | 2850.9602
70 | 03019101 | 扣钉 | kg | 0.0947
71 | 03019161@1 | 马钉综合 | kg | 256.0872
72 | 03033003 | 不锈钢合页100mm | 个 | 244.3018
73 | 03033156@1 | 地弹簧 | 台 | 36.36
74 | 03033161@1 | 闭门器 | 副 | 150.49
75 | 03033161@2 | 手摇开窗器 | 副 | 26.26
76 | 03034095@1 | 顺位器 | 套 | 53.53
77 | 03134011 | 水砂纸 | 张 | 238.5071
78 | 03134031 | 钢制磨料 | kg | 1107.7065
79 | 03135001 | 低碳钢焊条综合 | kg | 24.9887
80 | 03135001@1 | 低碳钢焊条综合 | kg | 3489.5117
81 | 03135001@4 | 低碳钢焊条综合 | kg | 18
82 | 03135001@5 | 低碳钢焊条综合 | kg | 34.2945
83 | 03135001@6 | 低碳钢焊条综合 | kg | 457.524
84 | 03135071 | 低合金钢耐热焊条综合 | kg | 29.664
85 | 03135071@1 | 低合金钢耐热焊条综合 | kg | 1547.2958
86 | 03135071@3 | 低合金钢耐热焊条综合 | kg | 440.8068
87 | 03135251 | 低氢低合金焊条 | kg | 10.4987
88 | 03136191 | 二氧化碳药芯焊丝V-71 | kg | 3411.3894
89 | 03210080@1 | 金属防护网 | m2 | 751.674
90 | 03210090@1 | 镀锌钢丝网φ0.9x10x10mm | m2 | 4369.046
91 | 03210090@2 | 镀锌钢丝网φ1.0x20x20mm | m2 | 2673.352
92 | 03210115 | 钢板网0.8 | m2 | 3.2288
93 | 03210280 | 钢脚手直角扣件 | 个 | 1638.5792
94 | 03213001 | 铁件综合 | kg | 3582.6388
单位工程人材机汇总表
工程名称：行政综合楼-土建结构工程 | [5 empty] | 第 4 页 共 11 页
序号 | 编码 | 名称及规格 | 单位 | 数量 | 单价 （元） |  | 合价 （元） | 备注
95 | 03213001@6 | 预埋钢构件Q355B | kg | 12836.09
96 | 03213111 | 镀锌铁码 | 支 | 25956.3099
97 | 03214106@2 | 成品不锈钢篦子250×500×18 | 十块 | 49.784
98 | 03230045@1 | 直螺纹套筒接头φ25以内 | 个 | 4803.56
99 | 03230047 | 直螺纹套筒接头φ32以内 | 个 | 594.89
100 | 04010015 | 复合普通硅酸盐水泥P.C 42.5 | t | 52.2554
101 | 04010015@5 | 复合普通硅酸盐水泥P.O 42.5 | t | 0.17
102 | 04010015@8 | 复合普通硅酸盐水泥P.C 32.5 | t | 2.6782
103 | 04010045 | 白色硅酸盐水泥32.5 | t | 0.0937
104 | 04030010 | 细砂 | m3 | 2.3325
105 | 04030015@1 | 中砂 | m3 | 3.13
106 | 04050025 | 碎石10 | m3 | 3.6235
107 | 04070001 | 粘土陶粒 | m3 | 628.8531
108 | 04090010 | 生石灰 | kg | 0.0328
109 | 04090015 | 生石灰 | t | 1.9625
110 | 04090105 | 羧甲基纤维素 | kg | 13.5177
111 | 04130001 | 标准砖240×115×53 | 千块 | 215.2171
112 | 04150001@4 | 蒸压加气混凝土砌块A5.0600×100×200 | 千块 | 0.6729
113 | 04150010@1 | 蒸压加气混凝土砌块A5.0600×200×200 | 千块 | 27.3644
114 | 04150010@4 | 蒸压加气混凝土砌块A5.0600×200×200 | 千块 | 43.1616
115 | 05010030 | 松原木φ100~280 | m3 | 0.0008
116 | 05030080 | 松杂板枋材 | m3 | 105.3165
117 | 05030080@1 | 松杂板枋材 | m3 | 0.0063
118 | 05030180@1 | 松木板 | m3 | 0.0005
119 | 05030190 | 松木方 | m3 | 0.0003
120 | 05030260 | 板条1000×30×8 | 百根 | 0.1922
121 | 05030320 | 垫木 | m3 | 8.8475
122 | 05030320@1 | 垫木 | m3 | 0.013
123 | 05030320@3 | 垫木 | m3 | 0.8915
124 | 05030370 | 松杂直边板 | m3 | 21.4599
125 | 05050120 | 防水胶合板模板用 18mm | m2 | 3853.6158
单位工程人材机汇总表
工程名称：行政综合楼-土建结构工程 | [5 empty] | 第 5 页 共 11 页
序号 | 编码 | 名称及规格 | 单位 | 数量 | 单价 （元） |  | 合价 （元） | 备注
126 | 06010020 | 平板玻璃6 | m2 | -12.9948
127 | 07050090@4 | 灰色防滑砖300*300*10 | m2 | 219.2783
128 | 07050090@6 | 灰色防滑砖300*300*8 | m2 | 741.1775
129 | 09050100@1 | 铝单板2.0mm 氟碳喷涂 变形缝 | m2 | 7.28
130 | 09050130@1 | 铜板（变形缝）3 | kg | 47.9331
131 | 09270050 | 快易收口网 | m2 | 78.5152
132 | 11010240@4 | 隔音门（双扇） | m2 | 38.9942
133 | 11010240@5 | 平开铝合金木门(含框扇)双扇、90系列、壁厚2.2mm | m2 | 29.9782
134 | 11010240@6 | 平开铝合金木门(含框扇)单扇、90系列，厚度2.2mm | m2 | 6.762
135 | 11010240@7 | 隔音门（单扇） | m2 | 7.938
136 | 11010240@8 | 成品铝合金推拉木门(含框扇)90系列，厚度2.0mm | m2 | 6.468
137 | 13010210 | 环氧富锌底漆 | kg | 1180.2814
138 | 13010210@1 | 环氧富锌底漆 | kg | 2.12
139 | 13010210@2 | 环氧富锌底漆 | kg | 135.0059
140 | 13010270@1 | 丙烯酸聚氨酯面漆 | L | 2447.1477
141 | 13030250 | 环氧富锌底漆(封闭漆) | kg | 899.0669
142 | 13030290 | 环氧云铁漆 | kg | 18365.3141
143 | 13030500 | 腻子粉成品(一般型) | kg | 688.3666
144 | 13050153 | 聚氨酯防水涂料双组份 I型 | kg | 1762.5957
145 | 13050170 | 聚合物水泥防水涂料JS-II | kg | 23770.545
146 | 13050440 | 酚醛红丹防锈漆 | kg | 2192.9156
147 | 13050460@2 | 环氧类膨胀型薄型钢结构防火涂料耐火极限1.5小时 | kg | 39997.386
148 | 13050500 | 油性防锈漆 | kg | 81.4428
149 | 13050520 | 橡胶沥青防水涂料溶剂型 | kg | 206.094
150 | 13050530 | 非固化橡胶沥青防水涂料 | kg | 16745.1375
151 | 13310060 | 石油沥青10# | kg | 2351.6842
152 | 13310070 | 石油沥青30# | kg | 54.7686
153 | 13330033@7 | SBS改性沥青防水卷材(聚酯胎）3. 0mm | m2 | 6507.4181
154 | 13330160 | 石油沥青油毡350# | m2 | 3.094
155 | 13330220@1 | 塑胶面层13厚 | m2 | 2696.672
156 | 13330220@2 | 硅PU塑胶8厚 | m2 | 1676.686
单位工程人材机汇总表
工程名称：行政综合楼-土建结构工程 | [5 empty] | 第 6 页 共 11 页
序号 | 编码 | 名称及规格 | 单位 | 数量 | 单价 （元） |  | 合价 （元） | 备注
157 | 13350215@1 | 聚氨酯密封膏 | kg | 10.4612
158 | 13410010 | 嵌缝料 | kg | 680.0334
159 | 13410050 | 软填料 | kg | 550.9019
160 | 13410050@2 | 软填料 | kg | 4.0695
161 | 14010030 | 松节油 | kg | 43.4719
162 | 14010030@1 | 松节油 | kg | 577.9015
163 | 14030040 | 汽油综合 | kg | 134.3881
164 | 14050050 | 溶剂油 | kg | 16.7288
165 | 14070050 | 机油综合 | kg | 213.8197
166 | 14230060 | 滑石粉 | kg | 1365.4516
167 | 14350080 | 氨基稀释剂 | L | 255.6721
168 | 14350250 | 隔离剂 | kg | 2910.6604
169 | 14350300 | 环氧富锌底漆稀释剂 | kg | 211.681
170 | 14350300@1 | 环氧富锌底漆稀释剂 | kg | 0.212
171 | 14350300@2 | 环氧富锌底漆稀释剂 | kg | 13.5006
172 | 14350830 | 改性沥青卷材基层处理剂水性 | kg | 3606.645
173 | 14390030 | 二氧化碳 | m3 | 3885.3724
174 | 14390070 | 氧气 | m3 | 3940.3687
175 | 14390070@1 | 氧气 | m3 | 2.953
176 | 14390070@3 | 氧气 | m3 | 352.6709
177 | 14390100 | 乙炔气 | kg | 2167.28
178 | 14390100@1 | 乙炔气 | kg | 1.624
179 | 14390100@3 | 乙炔气 | kg | 193.9754
180 | 14410110 | 白乳胶 | kg | 67.5882
181 | 14410130 | 玻璃胶335克/支 | 支 | 490.3307
182 | 14410130@2 | 玻璃胶335克/支 | 支 | 110.4427
183 | 14410410 | 氯丁橡胶粘接剂 | kg | 1789.101
184 | 14410490 | 墙边胶 | L | 319.9357
185 | 14410490@2 | 墙边胶 | L | 25.5143
186 | 14410490@3 | 墙边胶 | L | 7.001
187 | 15010310 | 石棉泥 | t | 0.4209
188 | 15130095@1 | 聚苯乙烯泡沫板20mm | m2 | 0.0344
189 | 15130110@1 | 挤塑聚苯板80厚 | m2 | 4937.106
190 | 15130110@2 | 挤塑聚苯板30厚 | m2 | 73.95
单位工程人材机汇总表
工程名称：行政综合楼-土建结构工程 | [5 empty] | 第 7 页 共 11 页
序号 | 编码 | 名称及规格 | 单位 | 数量 | 单价 （元） |  | 合价 （元） | 备注
191 | 17010470 | 钢管φ48.3×3.6 | m | 1724.3189
192 | 17270180 | 高压橡胶管综合 | m | 32.1386
193 | 18250615 | 管箍 | 个 | 21.4257
194 | 34090010 | 白棉纱 | kg | 93.5711
195 | 34110010 | 水 | m3 | 1579.2759
196 | 35030010 | 脚手架钢管 | kg | 26539.0617
197 | 35030020 | 脚手架接驳管φ43×350 | 支 | 52.326
198 | 35030030 | 脚手架钢管底座 | 个 | 377.3782
199 | 35030050 | 脚手架钢管φ51×3.5 | m | 51.5059
200 | 35030160 | 脚手架活动扣(含螺丝) | 套 | 79.8294
201 | 35030170 | 脚手架直角扣(含螺丝) | 套 | 382.3704
202 | 35030210 | 脚手板(钢笆网) | m2 | 1338.6664
203 | 35030220 | 挡脚板(钢笆网) | m2 | 356.5487
204 | 35050025 | 密目式阻燃安全网 | m2 | 3196.2346
205 | 35090230 | 钢支撑 | kg | 29562.1164
206 | 35130030 | 千斤顶 | 台 | 2.8
207 | 80030290 | 炉(矿)渣综合 | m3 | 36.9408
208 | 80090205@1 | 玻化微珠保温砂浆 | m3 | 20.9815
209 | 99450760 | 其他材料费 | 元 | 150650.6819
210 | BCCLF0 | 格栅门五金件 | 100m2 | 2.254
211 | CLFTZ | 材料费调整 | 元 | -2.1399
212 | MC1-102@3 | 断热铝合金消防救援窗矩形、90系列、壁厚1.8mm Low-E中空玻璃（6Low-E+12A+6） | m2 | 16.2778
213 | MC1-102@4 | 断热铝合金消防救援窗弧窗、90系列、壁厚1.8mm Low-E中空玻璃（6Low-E+12A+6） | m2 | 6.5268
214 | MC1-102@5 | 断热铝合金固定窗70系列，壁厚1.8mm Low-E中空玻璃（6Low-E+12A+6） | m2 | 398.5366
215 | MC1-102@6 | 断热铝合金固定窗90系列，壁厚1.8mm Low-E中空玻璃（6Low-E+12A+6） | m2 | 81.7124
216 | MC1-102@8 | 断热铝合金固定窗70系列，壁厚1.8mm Low-E中空玻璃（6Low-E+12A+6）（磨砂玻璃） | m2 | 48.6472
单位工程人材机汇总表
工程名称：行政综合楼-土建结构工程 | [5 empty] | 第 8 页 共 11 页
序号 | 编码 | 名称及规格 | 单位 | 数量 | 单价 （元） |  | 合价 （元） | 备注
217 | MC1-103@1 | 断热铝合金固定窗（弧形）70系列，壁厚1.8mm Low-E中空玻璃（6Low-E+12A+6） | m2 | 53.655
218 | MC1-106@1 | 防雨百页窗60系列 壁厚1.8mm | m2 | 519.6254
219 | MC1-108@3 | 断热铝合金上悬窗（弧形）70系列，壁厚1.8mm Low-E中空玻璃（6Low-E+12A+6） | m2 | 25.7152
220 | MC1-108@4 | 断热铝合金上悬窗70系列，壁厚1.8mm Low-E中空玻璃（6Low-E+12A+6） | m2 | 155.575
221 | MC1-108@7 | 断热铝合金上悬窗70系列，壁厚1.8mm 6Low-E+12A+6（磨砂玻璃） | m2 | 12.9948
222 | MC1-109@1 | 断热铝合金双扇平开窗90系列，壁厚1.8mm Low-E中空玻璃（6Low-E+12A+6） | m2 | 29.498
223 | MC1-51@1 | 不锈钢门 | m2 | 21.6384
224 | MC1-73 | 钢质防火门单扇(甲级) | m2 | 38.7688
225 | MC1-73@2 | 钢质防火门单扇(丙级) | m2 | 23.4612
226 | MC1-74 | 钢质防火门单扇(乙级) | m2 | 2.254
227 | MC1-75 | 钢质防火门双扇(甲级) | m2 | 85.4266
228 | MC1-76 | 钢质防火门双扇(乙级) | m2 | 87.0044
229 | MC1-81@1 | 防火窗甲级、6mm防火玻璃 | m2 | 3.822
230 | MC1-81@2 | 防火窗乙级、6mm防火玻璃 | m2 | 13.1712
231 | MC1-81@3 | 防火窗乙级、10mm防火玻璃 | m2 | 27.5184
232 | MC1-92@1 | 铝合金全玻平开门双扇、90系列，壁厚2.2mm | m2 | 78.645
233 | MC1-92@2 | 铝合金全玻平开门双扇、90系列，壁厚2.0mm | m2 | 13.4064
234 | 8021902@4 | 普通预拌混凝土碎石粒径综合考虑 非泵送C15 | m3 | 12.7602
235 | 8021904 | 普通预拌混凝土碎石粒径综合考虑 非泵送C25 | m3 | 848.679
236 | 8021904@7 | 普通预拌混凝土碎石粒径综合考虑 泵送C25 | m3 | 7.5415
237 | 8021905 | 普通预拌混凝土碎石粒径综合考虑 泵送C30 | m3 | 8.1397
单位工程人材机汇总表
工程名称：行政综合楼-土建结构工程 | [5 empty] | 第 9 页 共 11 页
序号 | 编码 | 名称及规格 | 单位 | 数量 | 单价 （元） |  | 合价 （元） | 备注
238 | 8021905@2 | 普通预拌混凝土碎石粒径综合考虑 泵送C30 | m3 | 1.3465
239 | 8021905@4 | 普通预拌混凝土碎石粒径综合考虑 泵送C30 | m3 | 2401.9012
240 | 8021905@5 | 普通预拌混凝土碎石粒径综合考虑 泵送C30 | m3 | 235.7947
241 | 8021905@9 | 普通预拌混凝土碎石粒径综合考虑 泵送C30 | m3 | 25.1314
242 | 8021906@4 | 普通预拌混凝土碎石粒径综合考虑 泵送C35 | m3 | 781.5196
243 | 8021906@9 | 普通预拌混凝土碎石粒径综合考虑 微膨胀泵送C35 | m3 | 31.8056
244 | 8021921@1 | 预拌S6~S8防水混凝土碎石粒径综合考虑 非泵送C20 | m3 | 41.0647
245 | 8021923@1 | 预拌S6~S8防水混凝土碎石粒径综合考虑 泵送C30 | m3 | 135.239
246 | 8021923@2 | 预拌S6~S8防水混凝土碎石粒径综合考虑 泵送C30 | m3 | 0.6695
247 | 8005901 | 湿拌砌筑砂浆砌筑灰缝≥5mm M5 | m3 | 218.101
248 | 8005903@1 | 湿拌砌筑砂浆M10 | m3 | 6.7668
249 | 8005907@1 | 湿拌抹灰砂浆M10 | m3 | 13.8479
250 | 8005910 | 湿拌地面砂浆地面普通找平 M15 | m3 | 22.1264
251 | 8005911 | 湿拌地面砂浆地面普通找平 M20 | m3 | 0.4963
252 | 8005913@1 | 湿拌防水砂浆：P6用于抗渗压力要求的工程部位 M15 | m3 | 38.4889
253 | 8005915 | 湿拌防水砂浆：P6用于抗渗压力要求的工程部位 M20 | m3 | 2.0028
254 | 01290450@2 | 钢筋桁架楼承板TD-90 | m2 | 1323.594
255 | 01630160@1 | 铸钢件ZG20Mn5 | t | 15.349
256 | 03010068@2 | 栓钉M16 | 套 | 5449.68
257 | 18270090@2 | 钢桁架Q355B | t | 218.846
258 | 33010088@2 | 钢梁Q355B | t | 151.391
259 | 33010510@1 | 钢构件固定支座 | 套 | 12
260 | 33010530@1 | 抗拉球型钢支座、滑动支座 | 套 | 16
261 | 33010640@2 | 钢檩条圆管、Q235B | t | 63.682
262 | 35090290@1 | 钢楼梯爬式 | t | 0.5
单位工程人材机汇总表
工程名称：行政综合楼-土建结构工程 | [5 empty] | 第 10 页 共 11 页
序号 | 编码 | 名称及规格 | 单位 | 数量 | 单价 （元） |  | 合价 （元） | 备注
263 | 补充主材002 | 防虫网、防护罩 | m2 | 21.12
264 | 00010003 | 机上人工 | 工日 | 1754.6832
265 | 00010003@1 | 机上人工 | 工日 | 9.5
266 | 00010003@3 | 机上人工 | 工日 | 0.152
267 | 00010003@4 | 机上人工 | 工日 | 73.4434
268 | 00010003@5 | 机上人工 | 工日 | 29.6121
269 | 00010003@6 | 机上人工 | 工日 | 0.0429
270 | 99450630 | 折旧费 | 元 | 239361.0497
271 | 99450640 | 检修费 | 元 | 63013.816
272 | 99450650 | 维护费 | 元 | 141183.3244
273 | 99450660 | 安拆费 | 元 | 41020.5503
274 | 99450680 | 柴油(机械用)0# | kg | 9525.6392
275 | 99450680@10 | 柴油(机械用)0# | kg | 567.1968
276 | 99450680@3 | 柴油(机械用)0# | kg | 161.325
277 | 99450680@5 | 柴油(机械用)0# | kg | 5782.7362
278 | 99450680@6 | 柴油(机械用)0# | kg | 601.5376
279 | 99450680@8 | 柴油(机械用)0# | kg | 3.6875
280 | 99450680@9 | 柴油(机械用)0# | kg | 357.0305
281 | 99450700 | 电(机械用) | kW·h | 92555.3071
282 | 99450700@1 | 电(机械用) | kW·h | 47965.7751
283 | 99450700@10 | 电(机械用) | kW·h | 3362.614
284 | 99450700@11 | 电(机械用) | kW·h | 0.3694
285 | 99450700@2 | 电(机械用) | kW·h | 1050.2857
286 | 99450700@4 | 电(机械用) | kW·h | 6740.3621
287 | 99450700@5 | 电(机械用) | kW·h | 20221.1083
288 | 99450700@6 | 电(机械用) | kW·h | 2619.9456
289 | 99450700@7 | 电(机械用) | kW·h | 4.5315
290 | 99450700@8 | 电(机械用) | kW·h | 4055.9927
291 | 99450700@9 | 电(机械用) | kW·h | 28907.1752
292 | 99918004 | 机械降效 | 元 | 22891.1814
293 | JXFTZ | 机械费调整 | 元 | 5.249
294 | 11010240@9 | 平开铝合金木门(含框扇)双扇、90系列、壁厚2.0mm | m2 | 19.6098
295 | 11010240@10 | 平开铝合金木门(含框扇)单扇、90系列，厚度2.0mm | m2 | 102.557
单位工程人材机汇总表
工程名称：行政综合楼-土建结构工程 | [5 empty] | 第 11 页 共 11 页
序号 | 编码 | 名称及规格 | 单位 | 数量 | 单价 （元） |  | 合价 （元） | 备注
296 | 13050460@5 | 采用膨胀型厚型防火涂料耐火极限1.0小时 | kg | 14135
合计