## 表-04 单位工程招标控制价汇总表
单位工程招标控制价汇总表
工程名称：行政综合楼-室内装饰工程 |  | 标段： |  | 第 1 页 共 1 页
序号 | 汇总内容 |  | 金额:(元) |  | 其中：暂估价(元)
1 | 分部分项合计
1.1 | 楼地面装饰工程
1.2 | 墙、柱面装饰与隔断
1.3 | 天棚工程
1.4 | 油漆、涂料、裱糊工程
1.5 | 其他装饰工程
2 | 措施合计
2.1 | 绿色施工安全防护措施费
2.2 | 其他措施费
3 | 其他项目
3.1 | 暂列金额
3.2 | 暂估价
3.3 | 计日工
3.4 | 总承包服务费
3.5 | 预算包干费
3.6 | 工程优质费
3.7 | 概算幅度差
3.8 | 索赔费用
3.9 | 现场签证费用
3.10 | 其他费用
4 | 税前工程造价
5 | 增值税销项税额
6 | 总造价
7 | 人工费
招标控制价合计=1+2+3+5
注：本表适用于单位工程招标控制价或投标报价的汇总，如无单位工程划分，单项工程也使用本表汇总
表—04

## 表-08 分部分项工程和单价措施项目清单与计价表
分部分项工程和单价措施项目清单与计价表
工程名称：行政综合楼-室内装饰工程 |  |  |  | 标段： |  |  |  | 第 1 页 共 28 页
序号 | 项目编码 | 项目名称 | 项目特征描述 |  | 计量单位 | 工程量 | 金额（元）
[7 empty] | 综合单价 |  | 综合合价 | 其中
暂估价
楼地面装饰工程
1 | 010501001006 | 轻质混凝土 | 1.混凝土种类:LC7. 5陶粒混擬土找坡层、回填层（容重小于8KN/m3） 2.综合考虑超高降效增加费 3.其他:具体做法及施工详见设计图纸和规范要求 |  | m3 | 354.65
2 | 010103001005 | 泡沫回填 | 1.混凝土种类:泡沫回填 2.综合考虑超高降效增加费 3.其他:具体做法及施工详见设计图纸和规范要求 |  | m3 | 27.61
3 | 010501001007 | 垫平层 | 1.混凝土种类:20~30厚垫层采用DS-M20砂浆或31~70厚垫层采用C25细石混凝土（平面内间距≤4500设纵横分隔缝，缝宽底20面25，缝内嵌硅酮密封膏） 2.类别:楼-2b、楼-6a、楼-6c 3.综合考虑超高降效增加费 4.其他:具体做法及施工详见设计图纸和规范要求 |  | m2 | 1689.9
4 | 011102003016 | 块料楼地面 | 1.找平层厚度、砂浆配合比:20mm厚预拌砂浆 WS M20 2.找平层厚度、砂浆配合比:30mm厚C25细石混凝土 3.结合层厚度、砂浆配合比:20mm厚干硬性预拌砂浆 M15 4.面层材料品种、规格、颜色:600*600*10防滑通体砖 5.嵌缝材料种类:平面内间距≤4500设纵横分格缝,缝内嵌硅酮密封膏 6.类别:楼-2a 7.综合考虑超高降效增加费 8.其他:具体做法及施工详见设计图纸和规范要求 |  | m2 | 1386.84
本页小计
注：为计取规费等的使用，可在表中增设其中：“定额人工费”。
表—08
分部分项工程和单价措施项目清单与计价表
工程名称：行政综合楼-室内装饰工程 |  |  |  | 标段： |  |  |  | 第 2 页 共 28 页
序号 | 项目编码 | 项目名称 | 项目特征描述 |  | 计量单位 | 工程量 | 金额（元）
[7 empty] | 综合单价 |  | 综合合价 | 其中
暂估价
5 | 011102003017 | 块料楼地面 | 1.找平层厚度、砂浆配合比:20mm厚预拌砂浆 WS M20 2.结合层厚度、砂浆配合比:20mm厚干硬性预拌砂浆 M15 3.面层材料品种、规格、颜色:600*600*10灰色防滑通体砖 4.类别:楼（地）-2b、楼（地）-6a 5.综合考虑超高降效增加费 6.其他:具体做法及施工详见设计图纸和规范要求 |  | m2 | 973.5
6 | 011106002006 | 块料楼梯面层 | 1.找平层厚度、砂浆配合比:20mm厚预拌砂浆 WS M20 2.结合层厚度、砂浆配合比:20mm厚干硬性预拌砂浆 M15 3.面层材料品种、规格、颜色:300*600*10防滑通体砖 4.成品防滑缸砖条 5.类别:楼（地）-6a 6.综合考虑超高降效增加费 7.其他:具体做法及施工详见设计图纸和规范要求 |  | m2 | 455.21
7 | 011102003018 | 块料楼地面 | 1.找平层厚度、砂浆配合比:20mm厚预拌砂浆 WS M20 2.找平层厚度、砂浆配合比:20mm厚C25细石混凝土 3.结合层厚度、砂浆配合比:20mm厚干硬性预拌砂浆 M15 4.面层材料品种、规格、颜色:600*600*10防滑通体砖 5.嵌缝材料种类:平面内间距≤4500设纵横分格缝,缝内嵌硅酮密封膏 6.类别:楼（地）-6b 7.综合考虑超高降效增加费 8.其他:具体做法及施工详见设计图纸和规范要求 |  | m2 | 349.01
本页小计
注：为计取规费等的使用，可在表中增设其中：“定额人工费”。
表—08
分部分项工程和单价措施项目清单与计价表
工程名称：行政综合楼-室内装饰工程 |  |  |  | 标段： |  |  |  | 第 3 页 共 28 页
序号 | 项目编码 | 项目名称 | 项目特征描述 |  | 计量单位 | 工程量 | 金额（元）
[7 empty] | 综合单价 |  | 综合合价 | 其中
暂估价
8 | 011106002007 | 块料楼梯面层 | 1.面层材料品种、规格、颜色:300*600*10防滑通体砖，DTG擦缝 2.结合层厚度、砂浆配合比:20mm厚干硬性预拌砂浆 M15 3.找平层厚度、砂浆配合比:20mm厚预拌砂浆 DS M20 4.找平层厚度、砂浆配合比:最薄处20厚C25细石混凝土找坡垫层，找坡=1%，找向地漏或水沟。平面内间距≤4500设纵横分格缝，缝宽底20面25,缝内嵌硅酮密封膏 5.刷素水泥浆一遍（掺水中5%108胶） 6.成品防滑缸砖条 7.类别:楼（地）-6b 8.综合考虑超高降效增加费 9.其他:具体做法及施工详见设计图纸和规范要求 |  | m2 | 275.75
9 | 011102003019 | 水泥砂浆楼地面 | 1.面层厚度、砂浆配合比:20mm厚 WS M20预拌砂浆，表面撒适量水泥，抹压平整，压光 2.找平层厚度、砂浆配合比:30mm厚C20细石混凝土，平面内间距≤4500设纵横分格缝，缝宽底20面25,缝内嵌硅酮密封膏 3.刷素水泥浆一遍（掺水中5%108胶） 4.类别:楼-3a 5.综合考虑超高降效增加费 6.其他:具体做法及施工详见设计图纸和规范要求 |  | m2 | 144.27
本页小计
注：为计取规费等的使用，可在表中增设其中：“定额人工费”。
表—08
分部分项工程和单价措施项目清单与计价表
工程名称：行政综合楼-室内装饰工程 |  |  |  | 标段： |  |  |  | 第 4 页 共 28 页
序号 | 项目编码 | 项目名称 | 项目特征描述 |  | 计量单位 | 工程量 | 金额（元）
[7 empty] | 综合单价 |  | 综合合价 | 其中
暂估价
10 | 011102003020 | 块料楼地面 | 1.找平层厚度、砂浆配合比:30mm厚C25细石混凝土，平面内间距≤4500设纵横分格缝,缝内嵌硅酮密封膏 2.找平层厚度、砂浆配合比:20mm厚预拌砂浆 WS M20 3.结合层厚度、砂浆配合比:20mm厚干硬性预拌砂浆 M15 4.面层材料品种、规格、颜色:600*600*10灰色防滑通体砖 5.类别:楼-3c 6.综合考虑超高降效增加费 7.其他:具体做法及施工详见设计图纸和规范要求 |  | m2 | 94.77
11 | 011102003021 | 块料楼地面 | 1.保护层厚度、砂浆配合比:20mm厚预拌砂浆 WS M20 2.找平层厚度、砂浆配合比:30mm厚C25细石混凝土，平面内间距≤4500设纵横分格缝,缝内嵌硅酮密封膏 3.找平层厚度、砂浆配合比:20mm厚预拌砂浆 WS M20 4.结合层厚度、砂浆配合比:20mm厚干硬性预拌砂浆 M15 5.面层材料品种、规格、颜色:600*600*10灰色防滑通体砖，DTG擦缝 6.类别:楼-3d 7.综合考虑超高降效增加费 8.其他:具体做法及施工详见设计图纸和规范要求 |  | m2 | 215.94
本页小计
注：为计取规费等的使用，可在表中增设其中：“定额人工费”。
表—08
分部分项工程和单价措施项目清单与计价表
工程名称：行政综合楼-室内装饰工程 |  |  |  | 标段： |  |  |  | 第 5 页 共 28 页
序号 | 项目编码 | 项目名称 | 项目特征描述 |  | 计量单位 | 工程量 | 金额（元）
[7 empty] | 综合单价 |  | 综合合价 | 其中
暂估价
12 | 011102003022 | 块料楼地面 | 1.保护层厚度、砂浆配合比:20mm厚预拌砂浆 WS M20 2.找平层厚度、砂浆配合比:30mm厚C25细石混凝土，平面内间距≤4500设纵横分格缝,缝内嵌硅酮密封膏 3.找平层厚度、砂浆配合比:20mm厚预拌砂浆 WS M20 4.类别:楼-3d（厨房区域简装） 5.综合考虑超高降效增加费 6.其他:具体做法及施工详见设计图纸和规范要求 |  | m2 | 449.92
13 | 011101005003 | 防静电漆地面 | 1.找平层砂浆配合比、厚度:C20细石混凝土面层100厚（能承受设备重量） 2.腻子种类、遍数:刷素水泥浆一遍(掺水重5％108胶) 3.基层类型:25厚1:3防静电水泥砂浆找平层，内配防静电接地金属网，表面抹平 4.防护材料种类:防静电水泥砂浆一道 5.油漆品种、刷漆遍数:表面除尘后涂防静电漆（A级） 6.类别:楼（地）-5b 7.综合考虑超高降效增加费 8.其他:具体做法及施工详见设计图纸和规范要求 |  | m2 | 185.91
本页小计
注：为计取规费等的使用，可在表中增设其中：“定额人工费”。
表—08
分部分项工程和单价措施项目清单与计价表
工程名称：行政综合楼-室内装饰工程 |  |  |  | 标段： |  |  |  | 第 6 页 共 28 页
序号 | 项目编码 | 项目名称 | 项目特征描述 |  | 计量单位 | 工程量 | 金额（元）
[7 empty] | 综合单价 |  | 综合合价 | 其中
暂估价
14 | 011102003023 | 块料楼地面 | 1.防护层材料种类:3mm厚单面覆膜VIAB聚氨酯隔声垫，阴角上翻至建筑饰面高度，接缝处采用平接方式用胶带封严，并铺贴护角条（楼板撞击声压级≤59dB） 2.找平层厚度、砂浆配合比:20mm厚预拌砂浆 WS M20 3.结合层厚度、砂浆配合比:20mm厚干硬性预拌砂浆 M15 4.面层材料品种、规格、颜色:600*600*10防滑通体砖 5.类别:楼（地）-6c 6.综合考虑超高降效增加费 7.其他:具体做法及施工详见设计图纸和规范要求 |  | m2 | 569.08
15 | 011102003024 | 块料楼地面 | 1.找平层厚度、砂浆配合比:30mm厚C25细石混凝土，平面内间距≤4500设纵横分格缝,缝内嵌硅酮密封膏 2.防护层材料种类:3mm厚单面覆膜VIAB聚氨酯隔声垫，阴角上翻至建筑饰面高度，接缝处采用平接方式用胶带封严，并铺贴护角条（楼板撞击声压级≤59dB） 3.结合层厚度、砂浆配合比:20mm厚干硬性预拌砂浆 M15 4.面层材料品种、规格、颜色:600*600*10防滑通体砖 5.类别:楼（地）-6d 6.综合考虑超高降效增加费 7.其他:具体做法及施工详见设计图纸和规范要求 |  | m2 | 338.25
本页小计
注：为计取规费等的使用，可在表中增设其中：“定额人工费”。
表—08
分部分项工程和单价措施项目清单与计价表
工程名称：行政综合楼-室内装饰工程 |  |  |  | 标段： |  |  |  | 第 7 页 共 28 页
序号 | 项目编码 | 项目名称 | 项目特征描述 |  | 计量单位 | 工程量 | 金额（元）
[7 empty] | 综合单价 |  | 综合合价 | 其中
暂估价
16 | 011104004001 | 防静电活动地板 | 1.面层材料品种、规格、颜色:150高全钢600×600×34面板架空防静电活动地板，均布荷载不小于600kg/m（燃烧性能A级） 2.防护材料种类:20厚WS -M20砂浆保护层 3.部位:楼（地）-4a 4.综合考虑超高降效增加费 5.其他:具体做法及施工详见设计图纸和规范要求 |  | m2 | 160.52
17 | 011102003025 | 块料楼地面 | 1.找平层厚度、砂浆配合比:最薄处30厚C25细石混凝土找坡保护层，找坡1%，找向地漏或水沟，平面内间距≤4500设纵横分格缝，缝宽底20面25，缝内嵌密封膏封口 2.找平层厚度、砂浆配合比:20厚WS M20砂浆保护层 3.结合层厚度、砂浆配合比:20厚M15干硬性预拌砂浆 4.面层材料品种、规格、颜色:600*600*10灰色防滑通体砖，DTG擦缝 5.部位:楼-02a（精装修） 6.综合考虑超高降效增加费 7.其他:具体做法及施工详见设计图纸和规范要求 |  | m2 | 2078.67
本页小计
注：为计取规费等的使用，可在表中增设其中：“定额人工费”。
表—08
分部分项工程和单价措施项目清单与计价表
工程名称：行政综合楼-室内装饰工程 |  |  |  | 标段： |  |  |  | 第 8 页 共 28 页
序号 | 项目编码 | 项目名称 | 项目特征描述 |  | 计量单位 | 工程量 | 金额（元）
[7 empty] | 综合单价 |  | 综合合价 | 其中
暂估价
18 | 011103001001 | 橡胶板楼地面（阶梯面） | 1.粘结层厚度、材料种类:专业地板胶粘剂 2.面层材料品种、规格、颜色:2厚PVC同质透芯耐磨塑胶地板 3.防护层材料种类:5厚水泥基自流平砂浆，自流平界面剂一道 4.找平层:40厚WS M20预拌砂浆找平，预留塑胶地板厚度 5.硬度：≥92 ShorA，防火等级：B1级，耐磨等级：T级，防湿滑性能：R9，其他详见饰面材料表 6.部位:楼-05（精装修）报告厅 7.综合考虑超高降效增加费 8.其他:具体做法及施工详见设计图纸和规范要求 |  | m2 | 1084.01
19 | 011103001002 | 橡胶板楼地面（平面） | 1.粘结层厚度、材料种类:专业地板胶粘剂 2.面层材料品种、规格、颜色:2厚PVC同质透芯耐磨塑胶地板 3.防护层材料种类:5厚水泥基自流平砂浆，自流平界面剂一道 4.找平层:40厚WS M20预拌砂浆找平，预留塑胶地板厚度 5.硬度：≥92 ShorA，防火等级：B1级，耐磨等级：T级，防湿滑性能：R9，其他详见饰面材料表 6.部位:楼-05（精装修）闸房 7.综合考虑超高降效增加费 8.其他:具体做法及施工详见设计图纸和规范要求 |  | m2 | 42.63
本页小计
注：为计取规费等的使用，可在表中增设其中：“定额人工费”。
表—08
分部分项工程和单价措施项目清单与计价表
工程名称：行政综合楼-室内装饰工程 |  |  |  | 标段： |  |  |  | 第 9 页 共 28 页
序号 | 项目编码 | 项目名称 | 项目特征描述 |  | 计量单位 | 工程量 | 金额（元）
[7 empty] | 综合单价 |  | 综合合价 | 其中
暂估价
20 | 011104002001 | 竹、木(复合)地板 | 1.面层材料品种、规格、颜色:18厚强化实木复合运动地板，背面涂防腐剂、防火涂料，表面上涂聚氨酯2道 2.面层材料品种、规格、颜色:18厚45°斜松木板，满涂防腐剂、防火涂料 3.龙骨材料种类、规格、铺设间距:单向木龙骨40×50mm@500mm，防腐及防火处理 4.基层材料种类、规格:10厚TPR橡胶减震垫，铺设间距400×400 5.防护材料种类:1:2厚聚氨酯、聚酯无纺布防潮层，上翻至踢脚踏板面 6.基层做法:自流平界面剂一道，3-5厚水泥基自流平砂浆 7.部位:楼-07（精装修）报告厅主席台 8.综合考虑超高降效增加费 9.其他:具体做法及施工详见设计图纸和规范要求 |  | m2 | 351.89
21 | 011102003026 | 块料楼地面 | 1.找平层厚度、砂浆配合比:20厚DS-M20砂浆 2.结合层厚度、砂浆配合比:20厚M15干硬性水泥砂浆粘结层 3.面层材料品种、规格、颜色:10厚600×600防滑通体砖，DTG擦缝 4.部位:楼-01（控制室及翻译室） 5综合考虑超高降效增加费 6.其他:具体做法及施工详见设计图纸和规范要求 |  | m2 | 48.89
本页小计
注：为计取规费等的使用，可在表中增设其中：“定额人工费”。
表—08
分部分项工程和单价措施项目清单与计价表
工程名称：行政综合楼-室内装饰工程 |  |  |  | 标段： |  |  |  | 第 10 页 共 28 页
序号 | 项目编码 | 项目名称 | 项目特征描述 |  | 计量单位 | 工程量 | 金额（元）
[7 empty] | 综合单价 |  | 综合合价 | 其中
暂估价
22 | 011107002002 | 块料台阶面 | 1.部位:砖砌台阶 2.面层材料品种、规格、颜色:600x300*10防滑砖，瓷砖勾缝剂DTG勾缝 3.粘贴层厚度、材料种类:5厚DTA砂浆粘结层 4.找平层厚度、砂浆配合比:8厚DP-HR砂浆打底,划出纹路 5.综合考虑超高降效增加费 6.其他:具体做法及施工详见设计图纸和规范要求 |  | m2 | 10.08
23 | 011105003004 | 块料踢脚线 | 1.粘贴层厚度、材料种类:5mm厚DTA砂浆粘结层，8mm厚DP-HR砂浆打底,划出纹路 2.面层材料品种、规格、颜色:600x100*10踢脚砖，瓷砖勾缝剂DTG勾缝 3.类别:踢-1 4.综合考虑超高降效增加费 5.其他:具体做法及施工详见设计图纸和规范要求 |  | m2 | 230.98
24 | 011105001003 | 水泥砂浆踢脚线 | 1.底层厚度、砂浆配合比:8mm厚DP-HR砂浆打底,划出纹路 2.类别:（厨房区域简装） 3.综合考虑超高降效增加费 4.其他:具体做法及施工详见设计图纸和规范要求 |  | m2 | 38.87
25 | 011105003005 | 块料踢脚线（楼梯） | 1.粘贴层厚度、材料种类:5mm厚DTA砂浆粘结层，8mm厚DP-HR砂浆打底,划出纹路 2.面层材料品种、规格、颜色:600x100*10踢脚砖，瓷砖勾缝剂DTG勾缝 3.类别:踢-1 4.综合考虑超高降效增加费 5.其他:具体做法及施工详见设计图纸和规范要求 |  | m2 | 52.64
本页小计
注：为计取规费等的使用，可在表中增设其中：“定额人工费”。
表—08
分部分项工程和单价措施项目清单与计价表
工程名称：行政综合楼-室内装饰工程 |  |  |  | 标段： |  |  |  | 第 11 页 共 28 页
序号 | 项目编码 | 项目名称 | 项目特征描述 |  | 计量单位 | 工程量 | 金额（元）
[7 empty] | 综合单价 |  | 综合合价 | 其中
暂估价
26 | 011105001004 | 水泥砂浆踢脚线 | 1.底层厚度、砂浆配合比:11厚DP-HR(1:3)水泥砂浆打底,划出纹路 2.面层厚度、砂浆配合比:6厚DP-HR(1:2.5)水泥砂浆面层压实赶光(骨料不含杂物的石灰石、白云石砂） 3.类别:踢-2a 4.综合考虑超高降效增加费 5.其他:具体做法及施工详见设计图纸和规范要求 |  | m2 | 24.07
27 | 011105006001 | 金属踢脚线 | 1.找平:地面墙面接缝填灰色耐候胶 2.底层厚度、砂浆配合比:1.5厚拉丝不锈钢包面，内填耐候胶 3.面层厚度、砂浆配合比:8厚水泥纤维板底与墙面钉牢 4.类别:踢脚-02 5.综合考虑超高降效增加费 6.其他:具体做法及施工详见设计图纸和规范要求 |  | m2 | 42.52
28 | 011105003006 | 块料踢脚线 | 1.粘贴层厚度、材料种类:5mm厚DTA砂浆粘结层，8mm厚DP-HR砂浆打底,划出纹路 2.面层材料品种、规格、颜色:600x100*10踢脚砖，瓷砖勾缝剂DTG勾缝 3.部位:踢脚-01（控制室及翻译室） 4.综合考虑超高降效增加费 5.其他:具体做法及施工详见设计图纸和规范要求 |  | m2 | 6.2
29 | 011108003001 | 门槛 | 1.贴结合层厚度、材料种类:30厚M15干硬性水泥砂浆（1:3）粘结层 2.面层材料品种、规格、颜色:古堡灰大理石，光面 3.部位:门槛-02 4.综合考虑超高降效增加费 5.其他:具体做法及施工详见设计图纸和规范要求 |  | m2 | 12.38
本页小计
注：为计取规费等的使用，可在表中增设其中：“定额人工费”。
表—08
分部分项工程和单价措施项目清单与计价表
工程名称：行政综合楼-室内装饰工程 |  |  |  | 标段： |  |  |  | 第 12 页 共 28 页
序号 | 项目编码 | 项目名称 | 项目特征描述 |  | 计量单位 | 工程量 | 金额（元）
[7 empty] | 综合单价 |  | 综合合价 | 其中
暂估价
30 | 011108001001 | 窗台 | 1.部位：大理石窗台板 2.面层材料品种、规格、颜色:人造石大理石 3.结合层厚度、砂浆配合比：20厚WS-M20水泥砂浆 4.详见图集11ZJ501-25/3 5.综合考虑超高施工增加费 6.其他:具体做法及施工详见设计图纸和规范要求 |  | m2 | 27.89
31 | 010507001001 | 室外坡道 | 1.部位:室外无障碍坡道 2.面层厚度:10厚通体防滑砖 3.找平层厚度、材料:100厚C15混凝土随打随抹成粗麻面 4.具体详见16J934-3-A10/1 5.综合考虑超高降效增加费 6.其他:具体做法及施工详见设计图纸和规范要求 |  | m2 | 51.59
楼地面装饰工程合计
墙、柱面装饰与隔断
32 | 011201001009 | 墙面一般抹灰 | 1.底层厚度、砂浆配合比:15厚M10水泥膏砂浆 2.基层:3厚外加剂专用砂浆打底刮糙或专用界面剂一道扫毛(甩前喷湿墙面） 3.内墙-1a 4.综合考虑超高降效增加费 5.其他:具体做法及施工详见设计图纸和规范要求 |  | m2 | 2100.92
33 | 011201001010 | 墙面一般抹灰 | 1.底层厚度、砂浆配合比:15厚M10水泥膏砂浆 2.基层:3厚外加剂专用砂浆打底刮糙或专用界面剂一道扫毛(甩前喷湿墙面） 3.部位:内墙-1a/1b/2c（挂网抹灰） 4.综合考虑超高降效增加费 5.其他:具体做法及施工详见设计图纸和规范要求 |  | m2 | 6402.18
本页小计
注：为计取规费等的使用，可在表中增设其中：“定额人工费”。
表—08
分部分项工程和单价措施项目清单与计价表
工程名称：行政综合楼-室内装饰工程 |  |  |  | 标段： |  |  |  | 第 13 页 共 28 页
序号 | 项目编码 | 项目名称 | 项目特征描述 |  | 计量单位 | 工程量 | 金额（元）
[7 empty] | 综合单价 |  | 综合合价 | 其中
暂估价
34 | 011204003004 | 块料墙面 | 1.结合层:5厚DTA砂浆粘结层，揉挤压实 2.面层材料品种、规格、颜色: 8厚600x300通体墙面砖（粘贴前墙砖充分浸湿），瓷砖勾缝剂DTG勾缝 3.类别:内墙-5a 4.综合考虑超高降效增加费 5.其他:具体做法及施工详见设计图纸和规范要求 |  | m2 | 1381.29
35 | 011207001002 | 墙面装饰板 | 1.龙骨材料种类、规格、中距:70×70×0.7轻钢龙骨用膨胀螺栓与墙面固定，间距600 2.隔离层材料种类、规格:50厚吸音离心玻璃棉毡（密度32kg/m3），用建筑胶黏剂黏贴与龙骨档内 3.基层材料种类、规格:8厚DP-HR M10（1:0.5:2.5）水泥石灰膏砂浆打底 4.找平:0.2厚玻璃无纺布（密度60kg/m3）一层绷紧固定于龙骨表面 5.面层材料品种、规格、颜色:12厚600×600穿孔水泥纤维板（穿孔率旷15%，孔径Φ5，水平均布），自攻螺钉固定 6.类别:内墙-4（机房） 7.综合考虑超高降效增加费 8.其他:具体做法及施工详见设计图纸和规范要求 |  | m2 | 465.28
36 | 011201001011 | 墙面一般抹灰 | 1.底层厚度、砂浆配合比:15厚DP-HR M10（1:0.5:2.5）水泥石灰膏砂浆找平 2.类别:内墙-02 3.综合考虑超高降效增加费 4.其他:具体做法及施工详见设计图纸和规范要求 |  | m2 | 1533.38
本页小计
注：为计取规费等的使用，可在表中增设其中：“定额人工费”。
表—08
分部分项工程和单价措施项目清单与计价表
工程名称：行政综合楼-室内装饰工程 |  |  |  | 标段： |  |  |  | 第 14 页 共 28 页
序号 | 项目编码 | 项目名称 | 项目特征描述 |  | 计量单位 | 工程量 | 金额（元）
[7 empty] | 综合单价 |  | 综合合价 | 其中
暂估价
37 | 011207001003 | 墙面装饰板 | 1.龙骨材料种类、规格、中距:70×70×0.7轻钢龙骨用膨胀螺栓与墙面固定，间距600 2.隔离层材料种类、规格:50厚吸音离心玻璃棉毡（密度32kg/m3），用建筑胶黏剂黏贴与龙骨档内 3.基层材料种类、规格:8厚DP-HR M10（1:0.5:2.5）水泥石灰膏砂浆打底 4.找平:0.2厚玻璃无纺布（密度60kg/m3）一层绷紧固定于龙骨表面 5.面层材料品种、规格、颜色:18厚陶铝防火吸音挂板 6.类别:内墙-04 7.综合考虑超高降效增加费 8.其他:具体做法及施工详见设计图纸和规范要求 |  | m2 | 627.68
38 | 011207001004 | 墙面装饰板 | 1.龙骨材料种类、规格、中距:50系列墙体轻钢龙骨，间距400 2.隔离层材料种类、规格:专用铝合金背挂件 3.面层材料品种、规格、颜色:12厚无机预涂装饰板 4.类别:内墙-05（报告厅声闸） 5.综合考虑超高降效增加费 6.其他:具体做法及施工详见设计图纸和规范要求 |  | m2 | 83.56
本页小计
注：为计取规费等的使用，可在表中增设其中：“定额人工费”。
表—08
分部分项工程和单价措施项目清单与计价表
工程名称：行政综合楼-室内装饰工程 |  |  |  | 标段： |  |  |  | 第 15 页 共 28 页
序号 | 项目编码 | 项目名称 | 项目特征描述 |  | 计量单位 | 工程量 | 金额（元）
[7 empty] | 综合单价 |  | 综合合价 | 其中
暂估价
39 | 011207001005 | 墙面装饰板 | 1.龙骨材料种类、规格、中距:70×70×0.7轻钢龙骨用膨胀螺栓与墙面固定，间距600 2.隔离层材料种类、规格:50厚吸音离心玻璃棉毡（密度32kg/m3），用建筑胶黏剂黏贴与龙骨档内 3.基层材料种类、规格:8厚DP-HR M10（1:0.5:2.5）水泥石灰膏砂浆打底 4.找平:0.2厚玻璃无纺布（密度60kg/m3）一层绷紧固定于龙骨表面 5.面层材料品种、规格、颜色:12厚1200×2400穿孔水泥纤维板（穿孔率旷15%，孔径Φ5，水平均布），自攻螺钉固定 6.类别:内墙-07 7.综合考虑超高降效增加费 8.其他:具体做法及施工详见设计图纸和规范要求 |  | m2 | 714.18
40 | 011204003005 | 块料墙面 | 1.面层材料品种、规格、颜色:10厚600×300白色瓷片（粘结前墙砖充分浸湿） 2.缝宽、嵌缝材料种类:5厚DTA砂浆粘结层，揉挤压实 3.磨光、酸洗、打蜡要求:刷素水泥浆一道 4.类别:内墙-08（食堂墙裙） 5.综合考虑超高降效增加费 6.其他:具体做法及施工详见设计图纸和规范要求 |  | m2 | 363.99
本页小计
注：为计取规费等的使用，可在表中增设其中：“定额人工费”。
表—08
分部分项工程和单价措施项目清单与计价表
工程名称：行政综合楼-室内装饰工程 |  |  |  | 标段： |  |  |  | 第 16 页 共 28 页
序号 | 项目编码 | 项目名称 | 项目特征描述 |  | 计量单位 | 工程量 | 金额（元）
[7 empty] | 综合单价 |  | 综合合价 | 其中
暂估价
41 | 011204003006 | 块料墙面（独立柱） | 1.面层材料品种、规格、颜色:10厚600×300白色瓷片（粘结前墙砖充分浸湿） 2.缝宽、嵌缝材料种类:5厚DTA砂浆粘结层，揉挤压实 3.磨光、酸洗、打蜡要求:刷素水泥浆一道 4.类别:内墙-08（食堂墙裙） 5.综合考虑超高降效增加费 6.其他:具体做法及施工详见设计图纸和规范要求 |  | m2 | 94.75
42 | 011201001012 | 墙面一般抹灰（封闭管井） | 1.底层厚度、砂浆配合比:8厚DP-HR M5(1:1:6)水泥石灰膏砂浆打底找平,分两遍成活,底层抹灰应压实搓毛 2.面层厚度、砂浆配合比:5厚DP-HR M10(1:0.5:2.5)水泥石灰膏砂浆抹平 3.基层:3厚外加剂专用砂浆打底刮糙或专用界面剂一道扫毛(甩前喷湿墙面） 4.类别:各类管井 5.其他要求:含超高降效增加费，未尽事项详见图纸、招标文件、工程量清单计价说明、国家相关规范等 |  | m2 | 791.78
墙、柱面装饰与隔断合计
天棚工程
本页小计
注：为计取规费等的使用，可在表中增设其中：“定额人工费”。
表—08
分部分项工程和单价措施项目清单与计价表
工程名称：行政综合楼-室内装饰工程 |  |  |  | 标段： |  |  |  | 第 17 页 共 28 页
序号 | 项目编码 | 项目名称 | 项目特征描述 |  | 计量单位 | 工程量 | 金额（元）
[7 empty] | 综合单价 |  | 综合合价 | 其中
暂估价
43 | 011302001002 | 吊顶天棚 | 1.吊顶形式、吊杆规格、高度:10号镀锌低碳铁丝（或Φ钢筋吊杆双向中距≤1200吊杆上部与板底预留吊环钩固定 2.龙骨材料种类、规格、中距:暗骨型铝扣板配套锌铁龙骨@300，30*60*2mmC型镀锌轻钢龙骨@≤1200 3.面层材料品种、规格:300*300*1mm成品铝扣板吊顶 4.类别:顶-6（卫生间区域） 5.综合考虑超高降效增加费 6.其他:具体做法及施工详见设计图纸和规范要求 |  | m2 | 308.53
44 | 011302001003 | 吊顶天棚 | 1.吊顶形式、吊杆规格、高度:10号镀锌低碳铁丝（或Φ钢筋吊杆双向中距≤1200吊杆上部与板底预留吊环钩固定 2.龙骨材料种类、规格、中距:暗骨型铝扣板配套锌铁龙骨@300，30*60*2mmC型镀锌轻钢龙骨@≤1200 3.面层材料品种、规格:600*600*1mm成品铝扣板吊顶 4.类别:顶-6（公共区域） 5.综合考虑超高降效增加费 6.其他:具体做法及施工详见设计图纸和规范要求 |  | m2 | 113.67
本页小计
注：为计取规费等的使用，可在表中增设其中：“定额人工费”。
表—08
分部分项工程和单价措施项目清单与计价表
工程名称：行政综合楼-室内装饰工程 |  |  |  | 标段： |  |  |  | 第 18 页 共 28 页
序号 | 项目编码 | 项目名称 | 项目特征描述 |  | 计量单位 | 工程量 | 金额（元）
[7 empty] | 综合单价 |  | 综合合价 | 其中
暂估价
45 | 011302001004 | 吊顶天棚（吸音） | 1.吊顶形式、吊杆规格、高度:10号镀锌低碳铁丝（或Φ钢筋吊杆双向中距≤1200吊杆上部与板底预留吊环钩固定 2.龙骨材料种类、规格、中距:T型轻钢横撑龙骨TB24×28，间距600，与主龙骨插接 3.龙骨材料种类、规格、中距:T型轻钢龙骨TB24×38，间距600，用吊杆与钢筋吊杆连接后找平 4.基层材料种类、规格:0.2厚玻璃无纺布（密度60kg/m3）一层绷紧固定于龙骨表面 5.基层材料种类、规格:50厚吸音离心玻璃棉毡（密度32kg/m3）固定于轻钢龙骨间空腔处 6.面层材料品种、规格:6厚穿孔水泥纤维板吸音板600×600（穿孔率8～15%，孔径Φ5，水平均布） 7.类别:顶-8 8.综合考虑超高降效增加费 9.其他:具体做法及施工详见设计图纸和规范要求 |  | m2 | 184.02
本页小计
注：为计取规费等的使用，可在表中增设其中：“定额人工费”。
表—08
分部分项工程和单价措施项目清单与计价表
工程名称：行政综合楼-室内装饰工程 |  |  |  | 标段： |  |  |  | 第 19 页 共 28 页
序号 | 项目编码 | 项目名称 | 项目特征描述 |  | 计量单位 | 工程量 | 金额（元）
[7 empty] | 综合单价 |  | 综合合价 | 其中
暂估价
46 | 011302001005 | 吊顶天棚 | 1.吊顶形式、吊杆规格、高度:10号镀锌低碳铁丝（或Φ钢筋吊杆双向中距≤1200吊杆上部与板底预留吊环钩固定 2.龙骨材料种类、规格、中距:T型轻钢龙骨TB24×38，间距600，用吊杆与钢筋吊杆连接后找平 3.龙骨材料种类、规格、中距:φ8螺纹吊杆@1000 4.龙骨材料种类、规格、中距:50系列不上人主副轻钢龙骨（壁厚1.5），主骨@≤1200，吊杆上部与底板预留吊环（钩）固定 5.面层材料品种、规格:8+8双层水泥纤维板，错缝安装 6.类别:顶棚-01 7.综合考虑超高降效增加费 8.其他:具体做法及施工详见设计图纸和规范要求 |  | m2 | 420.39
47 | 011302001006 | 吊顶天棚 | 1.吊顶形式、吊杆规格、高度:10号镀锌低碳铁丝 2.龙骨材料种类、规格、中距:轻钢龙骨TB24×38间距600用吊杆与钢筋吊杆连接后找平，轻钢横撑龙骨TB24×28间距400与主龙骨插接，50厚吸音离心玻璃棉毡（密度48kg/m3）固定于轻钢龙骨间空腔处，02厚玻璃无纺布（密度60kg/m3）绷紧粘牢与轻钢龙骨表面 3.8+8mm双层水泥纤维板，错缝安装 4.类别:顶棚-03 5.综合考虑超高降效增加费 6.其他:具体做法及施工详见设计图纸和规范要求 |  | m2 | 217.3
本页小计
注：为计取规费等的使用，可在表中增设其中：“定额人工费”。
表—08
分部分项工程和单价措施项目清单与计价表
工程名称：行政综合楼-室内装饰工程 |  |  |  | 标段： |  |  |  | 第 20 页 共 28 页
序号 | 项目编码 | 项目名称 | 项目特征描述 |  | 计量单位 | 工程量 | 金额（元）
[7 empty] | 综合单价 |  | 综合合价 | 其中
暂估价
48 | 011302001007 | 吊顶天棚 | 1.吊顶形式、吊杆规格、高度:10号镀锌低碳铁丝 2.龙骨材料种类、规格、中距:轻钢龙骨TB24×38间距600用吊杆与钢筋吊杆连接后找平，轻钢横撑龙骨TB24×28间距400与主龙骨插接，50厚吸音离心玻璃棉毡（密度48kg/m3）固定于轻钢龙骨间空腔处，02厚玻璃无纺布（密度60kg/m3）绷紧粘牢与轻钢龙骨表面 3.12厚穿孔水泥纤维冲孔吸音板 4.类别:顶棚-04 5.综合考虑超高降效增加费 6.其他:具体做法及施工详见设计图纸和规范要求 |  | m2 | 657.16
49 | 011302001008 | 吊顶天棚 | 1.吊顶形式、吊杆规格、高度:10号镀锌低碳铁丝（或Φ钢筋吊杆双向中距≤1200吊杆上部与板底预留吊环钩固定 2.龙骨材料种类、规格、中距:暗骨型铝扣板配套锌铁龙骨@300，30*60*2mmC型镀锌轻钢龙骨@≤1200 3.面层材料品种、规格:1mm成品铝扣板，600×600 4.部位:顶棚-05 5.综合考虑超高降效增加费 6.其他:具体做法及施工详见设计图纸和规范要求 |  | m2 | 42.67
本页小计
注：为计取规费等的使用，可在表中增设其中：“定额人工费”。
表—08
分部分项工程和单价措施项目清单与计价表
工程名称：行政综合楼-室内装饰工程 |  |  |  | 标段： |  |  |  | 第 21 页 共 28 页
序号 | 项目编码 | 项目名称 | 项目特征描述 |  | 计量单位 | 工程量 | 金额（元）
[7 empty] | 综合单价 |  | 综合合价 | 其中
暂估价
50 | 011302002001 | 格栅吊顶 | 1.吊顶形式、吊杆规格、高度:φ10螺纹吊杆，纵横间接≤1000，靠墙吊杆选用3厚40宽扁钢与墙壁连接定位，扁钢刷深灰色机械漆 2.龙骨材料种类、规格、中距:2厚30×60C型镀锌轻钢龙骨，@≤1000 3.面层材料品种、规格:20宽70高，壁厚1.2，U型铝方通吊顶，净空间距80 4.做法:顶棚-06 5.综合考虑超高降效增加费 6.其他:具体做法及施工详见设计图纸和规范要求 |  | m2 | 708.62
51 | 011302001009 | 吊顶天棚 | 1.吊顶形式、吊杆规格、高度:φ10螺纹吊杆，纵横间接≤1000，靠墙吊杆选用3厚40宽扁钢与墙壁连接定位，扁钢刷深灰色机械漆 2.龙骨材料种类、规格、中距:2厚30×60C型镀锌轻钢龙骨，@≤1000 3.面层材料品种、规格:70高，壁厚1.2，L型叶片吊顶，净空间距80 4.做法:顶棚-08 5.综合考虑超高降效增加费 6.其他:具体做法及施工详见设计图纸和规范要求 |  | m2 | 272.1
52 | 011302001010 | 吊顶天棚 | 1.部位：舞台设备吊装骨架 2.骨架材料规格：镀锌槽钢 3.油漆种类规格：面喷黑色漆 4.综合考虑超高降效增加费 5.其他:具体做法及施工详见设计图纸和规范要求 |  | m2 | 334.79
53 | 011302001011 | 吊顶天棚 | 1.部位：舞台面灯吊装骨架 2.骨架材料规格：镀锌槽钢 3.油漆种类规格：面喷黑色漆 4.综合考虑超高降效增加费 5.其他:具体做法及施工详见设计图纸和规范要求 |  | m2 | 3.53
本页小计
注：为计取规费等的使用，可在表中增设其中：“定额人工费”。
表—08
分部分项工程和单价措施项目清单与计价表
工程名称：行政综合楼-室内装饰工程 |  |  |  | 标段： |  |  |  | 第 22 页 共 28 页
序号 | 项目编码 | 项目名称 | 项目特征描述 |  | 计量单位 | 工程量 | 金额（元）
[7 empty] | 综合单价 |  | 综合合价 | 其中
暂估价
54 | 011302001012 | 吊顶天棚 | 1.部位：吊顶矩钢转换层 2.骨架材料规格：镀锌槽钢 3.油漆种类规格：面喷黑色漆 4.综合考虑超高降效增加费 5.其他:具体做法及施工详见设计图纸和规范要求 |  | m2 | 2125.6
55 | 011502004001 | 水泥纤维板装饰线 | 1.部位：顶棚-01收边 2.线条材料品种、规格：双层8mm厚水泥纤维板、100宽 3.综合考虑超高降效增加费 4.其他:具体做法及施工详见设计图纸和规范要求 5.类别：食堂天花装饰线 |  | m | 259.9
56 | 011502004002 | 水泥纤维板装饰线 | 1.部位：顶棚-03灯槽 2.线条材料品种、规格：双层8mm厚水泥纤维板、100宽 3.综合考虑超高降效增加费 4.其他:具体做法及施工详见设计图纸和规范要求 5.类别：食堂天花装饰线 |  | m | 76.2
57 | 011502004003 | 水泥纤维板装饰线 | 1.部位：顶棚-04灯槽 2.线条材料品种、规格：12厚穿孔水泥纤维冲孔吸音板 3.综合考虑超高降效增加费 4.其他:具体做法及施工详见设计图纸和规范要求 5.类别：食堂天花装饰线 |  | m | 279.4
58 | 011502004004 | 石膏装饰线 | 1.部位：15mmGRG板成型构件灯槽（玻璃纤维石膏板） 2.综合考虑超高降效增加费 3.其他:具体做法及施工详见设计图纸和规范要求 4.类别：报告厅墙面装饰线 |  | m | 205.3
天棚工程合计
油漆、涂料、裱糊工程
本页小计
注：为计取规费等的使用，可在表中增设其中：“定额人工费”。
表—08
分部分项工程和单价措施项目清单与计价表
工程名称：行政综合楼-室内装饰工程 |  |  |  | 标段： |  |  |  | 第 23 页 共 28 页
序号 | 项目编码 | 项目名称 | 项目特征描述 |  | 计量单位 | 工程量 | 金额（元）
[7 empty] | 综合单价 |  | 综合合价 | 其中
暂估价
59 | 011407001011 | 墙面喷刷涂料 | 1.涂料品种、喷刷遍数:哑光无机内墙涂料，滚涂2道，封底涂料（一道） 2.腻子种类:2厚面层耐水腻子分遍刮平 3.类别:内墙-1a,内墙-1b，内墙-02 4.其他:具体做法及施工详见设计图纸和规范要求 5.综合考虑超高降效增加费 6.其他:具体做法及施工详见设计图纸和规范要求 |  | m2 | 10571.63
60 | 011407002013 | 天棚喷刷涂料 | 1.涂料品种、喷刷遍数:喷涂灰色哑光无机内墙涂料二遍 2.类别:顶-1 3.综合考虑超高降效增加费 4.其他:具体做法及施工详见设计图纸和规范要求 |  | m2 | 125.26
61 | 011407002014 | 天棚喷刷涂料 | 1.涂料品种、喷刷遍数:喷涂灰色哑光无机内墙涂料二遍 2.腻子种类:3厚底基防裂腻子分遍刮平 3.类别:顶-2 4.综合考虑超高降效增加费 5.其他:具体做法及施工详见设计图纸和规范要求 |  | m2 | 2776.85
62 | 011407002015 | 天棚喷刷涂料 | 1.涂料品种、喷刷遍数:喷涂白色哑光无机内墙涂料二遍 2.腻子种类:3厚底基防裂腻子分遍刮平 3.类别:顶-2a 4.综合考虑超高降效增加费 5.其他:具体做法及施工详见设计图纸和规范要求 |  | m2 | 363.89
63 | 011407002016 | 天棚喷刷涂料 | 1.涂料品种、喷刷遍数:喷涂灰色外墙漆涂料面层二遍 2.腻子种类:3厚底基防裂腻子分遍刮平 3.类别:顶-2b 4.综合考虑超高降效增加费 5.其他:具体做法及施工详见设计图纸和规范要求 |  | m2 | 1107.57
本页小计
注：为计取规费等的使用，可在表中增设其中：“定额人工费”。
表—08
分部分项工程和单价措施项目清单与计价表
工程名称：行政综合楼-室内装饰工程 |  |  |  | 标段： |  |  |  | 第 24 页 共 28 页
序号 | 项目编码 | 项目名称 | 项目特征描述 |  | 计量单位 | 工程量 | 金额（元）
[7 empty] | 综合单价 |  | 综合合价 | 其中
暂估价
64 | 011407002017 | 天棚喷刷涂料 | 1.腻子种类:3厚底基防裂腻子分遍刮平 2.类别:顶-8、顶-6 3.综合考虑超高降效增加费 4.其他:具体做法及施工详见设计图纸和规范要求 |  | m2 | 1379.99
65 | 011407002018 | 天棚喷刷涂料 | 1.涂料品种、喷刷遍数:喷涂灰色哑光无机内墙涂料二遍 2.腻子种类:耐水腻子分2层刮平，打磨平整 3.类别:顶棚-01 4.综合考虑超高降效增加费 5.其他:具体做法及施工详见设计图纸和规范要求 |  | m2 | 420.39
66 | 011407002019 | 天棚喷刷涂料 | 1.涂料品种、喷刷遍数:喷涂灰色哑光无机内墙涂料二遍 2.腻子种类:3厚底基防裂腻子分遍刮平（2遍） 3.腻子种类:2厚面层耐水腻子分层刮平（2遍） 4.类别:顶棚-02 5.综合考虑超高降效增加费 6.其他:具体做法及施工详见设计图纸和规范要求 |  | m2 | 3193.99
67 | 011407002020 | 天棚喷刷涂料 | 1.涂料品种、喷刷遍数:耐潮防霉无机涂料二底两面（喷涂） 2.类别:顶棚-03（报告厅） 3.综合考虑超高降效增加费 4.其他:具体做法及施工详见设计图纸和规范要求 |  | m2 | 217.3
68 | 011407002021 | 天棚喷刷涂料 | 1.涂料品种、喷刷遍数:楼板底面，梁底梁侧面满刷深灰色无机涂料一遍 2.类别:顶棚-06、顶棚-08 3.综合考虑超高降效增加费 4.其他:具体做法及施工详见设计图纸和规范要求 |  | m2 | 1457.65
油漆、涂料、裱糊工程合计
其他装饰工程
本页小计
注：为计取规费等的使用，可在表中增设其中：“定额人工费”。
表—08
分部分项工程和单价措施项目清单与计价表
工程名称：行政综合楼-室内装饰工程 |  |  |  | 标段： |  |  |  | 第 25 页 共 28 页
序号 | 项目编码 | 项目名称 | 项目特征描述 |  | 计量单位 | 工程量 | 金额（元）
[7 empty] | 综合单价 |  | 综合合价 | 其中
暂估价
69 | 011503001007 | 金属扶手、栏杆、栏板 | 1.楼梯栏杆 2.扶手材料种类、规格:3厚25*50方钢扶手 3.栏杆材料种类、规格:50*6扁钢竖杆，净距100；50*10扁钢立柱、50*10扁钢横杆 4.固定配件种类:综合考虑 5.油漆种类：防锈漆一道，深灰色磁漆喷涂两道 6.栏杆高度：1350mm 7.图纸节点：详见建施08-01-4 8.综合考虑超高降效增加费 9.其他:具体做法及施工详见设计图纸和规范要求 |  | m | 235.04
70 | 011503001008 | 金属扶手、栏杆、栏板 | 1.室外无障碍坡道栏杆 2.扶手材料种类、规格:φ50*2 304不锈钢管扶手 3.栏杆材料种类、规格:φ50*2 304不锈钢管立柱、φ50*2 304不锈钢管横杆 4.固定配件种类:综合考虑 5.栏杆高度：1200mm 6.图纸节点：详见建施08-01-6 7.综合考虑超高降效增加费 8.其他:具体做法及施工详见设计图纸和规范要求 |  | m | 20.9
本页小计
注：为计取规费等的使用，可在表中增设其中：“定额人工费”。
表—08
分部分项工程和单价措施项目清单与计价表
工程名称：行政综合楼-室内装饰工程 |  |  |  | 标段： |  |  |  | 第 26 页 共 28 页
序号 | 项目编码 | 项目名称 | 项目特征描述 |  | 计量单位 | 工程量 | 金额（元）
[7 empty] | 综合单价 |  | 综合合价 | 其中
暂估价
71 | 011503001009 | 金属扶手、栏杆、栏板 | 1.护窗栏杆（落地窗及玻璃幕墙护窗栏杆） 2.扶手材料种类、规格:2厚20*60方钢扶手 3.栏杆材料种类、规格:20*45*1.5扁通竖杆，净距110；30*60*5.0扁通立柱、2厚20*60方钢横杆 4.固定配件种类:综合考虑 5.油漆种类：防锈漆一道，深灰色磁漆喷涂两道 6.栏杆高度：950mm 7.图纸节点：详见建施08-01-3 8.综合考虑超高降效增加费 9.其他:具体做法及施工详见设计图纸和规范要求 |  | m | 55.1
72 | 011503001010 | 金属扶手、栏杆、栏板 | 1.扶手材料种类、规格:详大样图08-01-2 2.位置:防护栏杆（室外及三层架空区） 3.综合考虑超高降效增加费 4.其他:具体做法及施工详见设计图纸和规范要求 |  | m | 296.8
73 | 011503001011 | 金属扶手、栏杆、栏板 | 1.台阶扶手 2.扶手材料种类、规格:3厚100*60方钢管，表面喷塑处理 3.距地高度：1200mm 4.做法详看图集11ZJ401/6-2Y、11ZJ401/37-11 5.综合考虑超高降效增加费 6.其他:具体做法及施工详见设计图纸和规范要求 |  | m | 26.6
本页小计
注：为计取规费等的使用，可在表中增设其中：“定额人工费”。
表—08
分部分项工程和单价措施项目清单与计价表
工程名称：行政综合楼-室内装饰工程 |  |  |  | 标段： |  |  |  | 第 27 页 共 28 页
序号 | 项目编码 | 项目名称 | 项目特征描述 |  | 计量单位 | 工程量 | 金额（元）
[7 empty] | 综合单价 |  | 综合合价 | 其中
暂估价
74 | 011503008001 | 玻璃栏板 | 1.栏杆玻璃的种类、规格、颜色:8+8夹胶安全玻璃 2.固定方式:50mm×5mm角钢，M10膨胀螺栓固定 3.立柱:10厚拉丝不锈钢板，间距1050mm 4.综合考虑超高降效增加费 5.其他:具体做法及施工详见设计图纸和规范要求 |  | m | 22.31
75 | 011505001002 | 洗漱台 | 1.材料品种、规格、品牌、颜色:20mm厚花岗岩 2.支架、配件品种、规格、品牌:[63槽钢支架与预埋件焊牢 3.综考虑超高降效增加费 4.其他:具体做法及施工详见设计图纸和规范要求 |  | m2 | 33.43
76 | 011505011002 | 镜面玻璃（镜箱） | 1.箱材质、规格:按设计要求 2.玻璃品种、规格:5mm厚镜面玻璃 3.基层材料种类:3mm厚胶合板 4.综合考虑超高降效增加费 5.其他:具体做法及施工详见设计图纸和规范要求 |  | m2 | 40.12
77 | 011505008002 | 卫生纸盒 | 1.材料品种、规格、颜色:厕纸卷筒 2.综合考虑超高降效增加费 3.其他:具体做法及施工详见设计图纸和规范要求 |  | 个 | 78
78 | 011505007002 | 不锈钢挂钩 | 1.材料品种、规格、颜色:不锈钢挂钩 2.综合考虑超高降效增加费 3.其他:具体做法及施工详见设计图纸和规范要求 |  | 副 | 78
79 | 011210005003 | 厕位隔断 | 1.隔断材料品种、规格、颜色:pvc板隔断 2.综合考虑超高降效增加费 3.其他:具体做法及施工详见设计图纸和规范要求 |  | m2 | 615.58
本页小计
注：为计取规费等的使用，可在表中增设其中：“定额人工费”。
表—08
分部分项工程和单价措施项目清单与计价表
工程名称：行政综合楼-室内装饰工程 |  |  |  | 标段： |  |  |  | 第 28 页 共 28 页
序号 | 项目编码 | 项目名称 | 项目特征描述 |  | 计量单位 | 工程量 | 金额（元）
[7 empty] | 综合单价 |  | 综合合价 | 其中
暂估价
80 | 011505005003 | 卫生间扶手 | 1.不锈钢安全抓杆，L型 2.详见图集02J915-87/6 3.综合考虑超高降效增加费 4.其他:具体做法及施工详见设计图纸和规范要求 |  | 个 | 3
81 | 011505005004 | 卫生间扶手 | 1.不锈钢大便器用安全抓杆 2.详见图集02J915-89/13 3.综合考虑超高降效增加费 4.其他:具体做法及施工详见设计图纸和规范要求 |  | 个 | 3
其他装饰工程合计
分部分项合计
措施项目
单价措施合计
本页小计
合 计
注：为计取规费等的使用，可在表中增设其中：“定额人工费”。
表—08

## 表-09 综合单价分析表
综合单价分析表
工程名称： | [6 empty] | 标段： |  |  |  | 第 页 共 页
项目编码 |  |  |  | 项目名称 |  |  |  |  | 计量单位 |  |  | 工程量
清单综合单价组成明细
定额编号 | 定额项目名称 | 定额 单位 | 数量 | 单价 |  |  |  |  | 合价
|  |  |  | 人工费 | 材料费 | 机具费 |  | 管理费 和利润 | 人工费 | 材料费 |  | 机具费 | 管理费 和利润
人工单价 |  | 小计
元/工日 |  | 未计价材料费
清单项目综合单价
材 料 费 明 细 | 主要材料名称、规格、型号 |  |  |  |  | 单位 |  | 数量 | 单价（元） | 合价（元） |  | 暂估单价 （元） | 暂估合价 （元）
| 其他材料费 | [7 empty] | - |  |  | -
| 材料费小计 | [7 empty] | - |  |  | -
注：1.如不使用省级或行业建设主管部门发布的计价依据，可不填定额编码、名称等； 2.招标文件提供了暂估单价的材料，按暂估的单价填入表内“暂估单价”栏及“暂估合价”栏。
表-09

## 表-11 总价措施项目清单与计价表
总价措施项目清单与计价表
工程名称：行政综合楼-室内装饰工程 |  |  |  |  | 标段： |  |  | 第 1 页 共 1 页
序号 | 项目编码 | 项目名称 | 计算基础 | 费率 (%) |  | 金额 (元) | 调整费率 (%) |  | 调整后金额 (元) | 备注
1 | LSSGCSF00012 | 绿色施工安全防护措施费 | 分部分项人工费+分部分项机具费 | 19 | [5 empty] | 以分部分项的人工费与施工机具费之和为计算基础，费率19%
合 计
编制人（造价人员）： |  |  |  |  | 复核人（造价工程师）：
表-11

## 表-12 其他项目清单与计价汇总表
其他项目清单与计价汇总表
工程名称：行政综合楼-室内装饰工程 |  |  | 标段： |  | 第 1 页 共 1 页
序号 | 项目名称 | 金额（元） |  | 结算金额（元） |  | 备注
1 | 暂列金额 | 481153.11 |  |  |  | 明细详见表-12-1
2 | 暂估价 | 0.00
2.1 | 材料暂估价 | — |  |  |  | 明细详见表-12-2
2.2 | 专业工程暂估价 | 0.00 |  |  |  | 明细详见表-12-3
3 | 计日工 |  |  |  |  | 明细详见表-12-4
4 | 总承包服务费 |  |  |  |  | 明细详见表-12-5
5 | 预算包干费
6 | 工程优质费
7 | 概算幅度差
8 | 现场签证费用
9 | 索赔费用
10 | 其他费用
合 计 | [5 empty] | —
注：材料（工程设备）暂估单价进入清单项目综合单价，此处不汇总。
表—12

## 表-12-1 暂列金额表
暂列金额明细表
工程名称：行政综合楼-室内装饰工程 |  |  | 标段： |  | 第 1 页 共 1 页
序号 | 名称 | 计量单位 |  | 暂定金额（元） |  | 备注
1 | 暂列金额 |  |  | 481153.11
合 计 |  |  |  | 481153.11 |  | —
注：此表由招标人填写，如不能详列，也可只列暂列金额总额，投标人应将上述暂列金额计入投标总价中。
表—12—1

## 表-12-3 专业工程暂估价及结算价表
专业工程暂估价及结算价表
工程名称：行政综合楼-室内装饰工程 |  |  |  | 标段： |  | 第 1 页 共 1 页
序号 | 工程名称 | 工程内容 | 暂估金额 （元） |  | 结算金额 (元) |  | 差额 ±(元) | 备注
1
合 计 |  |  | 0.00 |  |  |  |  | —
注：此表由招标人填写，投标人应将上述专业工程暂估价计入投标总价中。
表—12—3

## 表-13 规费、税金项目清单与计价表
规费、税金项目清单与计价表
工程名称：行政综合楼-室内装饰工程 |  |  | 标段： |  | 第 1 页 共 1 页
序号 | 项目名称 | 计算基础 | 计算基数 | 计算费率 (%) |  | 金额(元)
1 | 增值税销项税额 | 分部分项合计+措施合计+其他项目 |  | 9
合 计
编制人（造价人员）： |  |  | 复核人（造价工程师）：
表—13

## 单位工程人材机汇总表
单位工程人材机汇总表
工程名称：行政综合楼-室内装饰工程 | [5 empty] | 第 1 页 共 7 页
序号 | 编码 | 名称及规格 | 单位 | 数量 | 单价 （元） |  | 合价 （元） | 备注
1 | 00010010 | 人工费 | 元 | 1275508.1339
2 | 00010010@1 | 人工费 | 元 | 12861.6207
3 | 00010010@2 | 人工费 | 元 | 72083.9909
4 | 00010052 | 人工降效 | 元 | 18421.6147
5 | RGFTZ | 人工费调整 | 元 | -1.1137
6 | 01000030@2 | 镀锌型钢综合 | t | 19.5325
7 | 01010030 | 热轧圆盘条φ10以内 | t | 0.1939
8 | 01010030@2 | 热轧圆盘条φ10以内 | t | 0.1984
9 | 01030035@1 | 镀锌低碳钢丝φ1.2~2.5 | kg | 218.3928
10 | 01030055 | 镀锌低碳钢丝φ2.5~4.0 | kg | 106.0245
11 | 01090033@2 | 镀锌圆钢φ10~25 | t | 0.8369
12 | 01090033@3 | 镀锌圆钢φ10~25 | t | 0.075
13 | 01130030@1 | 扁钢50*6 | kg | 11157.2847
14 | 01130030@4 | 扁钢50*10 | kg | 590.4064
15 | 01130030@5 | 扁通30*60*5.0 | kg | 94.5885
16 | 01130030@6 | 扁通20*45*1.5 | kg | 359.9848
17 | 01210001 | 角钢综合 | kg | 827.8456
18 | 01610020 | 钨棒 | kg | 1.3698
19 | 02010030@1 | PVC同质透芯耐磨防滑塑胶地板2厚 | m2 | 1149.1728
20 | 02010040@2 | 3mm厚单面覆膜VIAB聚氨酯隔声垫 | m2 | 998.063
21 | 02090020 | 聚氯乙烯薄膜 | m2 | 11.2537
22 | 02290030 | 麻袋 | 个 | 2.7236
23 | 02310010@2 | 聚酯无纺布 | m2 | 392.3574
24 | 02310010@3 | 玻璃无纺布0.2mm厚 | m2 | 3195.1663
25 | 03010126 | 自攻螺钉M3×10 | 十套 | 2117.584
26 | 03010200 | 木螺钉M6×10 | 十套 | 16.9708
27 | 03010215 | 木螺钉M3.5×22~25 | 十套 | 52.632
28 | 03010320 | 螺母综合 | 十个 | 477.4669
29 | 03010320@1 | 螺母综合 | 十个 | 538.6761
30 | 03011265 | 不锈钢六角螺栓M12×110 | 十套 | 269.0334
31 | 03011315 | 高强螺栓 | kg | 17.1426
32 | 03011315@1 | 高强螺栓综合 | kg | 18.0423
33 | 03013121@1 | 膨胀螺栓M6×80 | 十套 | 784.6146
单位工程人材机汇总表
工程名称：行政综合楼-室内装饰工程 | [5 empty] | 第 2 页 共 7 页
序号 | 编码 | 名称及规格 | 单位 | 数量 | 单价 （元） |  | 合价 （元） | 备注
34 | 03013151 | 膨胀螺栓M8×80 | 十套 | 26.2252
35 | 03013151@1 | 膨胀螺栓M10 | 十套 | 8.2101
36 | 03016191 | 专用螺母垫圈Q235 3# | 块 | 238.8878
37 | 03016191@1 | 专用螺母垫圈Q235 3# | 块 | 269.338
38 | 03019021@2 | 圆钉50~75 | kg | 109.4073
39 | 03019031 | 射钉 | 十个 | 857.8703
40 | 03019041 | 枪钉 | 盒 | 0.3827
41 | 03019111 | 不锈钢钉 | kg | 1.9137
42 | 03044001 | 一爪挂件 | 套 | 0.8924
43 | 03044011 | 二爪挂件 | 套 | 40.158
44 | 03134001 | 木砂纸 | 张 | 67.5984
45 | 03134011 | 水砂纸 | 张 | 1032.898
46 | 03134011@1 | 水砂纸 | 张 | 61.5808
47 | 03135001 | 低碳钢焊条综合 | kg | 565.498
48 | 03135001@1 | 低碳钢焊条综合 | kg | 19.5882
49 | 03135001@2 | 低碳钢焊条综合 | kg | 209.7347
50 | 03136071 | 不锈钢焊丝 | kg | 2.9577
51 | 03139301 | 石料切割锯片 | 片 | 0.0976
52 | 03210115 | 钢板网0.8 | m2 | 35.9005
53 | 03210155 | 铜线导电网 | kg | 18.591
54 | 03210295 | 不锈钢法兰座(装饰用)φ59 | 个 | 12.0614
55 | 03213001@2 | 铁件综合 | kg | 1398.3324
56 | 03213021 | 垫铁 | kg | 13.6633
57 | 03213121 | 镀锌铁件 | kg | 891.2207
58 | 04010015@1 | 复合普通硅酸盐水泥P.C 42.5 | t | 34.9858
59 | 04010015@3 | 复合普通硅酸盐水泥P.C 42.5 | t | 8.5746
60 | 04010015@5 | 复合普通硅酸盐水泥P.C 32.5 | t | 10.2076
61 | 04010045@1 | 白色硅酸盐水泥32.5 | t | 0.9417
62 | 04030045 | 石英砂 | kg | 111.546
63 | 04070001 | 粘土陶粒 | m3 | 460.7613
64 | 04090105 | 羧甲基纤维素 | kg | 3.8305
65 | 04090160 | 石膏粉 | kg | 30.4858
单位工程人材机汇总表
工程名称：行政综合楼-室内装饰工程 | [5 empty] | 第 3 页 共 7 页
序号 | 编码 | 名称及规格 | 单位 | 数量 | 单价 （元） |  | 合价 （元） | 备注
66 | 05030140 | 杉木枋 | m3 | 5.9395
67 | 05030180 | 松木板 | m3 | 0.2833
68 | 05030180@1 | 松木板 | m3 | 0.2449
69 | 05030180@4 | 松木板 | m3 | 0.002
70 | 05050050 | 胶合板2440×1220×3 | m2 | 87.0604
71 | 05050080@3 | 减震垫10mm | m2 | 369.4845
72 | 05050080@4 | 水泥纤维板8厚 | m2 | 44.646
73 | 05070001@1 | 穿孔水泥纤维板12mm | m2 | 1178.562
74 | 05070001@4 | 无机预涂装饰板12mm | m2 | 87.738
75 | 05070001@6 | 穿孔水泥纤维板12mm | m2 | 749.889
76 | 05250020 | 木砖 | m3 | 0.1417
77 | 06090001@2 | 夹层玻璃8mm钢化白玻+1.14PVB+8mm钢化白玻 | m2 | 18.0622
78 | 06550020@1 | 原片玻璃镜5 | m2 | 44.132
79 | 07010001@5 | 踢脚砖600*100*10 | m2 | 303.6703
80 | 07010025@3 | 白色瓷砖600*300*10 | m2 | 478.9846
81 | 07010025@5 | 通体墙面砖600*300*8 | m2 | 1436.5416
82 | 07050030@12 | 防滑砖10厚 | m2 | 52.8798
83 | 07050030@5 | 防滑通体砖600*600*10 | m2 | 6206.324
84 | 07050060@5 | 防滑通体砖300*600*10 | m2 | 774.8176
85 | 07050070@1 | 防滑通体砖300*600*10 | m2 | 10.6848
86 | 07050080@5 | 灰色防滑砖300*600*10 | m2 | 287.9371
87 | 07130050@2 | 强化实木复合运动地板18厚 | m2 | 369.4845
88 | 07250010@3 | 防静电架空活动地板150mm高架空 全钢600×600x34面板架空 | m2 | 168.546
89 | 08000001@1 | 人造石（窗台）12厚 光面石英石 | m2 | 28.4478
90 | 08000040 | 石板材成品 | m2 | 35.1015
91 | 08010001@1 | 大理石20mm厚古堡灰 门槛 | m2 | 13.1228
92 | 09050040@1 | 铝扣板(含配套龙骨)300*300*1.0mm | m2 | 314.7006
93 | 09050050@2 | 铝扣板(含配套龙骨)600*600*1mm | m2 | 161.0302
94 | 09370001@1 | 铝格栅吊顶(U型铝方通)20×70×1.2mm，白色，MT.03（间隔80mm） | m2 | 722.7924
单位工程人材机汇总表
工程名称：行政综合楼-室内装饰工程 | [5 empty] | 第 4 页 共 7 页
序号 | 编码 | 名称及规格 | 单位 | 数量 | 单价 （元） |  | 合价 （元） | 备注
95 | 09370001@2 | 铝格栅吊顶（L型叶片）70×1.2mm，白色，MT.03（间隔80mm） | m2 | 277.542
96 | 09390060@1 | 成品pvc板隔断成品 | m2 | 615.58
97 | 10010040 | 轻钢中龙骨 | m | 6132.7416
98 | 10010050 | 轻钢大龙骨h=45 | m | 3365.9491
99 | 10010070 | 镀锌轻钢龙骨75×40 | m | 251.2532
100 | 10010070@1 | 镀锌轻钢龙骨70×70×0.7 | m | 3604.5214
101 | 10010080 | 镀锌轻钢龙骨70*50 | m | 251.2532
102 | 10010080@2 | 镀锌轻钢龙骨70×70×0.7 | m | 3604.5214
103 | 10130030 | 轻钢中龙骨横撑h19 | m | 5112.0118
104 | 12030001 | 不锈钢压条2 | m | 34.2344
105 | 12030090@3 | 拉丝不锈钢踢脚线1.5厚 | m2 | 43.3704
106 | 12070010@1 | 水泥纤维板装饰线100*120 | m | 705.81
107 | 12070010@2 | 穿孔水泥纤维冲孔吸音板150*90 | m | 586.74
108 | 12070010@3 | GRG板成型构件15mm | m | 431.13
109 | 12170010@3 | 防滑缸砖条成品 | m | 232.678
110 | 12210001 | 扁不锈钢立柱55×8 | m | 20.5252
111 | 12230010@2 | 不锈钢扶手φ50*2、304 | m | 22.154
112 | 13010040 | 醇酸磁漆 | kg | 64.3895
113 | 13010040@1 | 深灰色磁漆 | kg | 62.4662
114 | 13010130@1 | 紫外线光固化UV漆 | kg | 105.472
115 | 13010130@2 | 酚醛调和漆 | kg | 48.5296
116 | 13010200 | 环氧底漆 | kg | 27.8865
117 | 13030060 | 导电中层漆 | kg | 18.591
118 | 13030450@1 | 无机内墙涂料底漆 | kg | 1518.3899
119 | 13030450@2 | 耐潮防霉无机涂料底漆 | kg | 46.5457
120 | 13030450@5 | 无机涂料底漆 | kg | 303.232
121 | 13030450@7 | 外墙漆涂料底漆 | kg | 120.9466
122 | 13030450@8 | 白色哑光无机涂料底漆 | kg | 39.7368
123 | 13030460@1 | 无机内墙涂料面漆 | kg | 2979.0154
124 | 13030460@2 | 耐潮防霉无机涂料面漆 | kg | 52.7604
125 | 13030460@4 | 无机涂料面漆 | kg | 343.774
126 | 13030460@6 | 外墙漆涂料面漆 | kg | 137.1172
127 | 13030460@7 | 白色哑光无机涂料面漆 | kg | 45.0496
单位工程人材机汇总表
工程名称：行政综合楼-室内装饰工程 | [5 empty] | 第 5 页 共 7 页
序号 | 编码 | 名称及规格 | 单位 | 数量 | 单价 （元） |  | 合价 （元） | 备注
128 | 13030490 | 腻子粉成品(防水型) | kg | 27327.1633
129 | 13030490@3 | 腻子粉成品(防裂型) | kg | 16634.152
130 | 13030570@3 | 深灰色无机涂料 | kg | 202.7591
131 | 13030590 | 水泥自流平混合料 | kg | 6209.826
132 | 13050180 | 抗静电面漆 | kg | 74.364
133 | 13050440 | 酚醛红丹防锈漆 | kg | 2.9586
134 | 13050450 | 酚醛铁红防锈漆 | kg | 111.2617
135 | 13310060 | 石油沥青10# | kg | 574.1251
136 | 13310070 | 石油沥青30# | kg | 24.9044
137 | 14010001@1 | 防腐油 | kg | 100.6669
138 | 14010010 | 清油 | kg | 2.5547
139 | 14010020 | 熟桐油 | kg | 6.239
140 | 14010030 | 松节油 | kg | 34.7693
141 | 14030020 | 灯用煤油 | kg | 10.6271
142 | 14030020@1 | 灯用煤油 | kg | 9.1491
143 | 14030040 | 汽油综合 | kg | 60.3658
144 | 14050040 | 溶剂汽油 | kg | 12.0417
145 | 14050050 | 溶剂油 | kg | 5.308
146 | 14070050 | 机油综合 | kg | 52.234
147 | 14090070 | 石蜡 | kg | 0.3281
148 | 14210050 | 环氧树脂综合 | kg | 3.135
149 | 14230030 | 大白粉 | kg | 16.1109
150 | 14230060 | 滑石粉 | kg | 581.6119
151 | 14310050 | 草酸 | kg | 0.1226
152 | 14310110 | 氟化钠 | kg | 46.3087
153 | 14310110@1 | 氟化钠 | kg | 39.9043
154 | 14350150 | 醇酸稀释剂 | kg | 59.087
155 | 14390060 | 氩气 | m3 | 8.9605
156 | 14410060 | 903胶 | kg | 17.008
157 | 14410120 | 玻璃胶 | L | 4.4292
158 | 14410410 | 氯丁橡胶粘接剂 | kg | 66.1443
159 | 14410500 | 乳液 | kg | 37.3819
160 | 14410560 | 塑料粘结剂 | kg | 615.1455
161 | 14410580@1 | 万能胶1kg/瓶 | kg | 271.071
162 | 14430215 | 塑料粘胶带 | 卷 | 29.579
单位工程人材机汇总表
工程名称：行政综合楼-室内装饰工程 | [5 empty] | 第 6 页 共 7 页
序号 | 编码 | 名称及规格 | 单位 | 数量 | 单价 （元） |  | 合价 （元） | 备注
163 | 15010310 | 石棉泥 | t | 0.1077
164 | 15070040@4 | 吸音离心玻璃棉毡δ50〔密度32kg/m3) | m2 | 2977.1466
165 | 15130055 | 聚乙烯塑料泡沫垫 | m2 | 380.0412
166 | 15150020@1 | 泡沫 | m3 | 28.0242
167 | 16030020@1 | 水泥纤维板8+8mm | m2 | 669.5745
168 | 16030020@2 | 穿孔水泥纤维吸音板6mm | m2 | 193.221
169 | 16030030@1 | 陶铝防火吸音挂板18mm | m2 | 659.064
170 | 17010160@2 | 50X10扁钢50X10扁钢 | m | 311.64
171 | 17050050@2 | 不锈钢管D50*2、304 | m | 47.025
172 | 17090001@1 | 方钢25*50*3 | m | 246.792
173 | 17090001@2 | 方钢20*60*2 | m | 115.71
174 | 17090001@3 | 方钢管100×60*3 | m | 27.93
175 | 20010010 | 镀锌法兰DN32 | 片 | 6834.8356
176 | 21310050@1 | 不锈钢挂钩 | 套 | 78.78
177 | 21310070@1 | 不锈钢厕纸卷筒 | 个 | 78.78
178 | 21310090@1 | 安全抓杆L型，700*800 | 套 | 3.03
179 | 21310090@2 | 大便器安全抓杆高700 | 套 | 3.03
180 | 33010030 | 镀锌钢板横梁 | 根 | 1297.0016
181 | 33050030 | 支架铸铁 | 套 | 778.201
182 | 34090010 | 白棉纱 | kg | 156.016
183 | 34090010@1 | 白棉纱 | kg | 1.6187
184 | 34110010 | 水 | m3 | 612.6291
185 | 34110010@2 | 水 | m3 | 0.2964
186 | 34110010@3 | 水 | m3 | 1.7009
187 | 99450760 | 其他材料费 | 元 | 22304.4579
188 | CLFTZ | 材料费调整 | 元 | -1.3599
189 | 8021902@1 | 普通预拌混凝土碎石粒径综合考虑 非泵送C15 | m3 | 5.2622
190 | 8021903 | 普通预拌混凝土碎石粒径综合考虑 非泵送C20 | m3 | 18.9628
191 | 8021903@2 | 普通预拌混凝土碎石粒径综合考虑 非泵送C20 | m3 | 4.4147
192 | 8021904 | 普通预拌混凝土碎石粒径综合考虑 非泵送C25 | m3 | 139.6705
193 | 8021904@2 | 普通预拌混凝土碎石粒径综合考虑 非泵送C25 | m3 | 12.7451
单位工程人材机汇总表
工程名称：行政综合楼-室内装饰工程 | [5 empty] | 第 7 页 共 7 页
序号 | 编码 | 名称及规格 | 单位 | 数量 | 单价 （元） |  | 合价 （元） | 备注
194 | 8005906 | 湿拌抹灰砂浆一次抹灰厚度≥5mm M5 | m3 | 4.5131
195 | 8005907 | 湿拌抹灰砂浆M10 | m3 | 192.2061
196 | 8005908 | 湿拌抹灰砂浆一次抹灰厚度≥5mm M15 | m3 | 3.4819
197 | 8005909@1 | 湿拌抹灰砂浆一次抹灰厚度≥5mm M20 | m3 | 14.0173
198 | 8005910@1 | 防静电水泥砂浆地面普通找平 M15 | m3 | 4.7035
199 | 8005910@2 | 湿拌地面砂浆地面普通找平 M15 | m3 | 144.0572
200 | 8005911 | 湿拌地面砂浆地面普通找平 M20 | m3 | 246.1483
201 | 00010003 | 机上人工 | 工日 | 13.9023
202 | 99450630 | 折旧费 | 元 | 16647.1174
203 | 99450640 | 检修费 | 元 | 2831.0418
204 | 99450650 | 维护费 | 元 | 6384.0825
205 | 99450660 | 安拆费 | 元 | 2320.8931
206 | 99450700 | 电(机械用) | kW·h | 12953.0622
207 | 99450700@2 | 电(机械用) | kW·h | 694.782
208 | 99450700@3 | 电(机械用) | kW·h | 6005.8741
209 | 99450700@4 | 电(机械用) | kW·h | 219.6136
210 | 99918004 | 机械降效 | 元 | 1470.3926
211 | JXFTZ | 机械费调整 | 元 | -0.0387
合计