## 表-04 单位工程招标控制价汇总表
单位工程招标控制价汇总表
工程名称：行政综合楼-抗震支架工程 |  | 标段： |  | 第 1 页 共 1 页
序号 | 汇总内容 |  | 金额:(元) |  | 其中：暂估价(元)
1 | 分部分项合计
1.1 | 水管抗震支架
1.2 | 风管抗震支架
1.3 | 强电抗震支架
1.4 | 智能化抗震支架
1.5 | 消防电抗震支架
2 | 措施合计
2.1 | 绿色施工安全防护措施费
2.2 | 其他措施费
3 | 其他项目
3.1 | 暂列金额
3.2 | 暂估价
3.3 | 计日工
3.4 | 总承包服务费
3.5 | 预算包干费
3.6 | 工程优质费
3.7 | 概算幅度差
3.8 | 索赔费用
3.9 | 现场签证费用
3.10 | 其他费用
4 | 税前工程造价
5 | 增值税销项税额
6 | 总造价
7 | 人工费
招标控制价合计=1+2+3+5
注：本表适用于单位工程招标控制价或投标报价的汇总，如无单位工程划分，单项工程也使用本表汇总
表—04

## 表-08 分部分项工程和单价措施项目清单与计价表
分部分项工程和单价措施项目清单与计价表
工程名称：行政综合楼-抗震支架工程 |  |  |  | 标段： |  |  |  | 第 1 页 共 6 页
序号 | 项目编码 | 项目名称 | 项目特征描述 |  | 计量单位 | 工程量 | 金额（元）
[7 empty] | 综合单价 |  | 综合合价 | 其中
暂估价
水管抗震支架
1 | 030413001032 | DN65水管单向抗震支架RL-ST65 | 1.材质:镀锌型钢 2.管架形式:DN65水管单向抗震支架RL-ST65 3.符合抗震支架设计规范及验收要求 4.其他:具体做法及施工详见设计图纸和规范要求 |  | 套 | 66
2 | 030413001033 | DN65水管双向抗震支架RL-STL65 | 1.材质:镀锌型钢 2.管架形式:DN65水管双向抗震支架RL-STL65 3.符合抗震支架设计规范及验收要求 4.其他:具体做法及施工详见设计图纸和规范要求 |  | 套 | 19
3 | 030413001034 | DN80水管单向抗震支架RL-ST80 | 1.材质:镀锌型钢 2.管架形式:DN80水管单向抗震支架RL-ST80 3.符合抗震支架设计规范及验收要求 4.其他:具体做法及施工详见设计图纸和规范要求 |  | 套 | 25
4 | 030413001035 | DN80水管双向抗震支架RL-STL80 | 1.材质:镀锌型钢 2.管架形式:DN80水管双向抗震支架RL-STL80 3.符合抗震支架设计规范及验收要求 4.其他:具体做法及施工详见设计图纸和规范要求 |  | 套 | 24
5 | 030413001036 | DN100水管单向抗震支架RL-ST100 | 1.材质:镀锌型钢 2.管架形式:DN100水管单向抗震支架RL-ST100 3.符合抗震支架设计规范及验收要求 4.其他:具体做法及施工详见设计图纸和规范要求 |  | 套 | 85
本页小计
注：为计取规费等的使用，可在表中增设其中：“定额人工费”。
表—08
分部分项工程和单价措施项目清单与计价表
工程名称：行政综合楼-抗震支架工程 |  |  |  | 标段： |  |  |  | 第 2 页 共 6 页
序号 | 项目编码 | 项目名称 | 项目特征描述 |  | 计量单位 | 工程量 | 金额（元）
[7 empty] | 综合单价 |  | 综合合价 | 其中
暂估价
6 | 030413001037 | DN100水管双向抗震支架RL-STL100 | 1.材质:镀锌型钢 2.管架形式:DN100水管双向抗震支架RL-STL100 3.符合抗震支架设计规范及验收要求 4.其他:具体做法及施工详见设计图纸和规范要求 |  | 套 | 59
7 | 030413001038 | DN150水管单向抗震支架RL-ST150 | 1.材质:镀锌型钢 2.管架形式:DN150水管单向抗震支架RL-ST150 3.符合抗震支架设计规范及验收要求 4.其他:具体做法及施工详见设计图纸和规范要求 |  | 套 | 41
8 | 030413001039 | DN150水管双向抗震支架RL-STL150 | 1.材质:镀锌型钢 2.管架形式:DN150水管双向抗震支架RL-STL150 3.符合抗震支架设计规范及验收要求 4.其他:具体做法及施工详见设计图纸和规范要求 |  | 套 | 42
9 | 030413001040 | DN200水管单向抗震支架RL-ST200 | 1.材质:镀锌型钢 2.管架形式:DN200水管单向抗震支架RL-ST200 3.符合抗震支架设计规范及验收要求 4.其他:具体做法及施工详见设计图纸和规范要求 |  | 套 | 3
10 | 030413001041 | DN200水管单向抗震支架RL-STL200 | 1.材质:镀锌型钢 2.管架形式:DN200水管单向抗震支架RL-STL200 3.符合抗震支架设计规范及验收要求 4.其他:具体做法及施工详见设计图纸和规范要求 |  | 套 | 2
11 | 030413001042 | 两管组合水管双向抗震支架RL-STLZ2 | 1.材质:镀锌型钢 2.管架形式:两管组合水管双向抗震支架RL-STLZ2 3.符合抗震支架设计规范及验收要求 4.其他:具体做法及施工详见设计图纸和规范要求 |  | 套 | 2
本页小计
注：为计取规费等的使用，可在表中增设其中：“定额人工费”。
表—08
分部分项工程和单价措施项目清单与计价表
工程名称：行政综合楼-抗震支架工程 |  |  |  | 标段： |  |  |  | 第 3 页 共 6 页
序号 | 项目编码 | 项目名称 | 项目特征描述 |  | 计量单位 | 工程量 | 金额（元）
[7 empty] | 综合单价 |  | 综合合价 | 其中
暂估价
12 | 030413001043 | 三管组合水管单向抗震支架RL-STZ3 | 1.材质:镀锌型钢 2.管架形式:三管组合水管单向抗震支架RL-STZ3 3.符合抗震支架设计规范及验收要求 4.其他:具体做法及施工详见设计图纸和规范要求 |  | 套 | 2
水管抗震支架合计
风管抗震支架
13 | 031002002019 | 风管宽度1000以下的侧向抗震支架RL-FT1000 | 1.材质:镀锌型钢 2.管架形式:风管宽度1000以下的侧向抗震支架RL-FT1000 3.符合抗震支架设计规范及验收要求 4.其他:具体做法及施工详见设计图纸和规范要求 |  | 套 | 36
14 | 031002002020 | 风管宽度1000以下的侧向+纵向抗震支架RL-FTL1000 | 1.材质:镀锌型钢 2.管架形式:风管宽度1000以下的侧向+纵向抗震支架RL-FTL1000 3.符合抗震支架设计规范及验收要求 4.其他:具体做法及施工详见设计图纸和规范要求 |  | 套 | 18
15 | 031002002021 | 侧向抗震支架RL-FT1200 | 1.名称:侧向抗震支架 2.型号、规格:RL-FT1200 3.抗震支吊架及其配件（图纸所示所有配件:带孔槽钢、槽钢、螺杆紧固件、抗震连接构件、膨胀锚栓、管箍、P型管束、限位紧构件、底座、角配件）的安装 4.除锈、刷油、拼接、探伤、主体及配件安装、深化 5.其他:具体做法及施工详见设计图纸和规范要求 |  | 套 | 2
本页小计
注：为计取规费等的使用，可在表中增设其中：“定额人工费”。
表—08
分部分项工程和单价措施项目清单与计价表
工程名称：行政综合楼-抗震支架工程 |  |  |  | 标段： |  |  |  | 第 4 页 共 6 页
序号 | 项目编码 | 项目名称 | 项目特征描述 |  | 计量单位 | 工程量 | 金额（元）
[7 empty] | 综合单价 |  | 综合合价 | 其中
暂估价
16 | 031002002022 | 风管宽度1500以下的侧向抗震支架RL-FT1500 | 1.材质:镀锌型钢 2.管架形式:风管宽度1500以下的侧向抗震支架RL-FT1500 3.符合抗震支架设计规范及验收要求 4.其他:具体做法及施工详见设计图纸和规范要求 |  | 套 | 34
17 | 031002002023 | 风管宽度1500以下的侧向+纵向抗震支架RL-FTL1500 | 1.材质:镀锌型钢 2.管架形式:风管宽度1500以下的侧向+纵向抗震支架RL-FTL1500 3.符合抗震支架设计规范及验收要求 4.其他:具体做法及施工详见设计图纸和规范要求 |  | 套 | 23
18 | 031002002024 | 风管宽度2000以下的侧向抗震支架RL-FT2000 | 1.材质:镀锌型钢 2.管架形式:风管宽度2000以下的侧向抗震支架RL-FT2000 3.符合抗震支架设计规范及验收要求 4.其他:具体做法及施工详见设计图纸和规范要求 |  | 套 | 6
19 | 031002002025 | 风管宽度2000以下的侧向+纵向抗震支架RL-FTL2000 | 1.材质:镀锌型钢 2.管架形式:风管宽度2000以下的侧向+纵向抗震支架RL-FTL2000 3.符合抗震支架设计规范及验收要求 4.其他:具体做法及施工详见设计图纸和规范要求 |  | 套 | 4
20 | 031002002026 | 风机设备侧向+纵向抗震支架RL-FJTL | 1.材质:镀锌型钢 2.管架形式:风机设备侧向+纵向抗震支架RL-FJTL 3.符合抗震支架设计规范及验收要求 4.其他:具体做法及施工详见设计图纸和规范要求 |  | 套 | 6
风管抗震支架合计
强电抗震支架
本页小计
注：为计取规费等的使用，可在表中增设其中：“定额人工费”。
表—08
分部分项工程和单价措施项目清单与计价表
工程名称：行政综合楼-抗震支架工程 |  |  |  | 标段： |  |  |  | 第 5 页 共 6 页
序号 | 项目编码 | 项目名称 | 项目特征描述 |  | 计量单位 | 工程量 | 金额（元）
[7 empty] | 综合单价 |  | 综合合价 | 其中
暂估价
21 | 031002002027 | 电缆桥架宽300~500侧向抗震支架RL-DT1 | 1.材质:镀锌型钢 2.管架形式:电缆桥架宽300~500侧向抗震支架RL-DT1 3.符合抗震支架设计规范及验收要求 4.其他:具体做法及施工详见设计图纸和规范要求 |  | 套 | 66
22 | 031002002028 | 电缆桥架宽300~500侧纵向抗震支架RL-DTL1 | 1.材质:镀锌型钢 2.管架形式:电缆桥架宽300~500侧纵向抗震支架RL-DTL1 3.符合抗震支架设计规范及验收要求 4.其他:具体做法及施工详见设计图纸和规范要求 |  | 套 | 47
23 | 031002002029 | 电缆桥架宽600~1000侧向抗震支架RL-DT2 | 1.材质:镀锌型钢 2.管架形式:电缆桥架宽600~1000侧向抗震支架RL-DT2 3.符合抗震支架设计规范及验收要求 4.其他:具体做法及施工详见设计图纸和规范要求 |  | 套 | 4
24 | 031002002030 | 电缆桥架宽600~1000侧纵向抗震支架RL-DTL2 | 1.材质:镀锌型钢 2.管架形式:电缆桥架宽600~1000侧纵向抗震支架RL-DTL2 3.符合抗震支架设计规范及验收要求 4.其他:具体做法及施工详见设计图纸和规范要求 |  | 套 | 2
强电抗震支架合计
智能化抗震支架
25 | 031002002031 | 电缆桥架宽300~500侧向抗震支架RL-DT1 | 1.材质:镀锌型钢 2.管架形式:电缆桥架宽300~500侧向抗震支架RL-DT1 3.符合抗震支架设计规范及验收要求 4.其他:具体做法及施工详见设计图纸和规范要求 |  | 套 | 19
本页小计
注：为计取规费等的使用，可在表中增设其中：“定额人工费”。
表—08
分部分项工程和单价措施项目清单与计价表
工程名称：行政综合楼-抗震支架工程 |  |  |  | 标段： |  |  |  | 第 6 页 共 6 页
序号 | 项目编码 | 项目名称 | 项目特征描述 |  | 计量单位 | 工程量 | 金额（元）
[7 empty] | 综合单价 |  | 综合合价 | 其中
暂估价
26 | 031002002032 | 电缆桥架宽300~500侧纵向抗震支架RL-DTL1 | 1.材质:镀锌型钢 2.管架形式:电缆桥架宽300~500侧纵向抗震支架RL-DTL1 3.符合抗震支架设计规范及验收要求 4.其他:具体做法及施工详见设计图纸和规范要求 |  | 套 | 15
智能化抗震支架合计
消防电抗震支架
27 | 031002002033 | 电缆桥架宽300~500侧向抗震支架RL-DT1 | 1.材质:镀锌型钢 2.管架形式:电缆桥架宽300~500侧向抗震支架RL-DT1 3.符合抗震支架设计规范及验收要求 4.其他:具体做法及施工详见设计图纸和规范要求 |  | 套 | 23
28 | 031002002034 | 电缆桥架宽300~500侧纵向抗震支架RL-DTL1 | 1.材质:镀锌型钢 2.管架形式:电缆桥架宽300~500侧纵向抗震支架RL-DTL1 3.符合抗震支架设计规范及验收要求 4.其他:具体做法及施工详见设计图纸和规范要求 |  | 套 | 19
消防电抗震支架合计
分部分项合计
措施项目
29 | 031302007017 | 高层施工增加 |  |  | 项 | 1
30 | 031301017019 | 脚手架搭拆费 |  |  | 项 | 1
单价措施合计
本页小计
合 计
注：为计取规费等的使用，可在表中增设其中：“定额人工费”。
表—08

## 表-09 综合单价分析表
综合单价分析表
工程名称： | [6 empty] | 标段： |  |  |  | 第 页 共 页
项目编码 |  |  |  | 项目名称 |  |  |  |  | 计量单位 |  |  | 工程量
清单综合单价组成明细
定额编号 | 定额项目名称 | 定额 单位 | 数量 | 单价 |  |  |  |  | 合价
|  |  |  | 人工费 | 材料费 | 机具费 |  | 管理费 和利润 | 人工费 | 材料费 |  | 机具费 | 管理费 和利润
人工单价 |  | 小计
元/工日 |  | 未计价材料费
清单项目综合单价
材 料 费 明 细 | 主要材料名称、规格、型号 |  |  |  |  | 单位 |  | 数量 | 单价（元） | 合价（元） |  | 暂估单价 （元） | 暂估合价 （元）
| 其他材料费 | [7 empty] | - |  |  | -
| 材料费小计 | [7 empty] | - |  |  | -
注：1.如不使用省级或行业建设主管部门发布的计价依据，可不填定额编码、名称等； 2.招标文件提供了暂估单价的材料，按暂估的单价填入表内“暂估单价”栏及“暂估合价”栏。
表-09

## 表-11 总价措施项目清单与计价表
总价措施项目清单与计价表
工程名称：行政综合楼-抗震支架工程 |  |  |  |  | 标段： |  |  | 第 1 页 共 2 页
序号 | 项目编码 | 项目名称 | 计算基础 | 费率 (%) |  | 金额 (元) | 调整费率 (%) |  | 调整后金额 (元) | 备注
1 | LSSGCSF00039 | 绿色施工安全防护措施费 | 分部分项人工费+分部分项机具费 | 35.77 | [5 empty] | 以分部分项的人工费与施工机具费之和为计算基础，费率35.77%
2 | 031301010019 | 安装与生产同时进行增加费用 | 分部分项人工费 | 0 | [5 empty] | 按人工费的10%计算
3 | 031301011019 | 在有害身体健康环境中施工增加费 | 分部分项人工费 | 0 | [5 empty] | 按人工费的10%计算
4 | TSSGBWZJF019 | 在地下（暗）室、设备及大口径管道内等特殊施工部位进行施工增加费 |  | 30 | [5 empty] | 按该部分人工费的30%计算
5 | 粤031302008019 | 赶工措施费 | 分部分项人工费+分部分项机具费 | 0 | [5 empty] | 赶工措施费=（1-δ）*分部分项（人工费+施工机具费）*0.344 （0.8≤δ＜1 式中：δ=合同工期/定额工期）
6 | 031302002019 | 夜间施工增加费 |  | 20 | [5 empty] | 按其夜间施工项目人工费的20%计算
7 | JTGRSGZJF019 | 交通干扰工程施工增加费 |  | 10 | [5 empty] | 按在市政道路上施工项目人工费的10%计算
8 | 粤031302009019 | 文明工地增加费 | 分部分项人工费+分部分项机具费 | 0 | [5 empty] | 以分部分项的人工费与施工机具费之和为计算基础；市级文明工地1.00%；省级文明工地2.00%
9 | DXGXJCJXF019 | 地下管线交叉降效费 | [7 empty] | 按实际发生或经批准的施工方案计算
编制人（造价人员）： |  |  |  |  | 复核人（造价工程师）：
表-11
总价措施项目清单与计价表
工程名称：行政综合楼-抗震支架工程 |  |  |  |  | 标段： |  |  | 第 2 页 共 2 页
序号 | 项目编码 | 项目名称 | 计算基础 | 费率 (%) |  | 金额 (元) | 调整费率 (%) |  | 调整后金额 (元) | 备注
10 | QTFY00000023 | 其他费用 | [7 empty] | 按实际发生或经批准的施工组织设计方案计算
合 计
编制人（造价人员）： |  |  |  |  | 复核人（造价工程师）：
表-11

## 表-12 其他项目清单与计价汇总表
其他项目清单与计价汇总表
工程名称：行政综合楼-抗震支架工程 |  |  | 标段： |  | 第 1 页 共 1 页
序号 | 项目名称 | 金额（元） |  | 结算金额（元） |  | 备注
1 | 暂列金额 | 33544.57 |  |  |  | 明细详见表-12-1
2 | 暂估价 | 0.00
2.1 | 材料暂估价 | — |  |  |  | 明细详见表-12-2
2.2 | 专业工程暂估价 | 0.00 |  |  |  | 明细详见表-12-3
3 | 计日工 |  |  |  |  | 明细详见表-12-4
4 | 总承包服务费 |  |  |  |  | 明细详见表-12-5
5 | 预算包干费
6 | 工程优质费
7 | 概算幅度差
8 | 现场签证费用
9 | 索赔费用
10 | 其他费用
合 计 | [5 empty] | —
注：材料（工程设备）暂估单价进入清单项目综合单价，此处不汇总。
表—12

## 表-12-1 暂列金额表
暂列金额明细表
工程名称：行政综合楼-抗震支架工程 |  |  | 标段： |  | 第 1 页 共 1 页
序号 | 名称 | 计量单位 |  | 暂定金额（元） |  | 备注
1 | 暂列金额 |  |  | 33544.57
合 计 |  |  |  | 33544.57 |  | —
注：此表由招标人填写，如不能详列，也可只列暂列金额总额，投标人应将上述暂列金额计入投标总价中。
表—12—1

## 表-12-3 专业工程暂估价及结算价表
专业工程暂估价及结算价表
工程名称：行政综合楼-抗震支架工程 |  |  |  | 标段： |  | 第 1 页 共 1 页
序号 | 工程名称 | 工程内容 | 暂估金额 （元） |  | 结算金额 (元) |  | 差额 ±(元) | 备注
1
合 计 |  |  | 0.00 |  |  |  |  | —
注：此表由招标人填写，投标人应将上述专业工程暂估价计入投标总价中。
表—12—3

## 表-13 规费、税金项目清单与计价表
规费、税金项目清单与计价表
工程名称：行政综合楼-抗震支架工程 |  |  | 标段： |  | 第 1 页 共 1 页
序号 | 项目名称 | 计算基础 | 计算基数 | 计算费率 (%) |  | 金额(元)
1 | 增值税销项税额 | 分部分项合计+措施合计+其他项目 |  | 9
合 计
编制人（造价人员）： |  |  | 复核人（造价工程师）：
表—13

## 单位工程人材机汇总表
单位工程人材机汇总表
工程名称：行政综合楼-抗震支架工程 | [5 empty] | 第 1 页 共 3 页
序号 | 编码 | 名称及规格 | 单位 | 数量 | 单价 （元） |  | 合价 （元） | 备注
1 | 01000003@2 | 侧向抗震支架RL-FT1200 | 套 | 2
2 | 03013181@1 | 膨胀螺栓M12×100 | 十套 | 1.3151
3 | 03014411@1 | 六角螺母综合 | kg | 0.0192
4 | 03016011@1 | 垫圈综合 | kg | 0.0075
5 | 03131071@1 | 尼龙砂轮片φ100×16×3 | 片 | 0.0075
6 | 03131101@1 | 尼龙砂轮片φ400 | 片 | 0.0753
7 | 03135001@1 | 低碳钢焊条综合 | kg | 0.0753
8 | 14390070@1 | 氧气 | m3 | 0.1883
9 | 14390100@1 | 乙炔气 | kg | 0.0414
10 | 99450700@2 | 电(机械用) | kw·h | 2.7269
11 | 02270020 | 白布 | kg | 6.3937
12 | 03011605 | 镀锌六角螺栓2平1弹垫 M10×100以内 | 十套 | 18.5419
13 | 03139281 | 钢锯条 | 条 | 31.9688
14 | 13010130 | 酚醛调和漆 | kg | 6.3937
15 | 13050080 | 防锈漆C53-1 | kg | 9.5907
16 | 14050050 | 溶剂油 | kg | 3.1969
17 | 补充主材002@2 | 电缆桥架宽300~500侧纵向抗震支架RL-DTL1 | 套 | 81.0009
18 | 00010010@1 | 人工费 | 元 | 13616.817
19 | 03013181 | 膨胀螺栓M12×100 | 十套 | 95.7441
20 | 03014411 | 六角螺母综合 | kg | 1.3984
21 | 03016011 | 垫圈综合 | kg | 0.5484
22 | 03131071 | 尼龙砂轮片φ100×16×3 | 片 | 0.5484
23 | 03131101 | 尼龙砂轮片φ400 | 片 | 5.4836
24 | 03135001 | 低碳钢焊条综合 | kg | 63.0275
25 | 14390070 | 氧气 | m3 | 13.709
26 | 14390100 | 乙炔气 | kg | 3.016
27 | 18270095@5 | 风管宽度1000以下的侧向抗震支架RL-FT1000 | 套 | 35.9999
28 | 18270095@6 | 风管宽度1500以下的侧向抗震支架RL-FT1500 | 套 | 34.0003
29 | 18270095@9 | 风管宽度1000以下的侧向+纵向抗震支架RL-FTL1000 | 套 | 17.9999
30 | 99450700@1 | 电(机械用) | kw·h | 887.0956
31 | 00010003 | 机上人工 | 工日 | 4.16
32 | 03013011 | 膨胀螺栓综合 | kg | 281.32
单位工程人材机汇总表
工程名称：行政综合楼-抗震支架工程 | [5 empty] | 第 2 页 共 3 页
序号 | 编码 | 名称及规格 | 单位 | 数量 | 单价 （元） |  | 合价 （元） | 备注
33 | 18270095@1 | DN65水管单向抗震支架RL-ST65 | 套 | 66
34 | 18270095@3 | DN80水管单向抗震支架RL-ST80 | 套 | 25
35 | 99450700 | 电(机械用) | kw·h | 641.0396
36 | 99450630 | 折旧费 | 元 | 1137.0103
37 | 99450650 | 维护费 | 元 | 671.9141
38 | 99451300 | 校验费 | 元 | 88.6236
39 | 99450640 | 检修费 | 元 | 208.9179
40 | 99450680 | 柴油(机械用)0# | kg | 113.7344
41 | 99451290 | 维护费 | 元 | 9.36
42 | 99450660 | 安拆费 | 元 | 458.5566
43 | 99450760 | 其他材料费 | 元 | 693.4638
44 | RGFTZ | 人工费调整 | 元 | 3129.275
45 | 补充主材002@3 | 电缆桥架宽300~500侧向抗震支架RL-DT1 | 套 | 107.9995
46 | 18270095@10 | DN65水管双向抗震支架RL-STL65 | 套 | 19
47 | 18270095@11 | DN80水管双向抗震支架RL-STL80 | 套 | 24
48 | 18270095@12 | DN100水管单向抗震支架RL-ST100RL-ST100 | 套 | 85
49 | 18270095@13 | DN100水管双向抗震支架RL-STL100RL-STL100 | 套 | 59
50 | 18270095@14 | DN150水管单向抗震支架RL-ST150RL-ST150 | 套 | 41
51 | 18270095@15 | DN150水管双向抗震支架RL-STL150RL-STL150 | 套 | 42
52 | 18270095@16 | DN200水管单向抗震支架RL-STL200RL-STL200 | 套 | 2
53 | 18270095@17 | DN200水管单向抗震支架RL-ST200RL-ST200 | 套 | 3
54 | 18270095@19 | 两管组合水管双向抗震支架RL-STLZ2 | 套 | 2
55 | 18270095@20 | 三管组合水管单向抗震支架RL-STZ3 | 套 | 2
56 | 18270095@22 | 风机设备侧向+纵向抗震支架RL-FJTL | 套 | 6
57 | 18270095@23 | 风管宽度2000以下的侧向+纵向抗震支架RL-FTL2000 | 套 | 4
58 | 18270095@24 | 风管宽度2000以下的侧向抗震支架RL-FT2000 | 套 | 6
单位工程人材机汇总表
工程名称：行政综合楼-抗震支架工程 | [5 empty] | 第 3 页 共 3 页
序号 | 编码 | 名称及规格 | 单位 | 数量 | 单价 （元） |  | 合价 （元） | 备注
59 | 18270095@25 | 风管宽度1500以下的侧向+纵向抗震支架RL-FTL1500 | 套 | 23.0001
60 | 补充主材002@4 | 电缆桥架宽600~1000侧纵向抗震支架RL-DTL2 | 套 | 2
61 | 补充主材002@5 | 电缆桥架宽600~1000侧向抗震支架RL-DT2 | 套 | 4
合计