## 表-04 单位工程招标控制价汇总表
单位工程招标控制价汇总表
工程名称：行政综合楼-自动报警系统工程 |  | 标段： |  | 第 1 页 共 1 页
序号 | 汇总内容 |  | 金额:(元) |  | 其中：暂估价(元)
1 | 分部分项合计
1.1 | 消防控制室
1.2 | 电气火灾监控探测器
1.3 | 防火门监控控制系统
1.4 | 公共/应急广播系统
1.5 | 火灾自动报警系统
1.6 | 可燃气体报警系统
1.7 | 水炮控制系统
1.8 | 消防设备电源监控系统
1.9 | 液位显示及报警主机系统
2 | 措施合计
2.1 | 绿色施工安全防护措施费
2.2 | 其他措施费
3 | 其他项目
3.1 | 暂列金额
3.2 | 暂估价
3.3 | 计日工
3.4 | 总承包服务费
3.5 | 预算包干费
3.6 | 工程优质费
3.7 | 概算幅度差
3.8 | 索赔费用
3.9 | 现场签证费用
3.10 | 其他费用
4 | 税前工程造价
5 | 增值税销项税额
6 | 总造价
7 | 人工费
招标控制价合计=1+2+3+5
注：本表适用于单位工程招标控制价或投标报价的汇总，如无单位工程划分，单项工程也使用本表汇总
表—04

## 表-08 分部分项工程和单价措施项目清单与计价表
分部分项工程和单价措施项目清单与计价表
工程名称：行政综合楼-自动报警系统工程 |  |  |  | 标段： |  |  |  | 第 1 页 共 21 页
序号 | 项目编码 | 项目名称 | 项目特征描述 |  | 计量单位 | 工程量 | 金额（元）
[7 empty] | 综合单价 |  | 综合合价 | 其中
暂估价
消防控制室
消防控制室自动报警系统
1 | 030904012001 | 报警及联动控制主机 | 1.名称:报警及联动控制主机 2.安装方式:落地安装 3.性能、型号满足设计要求 4.本体安装 5.调试 6.其他:具体做法及施工详见设计图纸和规范要求 |  | 套 | 1
2 | 030904009001 | 硬线手动控制盘 | 1.名称:硬线手动控制盘 2.安装方式:综合考虑 3.性能、型号满足设计要求 4.本体安装 5.调试 6.其他:具体做法及施工详见设计图纸和规范要求 |  | 套 | 1
3 | 030904015001 | 图形显示装置 | 1.名称:图形显示装置 2.安装方式:综合考虑 3.性能、型号满足设计要求 4.本体安装 5.调试 6.其他:具体做法及施工详见设计图纸和规范要求 |  | 套 | 1
4 | 030904015002 | 消防水池液位显示及报警装置 | 1.名称:消防水池液位显示及报警装置 2.含软件、远程系统接口 3.单体调试、接地 4.其他:具体做法及施工详见设计图纸和规范要求 |  | 台 | 1
5 | 030904016002 | UPS不间断电源10kVA（180min） | 1.名称:UPS不间断电源10kVA（180min） 2.安装方式:综合考虑 3.性能、型号满足设计要求 4.本体安装 5.其他:具体做法及施工详见设计图纸和规范要求 |  | 套 | 1
6 | 030414007003 | 不间断电源调试 | 1.类型:不间断电源调试 不间断电源容量(kV·A以下) 10 2.其他:具体做法及施工详见设计图纸和规范要求 |  | 系统 | 1
本页小计
注：为计取规费等的使用，可在表中增设其中：“定额人工费”。
表—08
分部分项工程和单价措施项目清单与计价表
工程名称：行政综合楼-自动报警系统工程 |  |  |  | 标段： |  |  |  | 第 2 页 共 21 页
序号 | 项目编码 | 项目名称 | 项目特征描述 |  | 计量单位 | 工程量 | 金额（元）
[7 empty] | 综合单价 |  | 综合合价 | 其中
暂估价
7 | 030904016003 | DC24V电源 | 1.名称:DC24V电源 2.安装方式:综合考虑 3.性能、型号满足设计要求 4.本体安装 5.调试 6.其他:具体做法及施工详见设计图纸和规范要求 |  | 套 | 1
8 | 030904013001 | 应急照明控制器 | 1.名称:应急照明控制器 2.安装方式:综合考虑 3.性能、型号满足设计要求 4.本体安装 5.调试 6.其他:具体做法及施工详见设计图纸和规范要求 |  | 套 | 1
9 | 030904013002 | 消防对讲电话主机 | 1.名称:消防对讲电话主机 2.安装方式:综合考虑 3.性能、型号满足设计要求 4.本体安装 5.调试 6.其他:具体做法及施工详见设计图纸和规范要求 |  | 套 | 1
10 | 030904014001 | 直通119专线电话 | 1.名称：直通119专线电话 2.本体安装、调试、接地 3.其他:具体做法及施工详见设计图纸和规范要求 |  | 台 | 1
11 | 030904014002 | 应急广播主机 | 1.名称:应急广播主机 2.安装方式:综合考虑 3.性能、型号满足设计要求 4.本体安装 5.调试 6.其他:具体做法及施工详见设计图纸和规范要求 |  | 套 | 1
12 | 030506004003 | 功率放大器(2X125W) | 1.名称:功率放大器(2X125W) 2.安装方式:综合考虑 3.参数：功率:2X125W 4.性能、型号满足设计要求 5.本体安装 6.调试 7.其他:具体做法及施工详见设计图纸和规范要求 |  | 套 | 12
本页小计
注：为计取规费等的使用，可在表中增设其中：“定额人工费”。
表—08
分部分项工程和单价措施项目清单与计价表
工程名称：行政综合楼-自动报警系统工程 |  |  |  | 标段： |  |  |  | 第 3 页 共 21 页
序号 | 项目编码 | 项目名称 | 项目特征描述 |  | 计量单位 | 工程量 | 金额（元）
[7 empty] | 综合单价 |  | 综合合价 | 其中
暂估价
13 | 030506004004 | 功率放大器(2X120W) | 1.名称:功率放大器(2X120W) 2.安装方式:综合考虑 3.参数：功率:2X120W 4.性能、型号满足设计要求 5.本体安装 6.调试 7.其他:具体做法及施工详见设计图纸和规范要求 |  | 套 | 1
14 | 030506001002 | 音控强切器 | 1.名称:音控强切器 2.安装方式:综合考虑 3.性能、型号满足设计要求 4.本体安装 5.调试 6.其他:具体做法及施工详见设计图纸和规范要求 |  | 套 | 1
15 | 030507014004 | 监听器 | 1.名称:监听器 2.安装方式:综合考虑 3.性能、型号满足设计要求 4.本体安装 5.调试 6.其他:具体做法及施工详见设计图纸和规范要求 |  | 台 | 1
16 | 粤030506010001 | 广播调谐器 | 1.名称:广播调谐器 2.安装方式:综合考虑 3.性能、型号满足设计要求 4.本体安装 5.调试 6.其他:具体做法及施工详见设计图纸和规范要求 |  | 台 | 1
17 | 粤030506010002 | CD机 | 1.名称:CD机 2.安装方式:综合考虑 3.性能、型号满足设计要求 4.本体安装 5.调试 6.其他:具体做法及施工详见设计图纸和规范要求 |  | 台 | 1
本页小计
注：为计取规费等的使用，可在表中增设其中：“定额人工费”。
表—08
分部分项工程和单价措施项目清单与计价表
工程名称：行政综合楼-自动报警系统工程 |  |  |  | 标段： |  |  |  | 第 4 页 共 21 页
序号 | 项目编码 | 项目名称 | 项目特征描述 |  | 计量单位 | 工程量 | 金额（元）
[7 empty] | 综合单价 |  | 综合合价 | 其中
暂估价
18 | 030506001003 | 消防广播话筒 | 1.名称:消防广播话筒 2.安装方式:综合考虑 3.性能、型号满足设计要求 4.本体安装 5.调试 6.其他:具体做法及施工详见设计图纸和规范要求 |  | 套 | 1
19 | 030502001005 | 42U机柜 | 1.名称:42U机柜 2.安装方式:综合考虑 3.性能、型号满足设计要求 4.本体安装 5.调试 6.其他:具体做法及施工详见设计图纸和规范要求 |  | 套 | 1
20 | 030506004005 | 电源时序器 | 1.名称:电源时序器 2.安装方式:综合考虑 3.性能、型号满足设计要求 4.本体安装 5.调试 6.其他:具体做法及施工详见设计图纸和规范要求 |  | 套 | 1
21 | 粤030506010003 | 晨操和上下课铃声声源 | 1.名称:晨操和上下课铃声声源 2.安装方式:综合考虑 3.性能、型号满足设计要求 4.本体安装 5.调试 6.其他:具体做法及施工详见设计图纸和规范要求 |  | 台 | 1
22 | 030507014005 | 监视器 | 1.名称:监视器 2.安装方式:综合考虑 3.性能、型号满足设计要求 4.本体安装 5.调试 6.其他:具体做法及施工详见设计图纸和规范要求 |  | 台 | 1
本页小计
注：为计取规费等的使用，可在表中增设其中：“定额人工费”。
表—08
分部分项工程和单价措施项目清单与计价表
工程名称：行政综合楼-自动报警系统工程 |  |  |  | 标段： |  |  |  | 第 5 页 共 21 页
序号 | 项目编码 | 项目名称 | 项目特征描述 |  | 计量单位 | 工程量 | 金额（元）
[7 empty] | 综合单价 |  | 综合合价 | 其中
暂估价
23 | 080905002001 | 灭火装置控制器(手动控制盘) | 1.名称:灭火装置控制器(手动控制盘) 2.安装方式:综合考虑 3.性能、型号满足设计要求 4.本体安装 5.调试 6.其他:具体做法及施工详见设计图纸和规范要求 |  | 套 | 1
24 | 080905002002 | 硬盘录像机1T | 1.名称:硬盘录像机1T 2.安装方式:综合考虑 3.性能、型号满足设计要求 4.本体安装 5.调试 6.其他:具体做法及施工详见设计图纸和规范要求 |  | 套 | 1
25 | 030905001010 | 系统调试 | 1.名称:自动报警系统调试 2.其他:具体做法及施工详见设计图纸和规范要求 |  | 项 | 1
消防控制室自动报警系统合计
消防控制室可燃气体报警系统
26 | 030904013003 | 可燃气体报警器 | 1.名称:可燃气体报警器 2.安装方式:综合考虑 3.性能、型号满足设计要求 4.本体安装 5.调试 6.其他:具体做法及施工详见设计图纸和规范要求 |  | 套 | 1
消防控制室可燃气体报警系统合计
消防控制室防火门监控系统
27 | 030904013004 | 防火门监控系统主机 | 1.名称:防火门监控系统主机 2.安装方式:综合考虑 3.性能、型号满足设计要求 4.本体安装 5.调试 6.其他:具体做法及施工详见设计图纸和规范要求 |  | 套 | 1
本页小计
注：为计取规费等的使用，可在表中增设其中：“定额人工费”。
表—08
分部分项工程和单价措施项目清单与计价表
工程名称：行政综合楼-自动报警系统工程 |  |  |  | 标段： |  |  |  | 第 6 页 共 21 页
序号 | 项目编码 | 项目名称 | 项目特征描述 |  | 计量单位 | 工程量 | 金额（元）
[7 empty] | 综合单价 |  | 综合合价 | 其中
暂估价
28 | 030905001011 | 系统调试 | 1.名称:防火门监控系统调试 2.其他:具体做法及施工详见设计图纸和规范要求 |  | 项 | 1
消防控制室防火门监控系统合计
消防控制室消防电源监控系统
29 | 030904013005 | 消防电源监控系统主机 | 1.名称:消防电源监控系统主机 2.安装方式:综合考虑 3.性能、型号满足设计要求 4.本体安装 5.调试 6.其他:具体做法及施工详见设计图纸和规范要求 |  | 套 | 1
30 | 030905001012 | 系统调试 | 1.名称:消防电源监控系统调试 2.其他:具体做法及施工详见设计图纸和规范要求 |  | 项 | 1
消防控制室消防电源监控系统合计
消防控制室电气火灾监控系统
31 | 030904013006 | 电气火灾监控系统主机 | 1.名称:电气火灾监控系统主机 2.安装方式:综合考虑 3.性能、型号满足设计要求 4.本体安装 5.调试 6.其他:具体做法及施工详见设计图纸和规范要求 |  | 套 | 1
32 | 030905001013 | 系统调试 | 1.名称:电气火灾监控系统调试 2.其他:具体做法及施工详见设计图纸和规范要求 |  | 项 | 1
消防控制室电气火灾监控系统合计
消防控制室合计
本页小计
注：为计取规费等的使用，可在表中增设其中：“定额人工费”。
表—08
分部分项工程和单价措施项目清单与计价表
工程名称：行政综合楼-自动报警系统工程 |  |  |  | 标段： |  |  |  | 第 7 页 共 21 页
序号 | 项目编码 | 项目名称 | 项目特征描述 |  | 计量单位 | 工程量 | 金额（元）
[7 empty] | 综合单价 |  | 综合合价 | 其中
暂估价
电气火灾监控探测器
33 | 030904001013 | 感温光纤 | 1.名称:感温光纤 2.其他:具体做法及施工详见设计图纸和规范要求 |  | m | 340
34 | 030904001014 | 电气火灾监控探测器 | 1.名称:电气火灾监控探测器 2.其他:具体做法及施工详见设计图纸和规范要求 |  | 个 | 10
35 | 030411004095 | 配线 RS485-2*1.0 | 1.配线形式:管内穿线 2.型号:RS485 3.规格:2*1.0mm2 4.材质:铜芯 5.其他:具体做法及施工详见设计图纸和规范要求 |  | m | 92.23
36 | 030411004096 | 配线 RS485-2*1.0 | 1.配线形式:桥架配线 2.型号:RS485 3.规格:2*1.0mm2 4.材质:铜芯 5.其他:具体做法及施工详见设计图纸和规范要求 |  | m | 517.98
37 | 030411001077 | 电气配管 SC20 | 1.名称:配管 2.材质:镀锌钢管 3.规格:SC20 4.配置形式:暗敷 5.其他:具体做法及施工详见设计图纸和规范要求 |  | m | 87.83
38 | 080807007010 | 凿(压)槽 | 1.名称:凿槽及修补 2.规格:70mm×70mm 3.类型:砖结构 4.填充(恢复)方式:水泥砂浆修补 5.其他:具体做法及施工详见设计图纸和规范要求 |  | m | 40
39 | 030905001014 | 自动报警系统调试 | 1.名称:电气火灾监控系统调试 2.点数:64点以下 3.其他:具体做法及施工详见设计图纸和规范要求 |  | 系统 | 1
电气火灾监控探测器合计
本页小计
注：为计取规费等的使用，可在表中增设其中：“定额人工费”。
表—08
分部分项工程和单价措施项目清单与计价表
工程名称：行政综合楼-自动报警系统工程 |  |  |  | 标段： |  |  |  | 第 8 页 共 21 页
序号 | 项目编码 | 项目名称 | 项目特征描述 |  | 计量单位 | 工程量 | 金额（元）
[7 empty] | 综合单价 |  | 综合合价 | 其中
暂估价
防火门监控控制系统
40 | 030904008010 | 常闭防火门控制器 | 1.名称:常闭防火门控制器 2.规格:按图纸要求 3.单体调试、安装 4.其他:具体做法及施工详见设计图纸和规范要求 |  | 个 | 31
41 | 030904008011 | 门磁开关 | 1.名称:门磁开关 2.规格:按图纸要求 3.单体调试、安装 4.其他:具体做法及施工详见设计图纸和规范要求 |  | 个 | 30
42 | 030411004097 | 配线 WDZN-BYJ2.5 | 1.配线形式:管内穿线 2.型号:WDZN-BYJ 3.规格:2.5mm2 4.材质:铜芯 5.其他:具体做法及施工详见设计图纸和规范要求 |  | m | 618.67
43 | 030411004098 | 配线 WDZN-BYJ2.5 | 1.配线形式:桥架配线 2.型号:WDZN-BYJ 3.规格:2.5mm2 4.材质:铜芯 5.其他:具体做法及施工详见设计图纸和规范要求 |  | m | 466.76
44 | 030411004099 | 配线 WDZN-RYJS-2X1.5 | 1.配线形式:管内穿线 2.型号:WDZN-RYJS 3.规格:2*1.5mm2 4.材质:铜芯 5.其他:具体做法及施工详见设计图纸和规范要求 |  | m | 309.34
45 | 030411004100 | 配线 WDZN-RYJS-2X1.5 | 1.配线形式:桥架配线 2.型号:WDZN-RYJS 3.规格:2*1.5mm2 4.材质:铜芯 5.其他:具体做法及施工详见设计图纸和规范要求 |  | m | 233.38
本页小计
注：为计取规费等的使用，可在表中增设其中：“定额人工费”。
表—08
分部分项工程和单价措施项目清单与计价表
工程名称：行政综合楼-自动报警系统工程 |  |  |  | 标段： |  |  |  | 第 9 页 共 21 页
序号 | 项目编码 | 项目名称 | 项目特征描述 |  | 计量单位 | 工程量 | 金额（元）
[7 empty] | 综合单价 |  | 综合合价 | 其中
暂估价
46 | 030411004101 | 配线 WDZN-RYJS-2X1 | 1.配线形式:管内穿线 2.型号:WDZN-RYJS 3.规格:2*1mm2 4.材质:铜芯 5.其他:具体做法及施工详见设计图纸和规范要求 |  | m | 37.57
47 | 030411001078 | 电气配管 SC15 | 1.名称:配管 2.材质:镀锌钢管 3.规格:SC15 4.配置形式:暗敷 5.其他:具体做法及施工详见设计图纸和规范要求 |  | m | 36.97
48 | 030411001079 | 电气配管 SC25 | 1.名称:配管 2.材质:镀锌钢管 3.规格:SC25 4.配置形式:暗敷 5.其他:具体做法及施工详见设计图纸和规范要求 |  | m | 305.3
49 | 080807007011 | 凿(压)槽 | 1.名称:凿槽及修补 2.规格:70mm×70mm 3.类型:砖结构 4.填充(恢复)方式:水泥砂浆修补 5.其他:具体做法及施工详见设计图纸和规范要求 |  | m | 133.4
50 | 030905003002 | 防火控制装置调试 | 1.名称:防火控制装置调试 2.类型:防火门 3.其他:具体做法及施工详见设计图纸和规范要求 |  | 个 | 30
防火门监控控制系统合计
公共/应急广播系统
51 | 080903011003 | 消防广播 | 1.名称:3-6W挂墙扬声器 2.其他:具体做法及施工详见设计图纸和规范要求 |  | 台 | 111
本页小计
注：为计取规费等的使用，可在表中增设其中：“定额人工费”。
表—08
分部分项工程和单价措施项目清单与计价表
工程名称：行政综合楼-自动报警系统工程 |  |  |  | 标段： |  |  |  | 第 10 页 共 21 页
序号 | 项目编码 | 项目名称 | 项目特征描述 |  | 计量单位 | 工程量 | 金额（元）
[7 empty] | 综合单价 |  | 综合合价 | 其中
暂估价
52 | 030411004102 | 配线 WDZN-RVS-2X1.5 | 1.配线形式:管内穿线 2.型号:WDZN-RVS 3.规格:2*1.5mm2 4.材质:铜芯 5.其他:具体做法及施工详见设计图纸和规范要求 |  | m | 1461.42
53 | 030411004103 | 配线 WDZN-RVS-2X1.5 | 1.配线形式:桥架配线 2.型号:WDZN-RVS 3.规格:2*1.5mm2 4.材质:铜芯 5.其他:具体做法及施工详见设计图纸和规范要求 |  | m | 1185.45
54 | 030411001080 | 电气配管 SC20 | 1.名称:配管 2.材质:镀锌钢管 3.规格:SC20 4.配置形式:暗敷 5.其他:具体做法及施工详见设计图纸和规范要求 |  | m | 1439.42
55 | 080807007012 | 凿(压)槽 | 1.名称:凿槽及修补 2.规格:70mm×70mm 3.类型:砖结构 4.填充(恢复)方式:水泥砂浆修补 5.其他:具体做法及施工详见设计图纸和规范要求 |  | m | 265.1
56 | 030411002019 | 广播线槽 RM100*100 | 1.名称:广播线槽 2.材质:热镀锌 3.规格:RM100*100 4.其他:具体做法及施工详见设计图纸和规范要求 |  | m | 270.35
57 | 030905001015 | 自动报警系统调试 | 1.名称:广播通信系统调试 2.其他:具体做法及施工详见设计图纸和规范要求 |  | 个 | 112
公共/应急广播系统合计
火灾自动报警系统
58 | 030904001015 | 编码感烟探测器 | 1.名称:编码感烟探测器 2.其他:具体做法及施工详见设计图纸和规范要求 |  | 个 | 279
本页小计
注：为计取规费等的使用，可在表中增设其中：“定额人工费”。
表—08
分部分项工程和单价措施项目清单与计价表
工程名称：行政综合楼-自动报警系统工程 |  |  |  | 标段： |  |  |  | 第 11 页 共 21 页
序号 | 项目编码 | 项目名称 | 项目特征描述 |  | 计量单位 | 工程量 | 金额（元）
[7 empty] | 综合单价 |  | 综合合价 | 其中
暂估价
59 | 030904005004 | 编码声光报警器 | 1.名称:编码声光报警器 2.其他:具体做法及施工详见设计图纸和规范要求 |  | 个 | 65
60 | 030904003006 | 按钮 | 1.名称:带电话插孔的手动报警按钮 2.其他:具体做法及施工详见设计图纸和规范要求 |  | 个 | 65
61 | 030904001016 | 非编码感温探测器 | 1.名称:非编码感温探测器 2.其他:具体做法及施工详见设计图纸和规范要求 |  | 个 | 37
62 | 030904008012 | 复式显示屏 | 1.名称:复式显示屏 2.其他:具体做法及施工详见设计图纸和规范要求 |  | 个 | 5
63 | 030904001017 | 监视模块 | 1.名称:监视模块 2.其他:具体做法及施工详见设计图纸和规范要求 |  | 个 | 33
64 | 030904001018 | 控制模块 | 1.名称:控制模块 2.其他:具体做法及施工详见设计图纸和规范要求 |  | 个 | 55
65 | 030904004002 | 消防对讲电话分机 | 1.名称:消防对讲电话分机 2.其他:具体做法及施工详见设计图纸和规范要求 |  | 个 | 10
66 | 030904003007 | 消火栓按钮 | 1.名称:消火栓按钮 2.其他:具体做法及施工详见设计图纸和规范要求 |  | 个 | 65
67 | 030904008013 | 总线短路保护隔离器 | 1.名称:总线短路保护隔离器 2.其他:具体做法及施工详见设计图纸和规范要求 |  | 个 | 29
68 | 030904004003 | 消防对讲电话分机 | 1.名称:消防对讲电话分机 2.其他:具体做法及施工详见设计图纸和规范要求 |  | 个 | 10
69 | 030411005004 | 消防模块接线箱 | 1.名称:消防模块接线箱 2.规格、要求:详见图纸 3.本体安装 4.底座安装、底盒安装 5.其他:具体做法及施工详见设计图纸和规范要求 |  | 个 | 12
本页小计
注：为计取规费等的使用，可在表中增设其中：“定额人工费”。
表—08
分部分项工程和单价措施项目清单与计价表
工程名称：行政综合楼-自动报警系统工程 |  |  |  | 标段： |  |  |  | 第 12 页 共 21 页
序号 | 项目编码 | 项目名称 | 项目特征描述 |  | 计量单位 | 工程量 | 金额（元）
[7 empty] | 综合单价 |  | 综合合价 | 其中
暂估价
70 | 030411004104 | 配线 WDZN-BYJ1.5 | 1.配线形式:管内穿线 2.型号:WDZN-BYJ 3.规格:1.5mm2 4.材质:铜芯 5.其他:具体做法及施工详见设计图纸和规范要求 |  | m | 2748.18
71 | 030411004105 | 配线 WDZN-BYJ4 | 1.配线形式:管内穿线 2.型号:WDZN-BYJ 3.规格:4mm2 4.材质:铜芯 5.其他:具体做法及施工详见设计图纸和规范要求 |  | m | 84.11
72 | 030411004106 | 配线 WDZN-BYJ4 | 1.配线形式:桥架配线 2.型号:WDZN-BYJ 3.规格:4mm2 4.材质:铜芯 5.其他:具体做法及施工详见设计图纸和规范要求 |  | m | 4398.98
73 | 030408001059 | 控制电缆 WDZN-KYJ7*1.5 | 1.名称:控制电缆 2.型号:WDZN-KYJ 3.规格:7*1.5mm2 4.材质:铜芯 5.包含:电缆头制作安装、防火封堵 6.其他:具体做法及施工详见设计图纸和规范要求 |  | m | 512.44
74 | 030411004107 | 配线 WDZN-RVS-2X1.5 | 1.配线形式:管内穿线 2.型号:WDZN-RVS 3.规格:2*1.5mm2 4.材质:铜芯 5.其他:具体做法及施工详见设计图纸和规范要求 |  | m | 2596.25
75 | 030411004108 | 配线 WDZN-RVS-2X1.5 | 1.配线形式:桥架配线 2.型号:WDZN-RVS 3.规格:2*1.5mm2 4.材质:铜芯 5.其他:具体做法及施工详见设计图纸和规范要求 |  | m | 4437.16
本页小计
注：为计取规费等的使用，可在表中增设其中：“定额人工费”。
表—08
分部分项工程和单价措施项目清单与计价表
工程名称：行政综合楼-自动报警系统工程 |  |  |  | 标段： |  |  |  | 第 13 页 共 21 页
序号 | 项目编码 | 项目名称 | 项目特征描述 |  | 计量单位 | 工程量 | 金额（元）
[7 empty] | 综合单价 |  | 综合合价 | 其中
暂估价
76 | 030411004109 | 配线 WDZN-RVS-10X1.5 | 1.配线形式:管内穿线 2.型号:WDZN-RVS 3.规格:10*1.5mm2 4.材质:铜芯 5.其他:具体做法及施工详见设计图纸和规范要求 |  | m | 30.33
77 | 030411004110 | 配线 WDZN-RVS-10X1.5 | 1.配线形式:桥架配线 2.型号:WDZN-RVS 3.规格:10*1.5mm2 4.材质:铜芯 5.其他:具体做法及施工详见设计图纸和规范要求 |  | m | 256.69
78 | 030411004111 | 配线 WDZN-RVVP-2X1.5 | 1.配线形式:管内穿线 2.型号:WDZN-RVVP 3.规格:2*1.5mm2 4.材质:铜芯 5.其他:具体做法及施工详见设计图纸和规范要求 |  | m | 1400.79
79 | 030411004112 | 配线 WDZN-RVVP-2X1.5 | 1.配线形式:桥架配线 2.型号:WDZN-RVVP 3.规格:2*1.5mm2 4.材质:铜芯 5.其他:具体做法及施工详见设计图纸和规范要求 |  | m | 2576.66
80 | 030411004113 | 配线 WDZN-BYJ2.5 | 1.配线形式:管内穿线 2.型号:WDZN-BYJ 3.规格:2.5mm2 4.材质:铜芯 5.其他:具体做法及施工详见设计图纸和规范要求 |  | m | 5.27
81 | 030411004114 | 配线 WDZN-BYJ2.5 | 1.配线形式:桥架配线 2.型号:WDZN-BYJ 3.规格:2.5mm2 4.材质:铜芯 5.其他:具体做法及施工详见设计图纸和规范要求 |  | m | 280.25
82 | 030411004115 | 配线 WDZN-RYJS-2X1.5 | 1.配线形式:管内穿线 2.型号:WDZN-RYJS 3.规格:2X1.5mm2 4.材质:铜芯 5.其他:具体做法及施工详见设计图纸和规范要求 |  | m | 2.63
本页小计
注：为计取规费等的使用，可在表中增设其中：“定额人工费”。
表—08
分部分项工程和单价措施项目清单与计价表
工程名称：行政综合楼-自动报警系统工程 |  |  |  | 标段： |  |  |  | 第 14 页 共 21 页
序号 | 项目编码 | 项目名称 | 项目特征描述 |  | 计量单位 | 工程量 | 金额（元）
[7 empty] | 综合单价 |  | 综合合价 | 其中
暂估价
83 | 030411004116 | 配线 WDZN-RYJS-2X1.5 | 1.配线形式:桥架配线 2.型号:WDZN-RYJS 3.规格:2X1.5mm2 4.材质:铜芯 5.其他:具体做法及施工详见设计图纸和规范要求 |  | m | 140.13
84 | 030411001081 | 电气配管 SC20 | 1.名称:配管 2.材质:镀锌钢管 3.规格:SC20 4.配置形式:暗敷 5.其他:具体做法及施工详见设计图纸和规范要求 |  | m | 5196.88
85 | 030411001082 | 电气配管 SC25 | 1.名称:配管 2.材质:镀锌钢管 3.规格:SC25 4.配置形式:暗敷 5.其他:具体做法及施工详见设计图纸和规范要求 |  | m | 28.6
86 | 030411001083 | 电气配管 SC32 | 1.名称:配管 2.材质:镀锌钢管 3.规格:SC32 4.配置形式:暗敷 5.其他:具体做法及施工详见设计图纸和规范要求 |  | m | 30.33
87 | 080807007013 | 凿(压)槽 | 1.名称:凿槽及修补 2.规格:70mm×70mm 3.类型:砖结构 4.填充(恢复)方式:水泥砂浆修补 5.其他:具体做法及施工详见设计图纸和规范要求 |  | m | 1364.3
88 | 030411002020 | 消防线槽 RM(100+200)*100 | 1.名称:消防线槽 2.材质:热镀锌 3.规格:RM(100+200)*100 4.其他:具体做法及施工详见设计图纸和规范要求 |  | m | 81.41
89 | 030411002021 | 消防线槽 RM（100+100）*100 | 1.名称:消防线槽 2.材质:热镀锌 3.规格:RM(100+100)*100 4.其他:具体做法及施工详见设计图纸和规范要求 |  | m | 270.35
本页小计
注：为计取规费等的使用，可在表中增设其中：“定额人工费”。
表—08
分部分项工程和单价措施项目清单与计价表
工程名称：行政综合楼-自动报警系统工程 |  |  |  | 标段： |  |  |  | 第 15 页 共 21 页
序号 | 项目编码 | 项目名称 | 项目特征描述 |  | 计量单位 | 工程量 | 金额（元）
[7 empty] | 综合单价 |  | 综合合价 | 其中
暂估价
90 | 030411002022 | 消防线槽 RM（100+50）*100 | 1.名称:消防线槽 2.材质:热镀锌 3.规格:RM(100+50)*100 4.其他:具体做法及施工详见设计图纸和规范要求 |  | m | 5.45
91 | 040503004003 | 桥架支架 | 1.名称:桥架支架 2.材质:型钢 3.包含:手工除锈，刷油、防腐漆各一遍 4.其他:具体做法及施工详见设计图纸和规范要求 |  | kg | 159.52
92 | 030905001016 | 自动报警系统调试 | 1.名称:自动报警系统调试 2.点数:1000点以下 3.其他:具体做法及施工详见设计图纸和规范要求 |  | 系统 | 1
93 | 030905001017 | 自动报警系统调试 | 1.名称:广播通信系统调试 2.其他:具体做法及施工详见设计图纸和规范要求 |  | 个 | 10
火灾自动报警系统合计
可燃气体报警系统
94 | 030904001019 | 编码可燃气体探测器 | 1.名称:编码可燃气体探测器 2.其他:具体做法及施工详见设计图纸和规范要求 |  | 个 | 12
95 | 030904005005 | 声光报警器 | 1.名称:声光报警器 2.其他:具体做法及施工详见设计图纸和规范要求 |  | 个 | 9
96 | 030411004117 | 配线 WDZN-BYJ1.5 | 1.配线形式:管内穿线 2.型号:WDZN-BYJ 3.规格:1.5mm2 4.材质:铜芯 5.其他:具体做法及施工详见设计图纸和规范要求 |  | m | 121.54
97 | 030411004118 | 配线 WDZN-BYJ1.5 | 1.配线形式:桥架配线 2.型号:WDZN-BYJ 3.规格:1.5mm2 4.材质:铜芯 5.其他:具体做法及施工详见设计图纸和规范要求 |  | m | 184.55
本页小计
注：为计取规费等的使用，可在表中增设其中：“定额人工费”。
表—08
分部分项工程和单价措施项目清单与计价表
工程名称：行政综合楼-自动报警系统工程 |  |  |  | 标段： |  |  |  | 第 16 页 共 21 页
序号 | 项目编码 | 项目名称 | 项目特征描述 |  | 计量单位 | 工程量 | 金额（元）
[7 empty] | 综合单价 |  | 综合合价 | 其中
暂估价
98 | 030411004119 | 配线 WDZN-RVS-2X1.5 | 1.配线形式:管内穿线 2.型号:WDZN-RVS 3.规格:2*1.5mm2 4.材质:铜芯 5.其他:具体做法及施工详见设计图纸和规范要求 |  | m | 193.43
99 | 030411004120 | 配线 WDZN-RVS-2X1.5 | 1.配线形式:桥架配线 2.型号:WDZN-RVS 3.规格:2*1.5mm2 4.材质:铜芯 5.其他:具体做法及施工详见设计图纸和规范要求 |  | m | 109.28
100 | 030408001060 | 控制电缆 WDZN-KYJ7*1.5 | 1.名称:控制电缆 2.型号:WDZN-KYJ 3.规格:7*1.5mm2 4.材质:铜芯 5.包含:电缆头制作安装、防火封堵 6.其他:具体做法及施工详见设计图纸和规范要求 |  | m | 10.1
101 | 030411001084 | 电气配管 SC20 | 1.名称:配管 2.材质:镀锌钢管 3.规格:SC20 4.配置形式:暗敷 5.其他:具体做法及施工详见设计图纸和规范要求 |  | m | 129.66
102 | 030411001085 | 电气配管 SC25 | 1.名称:配管 2.材质:镀锌钢管 3.规格:SC25 4.配置形式:暗敷 5.其他:具体做法及施工详见设计图纸和规范要求 |  | m | 66.87
103 | 080807007014 | 凿(压)槽 | 1.名称:凿槽及修补 2.规格:70mm×70mm 3.类型:砖结构 4.填充(恢复)方式:水泥砂浆修补 5.其他:具体做法及施工详见设计图纸和规范要求 |  | m | 69.9
本页小计
注：为计取规费等的使用，可在表中增设其中：“定额人工费”。
表—08
分部分项工程和单价措施项目清单与计价表
工程名称：行政综合楼-自动报警系统工程 |  |  |  | 标段： |  |  |  | 第 17 页 共 21 页
序号 | 项目编码 | 项目名称 | 项目特征描述 |  | 计量单位 | 工程量 | 金额（元）
[7 empty] | 综合单价 |  | 综合合价 | 其中
暂估价
104 | 030905001018 | 自动报警系统调试 | 1.名称:可燃气体报警系统调试 2.点数:64点以下 3.其他:具体做法及施工详见设计图纸和规范要求 |  | 系统 | 1
可燃气体报警系统合计
水炮控制系统
105 | 030506004006 | 解码器 | 1.名称:解码器 2.安装方式:综合考虑 3.性能、型号满足设计要求 4.本体安装 5.调试 6.其他:具体做法及施工详见设计图纸和规范要求 |  | 套 | 6
106 | 030904011001 | 现场手动控制盘 | 1.名称:现场手动控制盘 2.其他:具体做法及施工详见设计图纸和规范要求 |  | 台 | 6
107 | 030408001061 | 控制电缆 WDZN-KYJ7*1.5 | 1.名称:控制电缆 2.型号:WDZN-KYJ 3.规格:7*1.5mm2 4.材质:铜芯 5.包含:电缆头制作安装、防火封堵 6.其他:具体做法及施工详见设计图纸和规范要求 |  | m | 487.61
108 | 030411004121 | 配线 WDBZN-RYJS-2X1.5 | 1.配线形式:管内穿线 2.型号:WDZBN-RYJS 3.规格:2*1.5mm2 4.材质:铜芯 5.其他:具体做法及施工详见设计图纸和规范要求 |  | m | 197.35
109 | 030411004122 | 配线 WDZBN-RYJY-3X2.5 | 1.配线形式:管内穿线 2.型号:WDZBN-RYJY 3.规格:3*2.5mm2 4.材质:铜芯 5.其他:具体做法及施工详见设计图纸和规范要求 |  | m | 101.74
本页小计
注：为计取规费等的使用，可在表中增设其中：“定额人工费”。
表—08
分部分项工程和单价措施项目清单与计价表
工程名称：行政综合楼-自动报警系统工程 |  |  |  | 标段： |  |  |  | 第 18 页 共 21 页
序号 | 项目编码 | 项目名称 | 项目特征描述 |  | 计量单位 | 工程量 | 金额（元）
[7 empty] | 综合单价 |  | 综合合价 | 其中
暂估价
110 | 030411004123 | 配线 WDZBN-RYJY-3X2.5 | 1.配线形式:桥架配线 2.型号:WDZBN-RYJY 3.规格:3*2.5mm2 4.材质:铜芯 5.其他:具体做法及施工详见设计图纸和规范要求 |  | m | 22.87
111 | 030408001062 | 控制电缆 WDZBN-SYY-75-5 | 1.名称:控制电缆 2.型号:WDZBN-SYY-75-5 3.规格:75-5mm2 4.材质:铜芯 5.包含:电缆头制作安装、防火封堵 6.其他:具体做法及施工详见设计图纸和规范要求 |  | m | 510.92
112 | 030411004124 | 配线 WDZBN-RYY-4*1.5 | 1.配线形式:管内穿线 2.型号:WDZBN-RYY 3.规格:4*1.5mm2 4.材质:铜芯 5.其他:具体做法及施工详见设计图纸和规范要求 |  | m | 274.18
113 | 030411004125 | 配线 WDZBN-RYY-2*1.5 | 1.配线形式:管内穿线 2.型号:WDZBN-RYY 3.规格:2*1.5mm2 4.材质:铜芯 5.其他:具体做法及施工详见设计图纸和规范要求 |  | m | 13.61
114 | 030411001086 | 电气配管 SC20 | 1.名称:配管 2.材质:镀锌钢管 3.规格:SC20 4.配置形式:暗敷 5.其他:具体做法及施工详见设计图纸和规范要求 |  | m | 915.06
115 | 030411001087 | 电气配管 SC40 | 1.名称:配管 2.材质:镀锌钢管 3.规格:SC40 4.配置形式:暗敷 5.其他:具体做法及施工详见设计图纸和规范要求 |  | m | 349.21
本页小计
注：为计取规费等的使用，可在表中增设其中：“定额人工费”。
表—08
分部分项工程和单价措施项目清单与计价表
工程名称：行政综合楼-自动报警系统工程 |  |  |  | 标段： |  |  |  | 第 19 页 共 21 页
序号 | 项目编码 | 项目名称 | 项目特征描述 |  | 计量单位 | 工程量 | 金额（元）
[7 empty] | 综合单价 |  | 综合合价 | 其中
暂估价
116 | 080807007015 | 凿(压)槽 | 1.名称:凿槽及修补 2.规格:70mm×70mm 3.类型:砖结构 4.填充(恢复)方式:水泥砂浆修补 5.其他:具体做法及施工详见设计图纸和规范要求 |  | m | 68.5
水炮控制系统合计
消防设备电源监控系统
117 | 030904001020 | 监控模块（单电源；交流三相） | 1.名称:监控模块（单电源；交流三相） 2.其他:具体做法及施工详见设计图纸和规范要求 |  | 个 | 8
118 | 030904001021 | 监控模块（双电源；交流三相） | 1.名称:监控模块（双电源；交流三相） 2.其他:具体做法及施工详见设计图纸和规范要求 |  | 个 | 1
119 | 030904001022 | 开关模块 | 1.名称:开关模块 2.其他:具体做法及施工详见设计图纸和规范要求 |  | 个 | 6
120 | 030411004126 | 配线 WDZN-BYJ2.5 | 1.配线形式:管内穿线 2.型号:WDZN-BYJ 3.规格:2.5mm2 4.材质:铜芯 5.其他:具体做法及施工详见设计图纸和规范要求 |  | m | 117.15
121 | 030411004127 | 配线 WDZN-BYJ2.5 | 1.配线形式:桥架配线 2.型号:WDZN-BYJ 3.规格:2.5mm2 4.材质:铜芯 5.其他:具体做法及施工详见设计图纸和规范要求 |  | m | 1142.77
122 | 030411004128 | 配线 WDZN-RYS-2X1.5 | 1.配线形式:管内穿线 2.型号:WDZN-RYS 3.规格:2*1.5mm2 4.材质:铜芯 5.其他:具体做法及施工详见设计图纸和规范要求 |  | m | 50.45
本页小计
注：为计取规费等的使用，可在表中增设其中：“定额人工费”。
表—08
分部分项工程和单价措施项目清单与计价表
工程名称：行政综合楼-自动报警系统工程 |  |  |  | 标段： |  |  |  | 第 20 页 共 21 页
序号 | 项目编码 | 项目名称 | 项目特征描述 |  | 计量单位 | 工程量 | 金额（元）
[7 empty] | 综合单价 |  | 综合合价 | 其中
暂估价
123 | 030411004129 | 配线 WDZN-RYS-2X1.5 | 1.配线形式:桥架配线 2.型号:WDZN-RYS 3.规格:2*1.5mm2 4.材质:铜芯 5.其他:具体做法及施工详见设计图纸和规范要求 |  | m | 661.53
124 | 030411004130 | 配线 WDZN-RYYSSP-4*0.75 | 1.配线形式:管内穿线 2.型号:WDZN-RYYSSP 3.规格:4*0.75mm2 4.材质:铜芯 5.其他:具体做法及施工详见设计图纸和规范要求 |  | m | 43.08
125 | 030411004131 | 配线 WDZN-RYYSSP-4*0.75 | 1.配线形式:桥架配线 2.型号:WDZN-RYYSSP 3.规格:4*0.75mm2 4.材质:铜芯 5.其他:具体做法及施工详见设计图纸和规范要求 |  | m | 364.93
126 | 030411001088 | 电气配管 SC20 | 1.名称:配管 2.材质:镀锌钢管 3.规格:SC20 4.配置形式:暗敷 5.其他:具体做法及施工详见设计图纸和规范要求 |  | m | 147.11
127 | 080807007016 | 凿(压)槽 | 1.名称:凿槽及修补 2.规格:70mm×70mm 3.类型:砖结构 4.填充(恢复)方式:水泥砂浆修补 5.其他:具体做法及施工详见设计图纸和规范要求 |  | m | 91.4
128 | 030905001019 | 自动报警系统调试 | 1.名称:电源监控系统调试 2.点数:64点以下 3.其他:具体做法及施工详见设计图纸和规范要求 |  | 系统 | 1
消防设备电源监控系统合计
液位显示及报警主机系统
本页小计
注：为计取规费等的使用，可在表中增设其中：“定额人工费”。
表—08
分部分项工程和单价措施项目清单与计价表
工程名称：行政综合楼-自动报警系统工程 |  |  |  | 标段： |  |  |  | 第 21 页 共 21 页
序号 | 项目编码 | 项目名称 | 项目特征描述 |  | 计量单位 | 工程量 | 金额（元）
[7 empty] | 综合单价 |  | 综合合价 | 其中
暂估价
129 | 030411004132 | 配线 WDZN-RYYP-4*1.0 | 1.配线形式:管内穿线 2.型号:WDZN-RYYP 3.规格:4*1mm2 4.材质:铜芯 5.其他:具体做法及施工详见设计图纸和规范要求 |  | m | 0.79
130 | 030411004133 | 配线 WDZN-RYYP-4*1.0 | 1.配线形式:桥架配线 2.型号:WDZN-RYYP 3.规格:4*1mm2 4.材质:铜芯 5.其他:具体做法及施工详见设计图纸和规范要求 |  | m | 603.07
131 | 030411001089 | 电气配管 SC25 | 1.名称:配管 2.材质:镀锌钢管 3.规格:SC25 4.配置形式:暗敷 5.其他:具体做法及施工详见设计图纸和规范要求 |  | m | 0.79
液位显示及报警主机系统合计
分部分项合计
措施项目
132 | 031302007020 | 高层施工增加 |  |  | 项 | 1
133 | 031301017022 | 脚手架搭拆费 |  |  | 项 | 1
单价措施合计
本页小计
合 计
注：为计取规费等的使用，可在表中增设其中：“定额人工费”。
表—08

## 表-09 综合单价分析表
综合单价分析表
工程名称： | [6 empty] | 标段： |  |  |  | 第 页 共 页
项目编码 |  |  |  | 项目名称 |  |  |  |  | 计量单位 |  |  | 工程量
清单综合单价组成明细
定额编号 | 定额项目名称 | 定额 单位 | 数量 | 单价 |  |  |  |  | 合价
|  |  |  | 人工费 | 材料费 | 机具费 |  | 管理费 和利润 | 人工费 | 材料费 |  | 机具费 | 管理费 和利润
人工单价 |  | 小计
元/工日 |  | 未计价材料费
清单项目综合单价
材 料 费 明 细 | 主要材料名称、规格、型号 |  |  |  |  | 单位 |  | 数量 | 单价（元） | 合价（元） |  | 暂估单价 （元） | 暂估合价 （元）
| 其他材料费 | [7 empty] | - |  |  | -
| 材料费小计 | [7 empty] | - |  |  | -
注：1.如不使用省级或行业建设主管部门发布的计价依据，可不填定额编码、名称等； 2.招标文件提供了暂估单价的材料，按暂估的单价填入表内“暂估单价”栏及“暂估合价”栏。
表-09

## 表-11 总价措施项目清单与计价表
总价措施项目清单与计价表
工程名称：行政综合楼-自动报警系统工程 |  |  |  |  | 标段： |  |  | 第 1 页 共 2 页
序号 | 项目编码 | 项目名称 | 计算基础 | 费率 (%) |  | 金额 (元) | 调整费率 (%) |  | 调整后金额 (元) | 备注
1 | LSSGCSF00042 | 绿色施工安全防护措施费 | 分部分项人工费+分部分项机具费 | 35.77 | [5 empty] | 以分部分项的人工费与施工机具费之和为计算基础，费率35.77%
2 | 031301010022 | 安装与生产同时进行增加费用 | 分部分项人工费 | 0 | [5 empty] | 按人工费的10%计算
3 | 031301011022 | 在有害身体健康环境中施工增加费 | 分部分项人工费 | 0 | [5 empty] | 按人工费的10%计算
4 | TSSGBWZJF022 | 在地下（暗）室、设备及大口径管道内等特殊施工部位进行施工增加费 |  | 30 | [5 empty] | 按该部分人工费的30%计算
5 | 粤031302008022 | 赶工措施费 | 分部分项人工费+分部分项机具费 | 0 | [5 empty] | 赶工措施费=（1-δ）*分部分项（人工费+施工机具费）*0.344 （0.8≤δ＜1 式中：δ=合同工期/定额工期）
6 | 031302002022 | 夜间施工增加费 |  | 20 | [5 empty] | 按其夜间施工项目人工费的20%计算
7 | JTGRSGZJF022 | 交通干扰工程施工增加费 |  | 10 | [5 empty] | 按在市政道路上施工项目人工费的10%计算
8 | 粤031302009022 | 文明工地增加费 | 分部分项人工费+分部分项机具费 | 0 | [5 empty] | 以分部分项的人工费与施工机具费之和为计算基础；市级文明工地1.00%；省级文明工地2.00%
9 | DXGXJCJXF022 | 地下管线交叉降效费 | [7 empty] | 按实际发生或经批准的施工方案计算
编制人（造价人员）： |  |  |  |  | 复核人（造价工程师）：
表-11
总价措施项目清单与计价表
工程名称：行政综合楼-自动报警系统工程 |  |  |  |  | 标段： |  |  | 第 2 页 共 2 页
序号 | 项目编码 | 项目名称 | 计算基础 | 费率 (%) |  | 金额 (元) | 调整费率 (%) |  | 调整后金额 (元) | 备注
10 | QTFY00000026 | 其他费用 | [7 empty] | 按实际发生或经批准的施工组织设计方案计算
合 计
编制人（造价人员）： |  |  |  |  | 复核人（造价工程师）：
表-11

## 表-12 其他项目清单与计价汇总表
其他项目清单与计价汇总表
工程名称：行政综合楼-自动报警系统工程 |  |  | 标段： |  | 第 1 页 共 1 页
序号 | 项目名称 | 金额（元） |  | 结算金额（元） |  | 备注
1 | 暂列金额 | 80936.59 |  |  |  | 明细详见表-12-1
2 | 暂估价 | 0.00
2.1 | 材料暂估价 | — |  |  |  | 明细详见表-12-2
2.2 | 专业工程暂估价 | 0.00 |  |  |  | 明细详见表-12-3
3 | 计日工 |  |  |  |  | 明细详见表-12-4
4 | 总承包服务费 |  |  |  |  | 明细详见表-12-5
5 | 预算包干费
6 | 工程优质费
7 | 概算幅度差
8 | 现场签证费用
9 | 索赔费用
10 | 其他费用
合 计 | [5 empty] | —
注：材料（工程设备）暂估单价进入清单项目综合单价，此处不汇总。
表—12

## 表-12-1 暂列金额表
暂列金额明细表
工程名称：行政综合楼-自动报警系统工程 |  |  | 标段： |  | 第 1 页 共 1 页
序号 | 名称 | 计量单位 |  | 暂定金额（元） |  | 备注
1 | 暂列金额 |  |  | 80936.59
合 计 |  |  |  | 80936.59 |  | —
注：此表由招标人填写，如不能详列，也可只列暂列金额总额，投标人应将上述暂列金额计入投标总价中。
表—12—1

## 表-12-3 专业工程暂估价及结算价表
专业工程暂估价及结算价表
工程名称：行政综合楼-自动报警系统工程 |  |  |  | 标段： |  | 第 1 页 共 1 页
序号 | 工程名称 | 工程内容 | 暂估金额 （元） |  | 结算金额 (元) |  | 差额 ±(元) | 备注
1
合 计 |  |  | 0.00 |  |  |  |  | —
注：此表由招标人填写，投标人应将上述专业工程暂估价计入投标总价中。
表—12—3

## 表-13 规费、税金项目清单与计价表
规费、税金项目清单与计价表
工程名称：行政综合楼-自动报警系统工程 |  |  | 标段： |  | 第 1 页 共 1 页
序号 | 项目名称 | 计算基础 | 计算基数 | 计算费率 (%) |  | 金额(元)
1 | 增值税销项税额 | 分部分项合计+措施合计+其他项目 |  | 9
合 计
编制人（造价人员）： |  |  | 复核人（造价工程师）：
表—13

## 单位工程人材机汇总表
单位工程人材机汇总表
工程名称：行政综合楼-自动报警系统工程 | [5 empty] | 第 1 页 共 9 页
序号 | 编码 | 名称及规格 | 单位 | 数量 | 单价 （元） |  | 合价 （元） | 备注
1 | 03014281 | 镀锌锁紧螺母DN15×3 | 十套 | 0.5712
2 | 13010050@2 | 醇酸清漆 | kg | 0.0961
3 | 17030001@7 | 镀锌电线管SC15 | m | 38.0791
4 | 18031125 | 镀锌钢管接头15×2.75 | 个 | 6.0927
5 | 29170200 | 镀锌地线夹15 | 套 | 23.609
6 | 28030410@19 | 多股铜芯聚氯乙烯绝缘导线RS485-2*1.0 | m | 643.4874
7 | 03010240@1 | 木螺钉M4×65 | 十套 | 2.4
8 | 03013431@3 | 塑料胀管D6~8 | 十套 | 2.4
9 | 03138001@4 | 锡基钎料 | kg | 0.78
10 | 14030040@5 | 汽油综合 | kg | 1.08
11 | 23390400@1 | 现场手动控制盘 | 台 | 6
12 | 99450700@5 | 电(机械用) | kw·h | 56.2302
13 | 03013031 | 膨胀螺栓M6 | 十套 | 4.896
14 | 03139001@3 | 冲击钻头φ8 | 个 | 1.1208
15 | 29110400@1 | 消防模块接线箱 | 个 | 12
16 | 28030410@8 | 多股铜芯聚氯乙烯绝缘导线WDZN-RYJS-2X1 | m | 40.5756
17 | 23390380@11 | 电气火灾监控系统主机 | 套 | 1
18 | 23390380@10 | 消防电源监控系统主机 | 套 | 1
19 | 23390380@9 | 防火门监控系统主机 | 套 | 1
20 | 28030430@1 | 铜芯聚氯乙烯绝缘导线BV-105℃-1.5mm2 | m | 0.472
21 | 23390380@7 | 可燃气体报警器 | 套 | 1
22 | 00010003@1 | 机上人工 | 工日 | 0.05
23 | 01130080 | 镀锌扁钢40×4 | kg | 0.63
24 | 01210001 | 角钢综合 | kg | 8.16
25 | 02070270 | 橡皮垫2mm | m2 | 0.04
26 | 02270001@1 | 棉纱 | kg | 1.4
27 | 02270001@2 | 棉纱 | kg | 0.2
28 | 02270030@2 | 白布宽900 | m | 1.41
29 | 02270040 | 细白布宽0.9m | m | 0.2
30 | 02350050@1 | 尼龙线卡 | 十套 | 105
31 | 03010290 | 半圆头螺丝M6~12×12~50 | 十套 | 0.82
32 | 03010500 | 六角螺栓M12×20~100 | 十套 | 0.6
单位工程人材机汇总表
工程名称：行政综合楼-自动报警系统工程 | [5 empty] | 第 2 页 共 9 页
序号 | 编码 | 名称及规格 | 单位 | 数量 | 单价 （元） |  | 合价 （元） | 备注
33 | 03011430@1 | 半圆头镀锌螺栓M2~5×15~50 | 十套 | 0.2
34 | 03011605@1 | 镀锌六角螺栓2平1弹垫 M10×100以内 | 十套 | 2.472
35 | 03013051 | 膨胀螺栓M10 | 十套 | 1.012
36 | 03013431@2 | 塑料胀管D6~8 | 十套 | 0.2
37 | 03131061 | 尼龙砂轮片φ100 | 片 | 0.2
38 | 03134021@2 | 铁砂布0~2# | 张 | 4
39 | 03135021@1 | 低碳钢焊条结422 φ3.2 | kg | 0.315
40 | 03137011@1 | 焊锡 | kg | 1.83
41 | 03137041@3 | 焊锡膏 | kg | 0.856
42 | 03138001@3 | 锡基钎料 | kg | 0.61
43 | 03139001@2 | 冲击钻头φ8 | 个 | 0.07
44 | 03139281@1 | 钢锯条 | 条 | 1.62
45 | 03213021 | 垫铁 | kg | 2
46 | 13010510@1 | 调和漆 | kg | 0.925
47 | 13050070@1 | 防锈漆 | kg | 0.365
48 | 14030040@4 | 汽油综合 | kg | 2.2
49 | 14030047@1 | 汽油70~90# | kg | 3.07
50 | 14350360@1 | 酒精 | kg | 1
51 | 14350690 | 洗涤剂 | kg | 0.07
52 | 17250020@2 | 塑料异型管D5 | m | 8.24
53 | 17250160 | 塑料软管D4 | m | 0.15
54 | 23390370@1 | 硬线手动控制盘 | 台 | 1
55 | 23390380@2 | 应急照明控制器 | 套 | 1
56 | 23390390@5 | 报警及联动控制主机 | 台 | 1
57 | 23390395@1 | 图形显示装置 | 套 | 1
58 | 23450030@2 | UPS不间断电源10kVA（180min） | 套 | 1
59 | 23450030@3 | DC24V电源 | 套 | 1
60 | 24170050@1 | 消防水池液位显示及报警装置含软件、远程系统接口 | 个 | 1
61 | 27170001@2 | 电气绝缘胶带18mm×10m×0.13mm | 卷 | 23.39
62 | 27190050 | 橡皮绝缘板5 | m2 | 0.05
单位工程人材机汇总表
工程名称：行政综合楼-自动报警系统工程 | [5 empty] | 第 3 页 共 9 页
序号 | 编码 | 名称及规格 | 单位 | 数量 | 单价 （元） |  | 合价 （元） | 备注
63 | 28030500 | 铜芯聚氯乙烯绝缘导线BV-4mm2 | m | 3
64 | 28030510 | 铜芯聚氯乙烯绝缘导线BV-6mm2 | m | 2.04
65 | 28030520 | 铜芯聚氯乙烯绝缘导线BV-16mm2 | m | 1
66 | 28030669@2 | 阻燃铜芯聚氯乙烯绝缘绞型软导线ZR-RVS 2×1.5mm2 | m | 0.153
67 | 29090185 | 铜端子6mm2 | 个 | 2.04
68 | 29090225@1 | 铜接线端子DT-16mm2 | 个 | 46.69
69 | 30070010@1 | 消防对讲电话主机 | 台 | 1
70 | 30070040@3 | 直通119专线电话 | 部 | 1
71 | 30190001@1 | 功率放大器(2X125W)2X125W | 套 | 12
72 | 30190001@2 | 电源时序器 | 台 | 1
73 | 30190001@3 | CD机 | 台 | 1
74 | 30190001@4 | 广播调谐器 | 台 | 1
75 | 30190050@1 | 监听器 | 台 | 1
76 | 30210085@1 | 音控强切器 | 台 | 1
77 | 34050067@1 | 打印纸卷 | 盒 | 0.32
78 | 34090001 | 白绸 | m2 | 0.22
79 | 34090070@1 | 电池 | 节 | 232
80 | 34090250 | 脱脂棉 | kg | 0.16
81 | 34130001@1 | 标志牌塑料扁形 | 个 | 1
82 | 34130003@1 | 标志牌 | 个 | 7
83 | 34130090 | 位号牌 | 个 | 1
84 | 55050330@1 | 应急广播主机 | 台 | 1
85 | 57330001@1 | 42U机柜 | 个 | 1
86 | 57390010@2 | 消防广播话筒 | 套 | 1
87 | 99450700@3 | 电(机械用) | kw·h | 357.2742
88 | 99450700@4 | 电(机械用) | kW·h | 0.0677
89 | 99450670@1 | 汽油(机械用)国Ⅲ93# | kg | 1.323
90 | 28110165@3 | 控制电缆WDZN-KYJ7*1.5 | m | 1025.3023
91 | 99450670 | 汽油(机械用)国Ⅲ93# | kg | 2.5735
92 | 04010015 | 复合普通硅酸盐水泥P.C 32.5 | t | 4.0652
单位工程人材机汇总表
工程名称：行政综合楼-自动报警系统工程 | [5 empty] | 第 4 页 共 9 页
序号 | 编码 | 名称及规格 | 单位 | 数量 | 单价 （元） |  | 合价 （元） | 备注
93 | 04030015 | 中砂 | m3 | 14.2282
94 | 25010040 | 灯泡 | 个 | 12.618
95 | 28030430 | 铜芯聚氯乙烯绝缘导线BV-105℃-1.5 | m | 7.08
96 | 14350360 | 酒精 | kg | 1.2
97 | 27170001@1 | 电气绝缘胶带18mm×10m×0.13mm | 卷 | 11.2
98 | 28030440 | 铜芯聚氯乙烯绝缘导线BV-105℃-1mm2 | m | 76.35
99 | 28030440@1 | 铜芯聚氯乙烯绝缘导线BV-105℃-1mm2 | m | 30.54
100 | 34050060 | 打印纸132-1 | 箱 | 1.65
101 | 34090070 | 电池 | 节 | 349.6
102 | 00010003 | 机上人工 | 工日 | 0.356
103 | 01210045@1 | 型钢 | kg | 69.9495
104 | 03011390 | 铜接地端子带螺栓DT-6mm2 | 十套 | 65.894
105 | 03011605 | 镀锌六角螺栓2平1弹垫 M10×100以内 | 十套 | 6.4167
106 | 03134021 | 铁砂布0~2# | 张 | 0.2034
107 | 03134021@1 | 铁砂布0~2# | 张 | 2.3317
108 | 03135001@1 | 低碳钢焊条综合 | kg | 2.9845
109 | 03139321 | 钢丝刷子 | 把 | 0.0279
110 | 13010130@1 | 酚醛调和漆 | kg | 0.1865
111 | 13010135@1 | 醇酸调和漆 | kg | 1.2208
112 | 13030795@1 | 醇酸防锈漆 | kg | 1.0819
113 | 13050080@1 | 防锈漆C53-1 | kg | 0.2798
114 | 14050040 | 溶剂汽油 | kg | 0.4171
115 | 28030300 | 双色多股铜芯聚氯乙烯绝缘软导线BVR-6mm2 | m | 159.714
116 | 99450680 | 柴油(机械用)0# | kg | 2.9395
117 | 99450680@1 | 柴油(机械用)0# | kg | 0.8819
118 | 02270020 | 白布 | kg | 4.332
119 | 03011595 | 镀锌六角螺栓2平1弹垫 M8×100以内 | 十套 | 46.5449
120 | 29270110 | 镀锌电缆卡子2×35 | 个 | 355.9304
121 | 00010010@3 | 人工费 | 元 | 49413.7678
122 | 01030035 | 镀锌低碳钢丝φ1.2~2.5 | kg | 83.361
123 | 02270001 | 棉纱 | kg | 70.5951
单位工程人材机汇总表
工程名称：行政综合楼-自动报警系统工程 | [5 empty] | 第 5 页 共 9 页
序号 | 编码 | 名称及规格 | 单位 | 数量 | 单价 （元） |  | 合价 （元） | 备注
124 | 03014141 | 镀锌锁紧螺母DN25×3 | 十套 | 6.2041
125 | 03014291@1 | 镀锌锁紧螺母DN20×3 | 十套 | 122.3015
126 | 03139281 | 钢锯条 | 条 | 275.7107
127 | 13010050 | 醇酸清漆 | kg | 3.9426
128 | 13010050@1 | 醇酸清漆 | kg | 26.1227
129 | 13030240 | 厚漆 | kg | 65.9648
130 | 14050050 | 溶剂油 | kg | 22.321
131 | 18031090 | 镀锌钢管塑料护口DN25 | 个 | 62.0411
132 | 18031130 | 镀锌钢管接头20×2.75 | 个 | 1304.5502
133 | 18031135 | 镀锌钢管接头25×3.25 | 个 | 66.1771
134 | 27170001 | 电气绝缘胶带18mm×10m×0.13mm | 卷 | 106.9865
135 | 28030290 | 双色多股铜芯聚氯乙烯绝缘软导线BVR-4mm2 | m | 1573.755
136 | 29060115@1 | 镀锌钢管塑料护口DN15~20 | 个 | 1223.0159
137 | 29170210 | 镀锌地线夹20 | 套 | 5055.132
138 | 29170220 | 镀锌地线夹25 | 套 | 256.4363
139 | 99450700@2 | 电(机械用) | kw·h | 100.8661
140 | 23400001@7 | 总线短路保护隔离器 | 个 | 29
141 | 03010115@1 | 镀锌自攻螺钉M4~6×20~35 | 十套 | 20.8
142 | 03010250@1 | 木螺钉M6×100 | 十套 | 2.6
143 | 03139151@1 | 合金钢钻头φ3 | 个 | 1.3
144 | 23410060@2 | 消火栓按钮 | 个 | 65
145 | 03010205 | 木螺钉M6×30 | 十套 | 0.2
146 | 03010205@1 | 木螺钉M6×30 | 十套 | 4
147 | 30070040@1 | 消防对讲电话分机 | 部 | 20
148 | 29060115 | 镀锌钢管塑料护口DN15~20 | 个 | 5.7119
149 | 23370100@3 | 非编码感温探测器 | 个 | 37
150 | 00010010@2 | 人工费 | 元 | 7343.364
151 | 02270030@1 | 白布宽900 | m | 3.25
152 | 03010115 | 镀锌自攻螺钉M4~6×20~35 | 十套 | 20.8
153 | 03010250 | 木螺钉M6×100 | 十套 | 2.6
154 | 03013431@1 | 塑料胀管D6~8 | 十套 | 11.05
155 | 03137041@1 | 焊锡膏 | kg | 1.3
单位工程人材机汇总表
工程名称：行政综合楼-自动报警系统工程 | [5 empty] | 第 6 页 共 9 页
序号 | 编码 | 名称及规格 | 单位 | 数量 | 单价 （元） |  | 合价 （元） | 备注
156 | 03138001@1 | 锡基钎料 | kg | 3.25
157 | 03139071@1 | 冲击钻头φ6~8 | 个 | 3.9
158 | 03139151 | 合金钢钻头φ3 | 个 | 1.3
159 | 05050050@1 | 胶合板2440×1220×3 | m2 | 0.65
160 | 13050470@2 | 钢结构厚型防火涂料 | kg | 3.25
161 | 14030040@2 | 汽油综合 | kg | 1.95
162 | 17250020@1 | 塑料异型管D5 | m | 8.45
163 | 23410060@1 | 带电话孔按钮手动报警按钮 | 个 | 65
164 | 28030669@1 | 阻燃铜芯聚氯乙烯绝缘绞型软导线ZR-RVS 2×1.5mm2 | m | 9.945
165 | 99450700@1 | 电(机械用) | kw·h | 293.4016
166 | 03010129@1 | 自攻螺钉M4×30 | 十套 | 7.4
167 | 03139001@1 | 冲击钻头φ8 | 个 | 8.1
168 | 23390005 | 声光报警器 | 个 | 9
169 | 23390005@1 | 编码声光报警器 | 个 | 65
170 | 34130001 | 标志牌塑料扁形 | 个 | 1224.6757
171 | 03135231 | 焊片φ3.5 | 个 | 90
172 | 03136171 | 松香焊锡丝φ2.3 | kg | 0.3
173 | 57010010@1 | 门磁开关 | 套 | 30
174 | 23400001@3 | 常闭防火门控制器 | 个 | 31
175 | 14390010@1 | 丙烷 | kg | 12
176 | 23370100@2 | 编码可燃气体探测器 | 个(对) | 12
177 | 00010010 | 人工费 | 元 | 144747.9426
178 | 00010010@1 | 人工费 | 元 | 20566.43
179 | 01290245@1 | 镀锌钢板2.5 | m2 | 3.28
180 | 02270030 | 白布宽900 | m | 25.81
181 | 03010240 | 木螺钉M4×65 | 十套 | 187.24
182 | 03013431 | 塑料胀管D6~8 | 十套 | 181.53
183 | 03137041 | 焊锡膏 | kg | 11.6326
184 | 03138001 | 锡基钎料 | kg | 41.0491
185 | 03139071 | 冲击钻头φ6~8 | 个 | 15.65
186 | 05050050 | 胶合板2440×1220×3 | m2 | 9.68
187 | 13050470 | 钢结构厚型防火涂料 | kg | 3.39
188 | 13050470@1 | 钢结构厚型防火涂料 | kg | 23.67
单位工程人材机汇总表
工程名称：行政综合楼-自动报警系统工程 | [5 empty] | 第 7 页 共 9 页
序号 | 编码 | 名称及规格 | 单位 | 数量 | 单价 （元） |  | 合价 （元） | 备注
189 | 14030040 | 汽油综合 | kg | 81.0927
190 | 14030040@1 | 汽油综合 | kg | 17.33
191 | 14410040@1 | 801胶 | kg | 3.28
192 | 17250020 | 塑料异型管D5 | m | 69.3
193 | 23370100@1 | 编码感烟探测器 | 个 | 279
194 | 28030669 | 阻燃铜芯聚氯乙烯绝缘绞型软导线ZR-RVS 2×1.5mm2 | m | 113.824
195 | 99450630 | 折旧费 | 元 | 2543.5259
196 | 99450700 | 电(机械用) | kw·h | 91.4746
197 | 99450650 | 维护费 | 元 | 777.892
198 | 99451300 | 校验费 | 元 | 1207.6285
199 | 99450760 | 其他材料费 | 元 | 1404.7274
200 | RGFTZ | 人工费调整 | 元 | 15450.4602
201 | CLFTZ | 材料费调整 | 元 | -0.0257
202 | JXFTZ | 机械费调整 | 元 | -0.0611
203 | 99450640 | 检修费 | 元 | 23.2082
204 | 25010060@1 | 感温光纤 | m | 346.8
205 | 03011430 | 半圆头镀锌螺栓M2~5×15~50 | 十套 | 411.136
206 | 23400001@1 | 电气火灾监控探测器MPAC503M | 个 | 10
207 | 03139001 | 冲击钻头φ8 | 个 | 8.47
208 | 23410080@1 | 3-6W挂墙扬声器 | 只 | 111
209 | 02350040 | 塑料线卡φ15以内 | 个 | 35
210 | 03011535 | 镀锌六角螺栓2个垫圈 M8×80~120 | 十套 | 2.46
211 | 03013041 | 膨胀螺栓M8 | 十套 | 2.412
212 | 03139011 | 冲击钻头φ10 | 个 | 0.65
213 | 14410230 | 硅酮中性密封胶300ml | 支 | 1
214 | 99450660 | 安拆费 | 元 | 63.47
215 | 23410040@1 | 复式显示器 | 台 | 5
216 | 23400001@5 | 监视模块 | 个 | 33
217 | 23400001@6 | 控制模块 | 个 | 55
218 | 23400001@8 | 监控模块（单电源；交流三相） | 个 | 8
单位工程人材机汇总表
工程名称：行政综合楼-自动报警系统工程 | [5 empty] | 第 8 页 共 9 页
序号 | 编码 | 名称及规格 | 单位 | 数量 | 单价 （元） |  | 合价 （元） | 备注
219 | 23400001@9 | 监控模块（双电源；交流三相） | 个 | 1
220 | 23400001@10 | 开关模块 | 个 | 6
221 | 03131001 | 砂轮片综合 | 片 | 426.846
222 | 28030170@4 | 绝缘电线WDZN-BYJ2.5 | m | 2799.468
223 | 02130140 | 扁形塑料绑带 | m | 1022.5153
224 | 28030410@2 | 多股铜芯聚氯乙烯绝缘导线WDZN-RYJS-2X1.5 | m | 579.1362
225 | 17030001@3 | 镀锌电线管SC20 | m | 8153.4388
226 | 17030001@4 | 镀锌电线管SC25 | m | 413.6068
227 | 28030410@4 | 多股铜芯聚氯乙烯绝缘导线WDZN-RVS-2X1.5 | m | 10609.6725
228 | 28030170@7 | 绝缘电线WDZN-BYJ1.5 | m | 3350.4695
229 | 28030170@8 | 绝缘电线WDZN-BYJ4 | m | 4709.7678
230 | 28030410@5 | 多股铜芯聚氯乙烯绝缘导线WDZN-RVS-10X1.5 | m | 32.7564
231 | 28030410@6 | 多股铜芯聚氯乙烯绝缘导线WDZN-RVVP-2X1.5 | m | 4218.3462
232 | 03014151 | 镀锌锁紧螺母DN32×3 | 十套 | 0.4686
233 | 18031140 | 镀锌钢管接头32×3.25 | 个 | 4.9984
234 | 29060120 | 镀锌钢管塑料护口DN32 | 个 | 4.686
235 | 29170230 | 镀锌地线夹32 | 套 | 19.3687
236 | 17030001@5 | 镀锌电线管SC32 | m | 31.2399
237 | 03014161 | 镀锌锁紧螺母DN40×3 | 十套 | 5.3953
238 | 18031145 | 镀锌钢管接头40×3.5 | 个 | 57.5498
239 | 29060125 | 镀锌钢管塑料护口DN40 | 个 | 53.9529
240 | 29170240 | 镀锌地线夹40 | 套 | 223.0055
241 | 17030001@6 | 镀锌电线管SC40 | m | 359.6863
242 | 28030410@7 | 多股铜芯聚氯乙烯绝缘导线WDZN-RYYSSP-4*0.75 | m | 429.7029
243 | 01130060 | 镀锌扁钢综合 | kg | 4.4
244 | 27060060 | 接地线1×16mm2 | m | 11.5
245 | 29030030@1 | 广播线槽RM100*100 | m | 278.4605
246 | 29030030@2 | 消防线槽RM(100+200)*100 | m | 83.8523
247 | 29030030@3 | 消防线槽RM(100+100)*100 | m | 278.4605
248 | 29030030@4 | 消防线槽RM(100+50)*100 | m | 5.6135
单位工程人材机汇总表
工程名称：行政综合楼-自动报警系统工程 | [5 empty] | 第 9 页 共 9 页
序号 | 编码 | 名称及规格 | 单位 | 数量 | 单价 （元） |  | 合价 （元） | 备注
249 | 30190001@5 | 功率放大器(2X120W)2X120W | 套 | 1
250 | 30190001@6 | 晨操和上下课铃声声源 | 台 | 1
251 | 28030410@9 | 多股铜芯聚氯乙烯绝缘导线WDBZN-RYJS-2X1.5 | m | 213.138
252 | 28030410@11 | 多股铜芯聚氯乙烯绝缘导线WDZBN-RYJY-3X2.5 | m | 133.8927
253 | 28110165@4 | 控制电缆WDZBN-SYY-75-5 | m | 518.5838
254 | 28030410@12 | 多股铜芯聚氯乙烯绝缘导线WDZN-RYYP-4*1.0 | m | 634.0767
255 | 30030100 | 监视器 | 台 | 1
256 | 03011590 | 镀锌六角螺栓2平1弹垫 M8×50以内 | 十套 | 0.408
257 | 55270030@1 | 灭火装置控制器(手动控制盘) | 个 | 1
258 | 30110160@1 | 硬盘录像机1T | 台 | 1
259 | 03010440 | 六角螺栓M5 | 十套 | 3.06
260 | 30030160@1 | 解码器 | 台 | 6
261 | 28030410@13 | 多股铜芯聚氯乙烯绝缘导线WDZBN-RYY-4*1.5 | m | 296.1144
262 | 28030410@14 | 多股铜芯聚氯乙烯绝缘导线WDZBN-RYY-2*1.5 | m | 14.6988
263 | 28030410@16 | 多股铜芯聚氯乙烯绝缘导线WDZN-RVS-10X1.5 | m | 269.5245
264 | 28030410@17 | 多股铜芯聚氯乙烯绝缘导线WDZN-RYJS-2X1.5 | m | 149.9769
265 | 28030410@18 | 多股铜芯聚氯乙烯绝缘导线WDZN-RYS-2X1.5 | m | 749.0925
合计