## 表-04 单位工程招标控制价汇总表
单位工程招标控制价汇总表
工程名称：行政综合楼-通风空调工程 |  | 标段： |  | 第 1 页 共 1 页
序号 | 汇总内容 |  | 金额:(元) |  | 其中：暂估价(元)
1 | 分部分项合计
1.1 | 通风及排风系统
1.2 | 空调系统
1.3 | 防排烟系统
1.4 | 排油烟系统
2 | 措施合计
2.1 | 绿色施工安全防护措施费
2.2 | 其他措施费
3 | 其他项目
3.1 | 暂列金额
3.2 | 暂估价
3.3 | 计日工
3.4 | 总承包服务费
3.5 | 预算包干费
3.6 | 工程优质费
3.7 | 概算幅度差
3.8 | 索赔费用
3.9 | 现场签证费用
3.10 | 其他费用
4 | 税前工程造价
5 | 增值税销项税额
6 | 总造价
7 | 人工费
招标控制价合计=1+2+3+5
注：本表适用于单位工程招标控制价或投标报价的汇总，如无单位工程划分，单项工程也使用本表汇总
表—04

## 表-08 分部分项工程和单价措施项目清单与计价表
分部分项工程和单价措施项目清单与计价表
工程名称：行政综合楼-通风空调工程 |  |  |  | 标段： |  |  |  | 第 1 页 共 60 页
序号 | 项目编码 | 项目名称 | 项目特征描述 |  | 计量单位 | 工程量 | 金额（元）
[7 empty] | 综合单价 |  | 综合合价 | 其中
暂估价
通风及排风系统
1 | 030108001007 | 低噪音箱式离心风机 PF(1)-1 | 1.名称:低噪音箱式离心风机 PF(1)-1 2.型号规格:风量：9000m³/h；全压：450Pa；转速：1200rpm；功率：4KW；电源：380V/50Hz/3φ；噪声≤60dB(A)，η≥65%；风机需满足2级风机能效等级 3.设备本体及附件:就位、安装 4.设备支架制作安装:支架形式综合考虑，除锈后刷防锈漆及灰色调和漆两遍 5.减振要求:详见图纸,综合考虑 6.调试、单机试运转 7.安装方式:吊装 8.其他:具体做法及施工详见设计图纸和规范要求 |  | 台 | 1
2 | 030108001008 | 低噪音箱式离心风机 PF(1)-2,PF(2)-1 | 1.名称:低噪音箱式离心风机 PF(1)-2,PF(2)-1 2.型号规格:风量：8000m³/h；全压：450Pa；转速：1200rpm；功率：4KW；电源：380V/50Hz/3φ；噪声≤60dB(A)，η≥65%；风机需满足2级风机能效等级 3.设备本体及附件:就位、安装 4.设备支架制作安装:支架形式综合考虑，除锈后刷防锈漆及灰色调和漆两遍 5.减振要求:详见图纸,综合考虑 6.调试、单机试运转 7.安装方式:吊装 8.其他:具体做法及施工详见设计图纸和规范要求 |  | 台 | 2
本页小计
注：为计取规费等的使用，可在表中增设其中：“定额人工费”。
表—08
分部分项工程和单价措施项目清单与计价表
工程名称：行政综合楼-通风空调工程 |  |  |  | 标段： |  |  |  | 第 2 页 共 60 页
序号 | 项目编码 | 项目名称 | 项目特征描述 |  | 计量单位 | 工程量 | 金额（元）
[7 empty] | 综合单价 |  | 综合合价 | 其中
暂估价
3 | 030108001009 | 低噪音箱式离心风机 PF(1)-3 | 1.名称:低噪音箱式离心风机 PF(1)-3 2.型号规格:风量：3600m³/h；全压：450Pa；转速：1200rpm；功率：0.55KW；电源：380V/50Hz/3φ；噪声≤60dB(A)，η≥65%；风机需满足2级风机能效等级 3.设备本体及附件:就位、安装 4.设备支架制作安装:支架形式综合考虑，除锈后刷防锈漆及灰色调和漆两遍 5.减振要求:详见图纸,综合考虑 6.调试、单机试运转 7.安装方式:吊装 8.其他:具体做法及施工详见设计图纸和规范要求 |  | 台 | 1
4 | 030108001010 | 低噪音箱式离心风机 PF(2)-1~2、PF(2)-3~4 | 1.名称:低噪音箱式离心风机 PF(2)-1~2、PF(2)-3~4 2.型号规格:风量：4000m³/h；全压：450Pa；转速：1200rpm；功率：1.5KW；电源：380V/50Hz/3φ；噪声≤60dB(A)，η≥65%；风机需满足2级风机能效等级 3.设备本体及附件:就位、安装 4.设备支架制作安装:支架形式综合考虑，除锈后刷防锈漆及灰色调和漆两遍 5.减振要求:详见图纸,综合考虑 6.调试、单机试运转 7.安装方式:吊装 8.其他:具体做法及施工详见设计图纸和规范要求 |  | 台 | 4
本页小计
注：为计取规费等的使用，可在表中增设其中：“定额人工费”。
表—08
分部分项工程和单价措施项目清单与计价表
工程名称：行政综合楼-通风空调工程 |  |  |  | 标段： |  |  |  | 第 3 页 共 60 页
序号 | 项目编码 | 项目名称 | 项目特征描述 |  | 计量单位 | 工程量 | 金额（元）
[7 empty] | 综合单价 |  | 综合合价 | 其中
暂估价
5 | 030108001011 | 低噪音箱式离心风机（防爆型）PF(1)-4~5 | 1.名称:低噪音箱式离心风机（防爆型）PF(1)-4~5 2.型号规格:风量：1000m³/h；全压：450Pa；转速：1500rpm；功率：0.25KW；电源：380V/50Hz/3φ；噪声≤48dB(A)，η≥65%；风机需满足2级风机能效等级；电机外置 3.设备本体及附件:就位、安装 4.设备支架制作安装:支架形式综合考虑，除锈后刷防锈漆及灰色调和漆两遍 5.减振要求:详见图纸,综合考虑 6.调试、单机试运转 7.安装方式:吊装 8.其他:具体做法及施工详见设计图纸和规范要求 |  | 台 | 2
6 | 030108001012 | 低噪音箱式离心风机（防爆型）PF/S(T)-1 | 1.名称:低噪音箱式离心风机（防爆型）PF/S(T)-1 2.型号规格:风量：6000m³/h；全压：450Pa；转速：1200rpm；功率：3KW；电源：380V/50Hz/3φ；噪声≤60dB(A)，η≥65%；风机需满足2级风机能效等级；电机外置 3.设备本体及附件:就位、安装 4.设备支架制作安装:支架形式综合考虑，除锈后刷防锈漆及灰色调和漆两遍 5.减振要求:详见图纸,综合考虑 6.调试、单机试运转 7.安装方式:吊装 8.其他:具体做法及施工详见设计图纸和规范要求 |  | 台 | 1
本页小计
注：为计取规费等的使用，可在表中增设其中：“定额人工费”。
表—08
分部分项工程和单价措施项目清单与计价表
工程名称：行政综合楼-通风空调工程 |  |  |  | 标段： |  |  |  | 第 4 页 共 60 页
序号 | 项目编码 | 项目名称 | 项目特征描述 |  | 计量单位 | 工程量 | 金额（元）
[7 empty] | 综合单价 |  | 综合合价 | 其中
暂估价
7 | 030108001013 | 低噪音箱式离心风机（防爆型）PF/S(T)-2 | 1.名称:低噪音箱式离心风机（防爆型）PF/S(T)-2 2.型号规格:风量：4500m³/h；全压：450Pa；转速：1100rpm；功率：2.2KW；电源：380V/50Hz/3φ；噪声≤60dB(A)，η≥65%；风机需满足2级风机能效等级；电机外置 3.设备本体及附件:就位、安装 4.设备支架制作安装:支架形式综合考虑，除锈后刷防锈漆及灰色调和漆两遍 5.减振要求:详见图纸,综合考虑 6.调试、单机试运转 7.安装方式:吊装 8.其他:具体做法及施工详见设计图纸和规范要求 |  | 台 | 1
8 | 030108001014 | 低噪音管道通风机 PF-10 | 1.名称:低噪音管道通风机 PF-10 2.型号规格:风量：1000m³/h；功率：250W；静压：200Pa；电源：220V/50Hz/1φ；噪声≤48dB(A)，η≥65%；；风机需满足2级风机能效等级 3.设备本体及附件:就位、安装 4.设备支架制作安装:支架形式综合考虑，除锈后刷防锈漆及灰色调和漆两遍 5.减振要求:详见图纸,综合考虑 6.调试、单机试运转 7.安装方式:吊装 8.其他:具体做法及施工详见设计图纸和规范要求 |  | 台 | 1
本页小计
注：为计取规费等的使用，可在表中增设其中：“定额人工费”。
表—08
分部分项工程和单价措施项目清单与计价表
工程名称：行政综合楼-通风空调工程 |  |  |  | 标段： |  |  |  | 第 5 页 共 60 页
序号 | 项目编码 | 项目名称 | 项目特征描述 |  | 计量单位 | 工程量 | 金额（元）
[7 empty] | 综合单价 |  | 综合合价 | 其中
暂估价
9 | 030108001015 | 低噪音管道通风机 PF-15 | 1.名称:低噪音管道通风机 PF-10 2.型号规格:风量：1500m³/h；功率：300W；静压：200Pa；电源：220V/50Hz/1φ；噪声≤48dB(A)，η≥65%；风机需满足2级风机能效等级 3.设备本体及附件:就位、安装 4.设备支架制作安装:支架形式综合考虑，除锈后刷防锈漆及灰色调和漆两遍 5.减振要求:详见图纸,综合考虑 6.调试、单机试运转 7.安装方式:吊装 8.其他:具体做法及施工详见设计图纸和规范要求 |  | 台 | 3
10 | 030404033013 | 墙壁排气扇（百叶窗式） QP-1 | 1.名称:墙壁排气扇（百叶窗式） QP-1 2.型号规格:风量：100m³/h；功率：50W；电源：220V/50Hz/1φ；噪声≤36dB(A)；风机需满足2级风机能效等级 3.安装方式:壁装 4.其他:具体做法及施工详见设计图纸和规范要求 |  | 台 | 33
11 | 030404033014 | 墙壁排气扇（百叶窗式） QP-2 | 1.名称:墙壁排气扇（百叶窗式） QP-2 2.型号规格:风量：200m³/h；功率：50W；电源：220V/50Hz/1φ；噪声≤38dB(A)；风机需满足2级风机能效等级 3.安装方式:壁装 4.其他:具体做法及施工详见设计图纸和规范要求 |  | 台 | 22
本页小计
注：为计取规费等的使用，可在表中增设其中：“定额人工费”。
表—08
分部分项工程和单价措施项目清单与计价表
工程名称：行政综合楼-通风空调工程 |  |  |  | 标段： |  |  |  | 第 6 页 共 60 页
序号 | 项目编码 | 项目名称 | 项目特征描述 |  | 计量单位 | 工程量 | 金额（元）
[7 empty] | 综合单价 |  | 综合合价 | 其中
暂估价
12 | 030404033015 | 墙壁排气扇（百叶窗式） QP-5 | 1.名称:墙壁排气扇（百叶窗式） QP-5 2.型号规格:风量：200m³/h；功率：50W；电源：220V/50Hz/1φ；噪声≤38dB(A)；风机需满足2级风机能效等级 3.安装方式:壁装 4.其他:具体做法及施工详见设计图纸和规范要求 |  | 台 | 4
13 | 030404033016 | 墙壁排气扇（百叶窗式）QP-10 | 1.名称:墙壁排气扇（百叶窗式）QP-10 2.型号规格:风量：1000m³/h；功率：200W；电源：220V/50Hz/1φ；噪声≤45dB(A)；风机需满足2级风机能效等级 3.安装方式:壁装 4.其他:具体做法及施工详见设计图纸和规范要求 |  | 台 | 16
14 | 030404033017 | 天花排气扇 TP-1 | 1.名称:天花排气扇 TP-1 2.型号规格:风量：1000m³/h；功率：200W；电源：220V/50Hz/1φ；噪声≤45dB(A)；风机需满足2级风机能效等级 3.安装方式:壁装 4.其他:具体做法及施工详见设计图纸和规范要求 |  | 台 | 2
15 | 030404033018 | 天花排气扇 TP-2 | 1.名称:天花排气扇 TP-2 2.型号规格:风量：200m³/h；功率：75W；电源：220V/50Hz/1φ；噪声≤43dB(A)；风机需满足2级风机能效等级 3.安装方式:壁装 4.其他:具体做法及施工详见设计图纸和规范要求 |  | 台 | 1
本页小计
注：为计取规费等的使用，可在表中增设其中：“定额人工费”。
表—08
分部分项工程和单价措施项目清单与计价表
工程名称：行政综合楼-通风空调工程 |  |  |  | 标段： |  |  |  | 第 7 页 共 60 页
序号 | 项目编码 | 项目名称 | 项目特征描述 |  | 计量单位 | 工程量 | 金额（元）
[7 empty] | 综合单价 |  | 综合合价 | 其中
暂估价
16 | 030701010002 | UV除臭装置 | 1.名称:UV除臭装置 2.型号规格:风量：1500m³/h，功率：100W,电源：220V/50Hz/1φ，净化效率≥95 3.与PF-15风机配套使用 4.其他:具体做法及施工详见设计图纸和规范要求 |  | 台 | 1
17 | 030701010003 | UV除臭装置 | 1.名称:UV除臭装置 2.型号规格:风量：3600m³/h，功率：300W,电源：220V/50Hz/1φ，净化效率≥95 3.与PF-15风机配套使用 4.其他:具体做法及施工详见设计图纸和规范要求 |  | 台 | 1
18 | 030702001017 | 碳钢通风管道 | 1.名称:碳钢通风管道 2.材质:镀锌钢板 3.形状:矩形 4.规格:长边长≤320 5.板材厚度:δ=0.5mm 6.管件、法兰等附件及支架设计要求:满足设计及规范要求 7.接口形式:咬口 8.其他:具体做法及施工详见设计图纸和规范要求 |  | m2 | 9.12
19 | 030702001018 | 碳钢通风管道 | 1.名称:碳钢通风管道 2.材质:镀锌钢板 3.形状:矩形 4.规格:长边长≤450 5.板材厚度:δ=0.6mm 6.管件、法兰等附件及支架设计要求:满足设计及规范要求 7.接口形式:咬口 8.其他:具体做法及施工详见设计图纸和规范要求 |  | m2 | 19.29
本页小计
注：为计取规费等的使用，可在表中增设其中：“定额人工费”。
表—08
分部分项工程和单价措施项目清单与计价表
工程名称：行政综合楼-通风空调工程 |  |  |  | 标段： |  |  |  | 第 8 页 共 60 页
序号 | 项目编码 | 项目名称 | 项目特征描述 |  | 计量单位 | 工程量 | 金额（元）
[7 empty] | 综合单价 |  | 综合合价 | 其中
暂估价
20 | 030702001019 | 碳钢通风管道 | 1.名称:碳钢通风管道 2.材质:镀锌钢板 3.形状:矩形 4.规格:长边长≤1000 5.板材厚度:δ=0.75mm 6.管件、法兰等附件及支架设计要求:满足设计及规范要求 7.接口形式:咬口 8.其他:具体做法及施工详见设计图纸和规范要求 |  | m2 | 718.14
21 | 030702001020 | 碳钢通风管道 | 1.名称:碳钢通风管道 2.材质:镀锌钢板 3.形状:矩形 4.规格:长边长≤1250 5.板材厚度:δ=1.0mm 6.管件、法兰等附件及支架设计要求:满足设计及规范要求 7.接口形式:咬口 8.其他:具体做法及施工详见设计图纸和规范要求 |  | m2 | 36.63
22 | 030702001021 | 碳钢通风管道 | 1.名称:碳钢通风管道 2.材质:镀锌钢板 3.形状:矩形 4.规格:长边长≤2000 5.板材厚度:δ=1.0mm 6.管件、法兰等附件及支架设计要求:满足设计及规范要求 7.接口形式:咬口 8.其他:具体做法及施工详见设计图纸和规范要求 |  | m2 | 6.95
23 | 030702009003 | 弯头导流叶片 | 1.名称:弯头导流叶片 2.材质:镀锌钢板 3.规格:δ=0.75mm 4.形式:综合考虑 5.其他:具体做法及施工详见设计图纸和规范要求 |  | m2 | 29.09
本页小计
注：为计取规费等的使用，可在表中增设其中：“定额人工费”。
表—08
分部分项工程和单价措施项目清单与计价表
工程名称：行政综合楼-通风空调工程 |  |  |  | 标段： |  |  |  | 第 9 页 共 60 页
序号 | 项目编码 | 项目名称 | 项目特征描述 |  | 计量单位 | 工程量 | 金额（元）
[7 empty] | 综合单价 |  | 综合合价 | 其中
暂估价
24 | 030702001022 | 风管钢套管 | 1.名称、类型:风管钢套管 2.材质:镀锌钢板 3.规格:风管规格综合考虑 厚度1.5mm 4.填料材质:满足设计及规范要求 5.包含防火封堵材料封堵 6.其他:具体做法及施工详见设计图纸和规范要求 |  | m2 | 21.29
25 | 030703001035 | 70°C常开防火阀 | 1.名称:70°C常开防火阀 2.规格:200*150 3.本体及执行机构安装 4.其他:具体做法及施工详见设计图纸和规范要求 |  | 个 | 2
26 | 030703001036 | 70°C常开防火阀 | 1.名称:70°C常开防火阀 2.规格:300*300 3.本体及执行机构安装 4.其他:具体做法及施工详见设计图纸和规范要求 |  | 个 | 16
27 | 030703001037 | 70°C常开防火阀 | 1.名称:70°C常开防火阀 2.规格:400*200 3.本体及执行机构安装 4.其他:具体做法及施工详见设计图纸和规范要求 |  | 个 | 1
28 | 030703001038 | 70°C常开防火阀 | 1.名称:70°C常开防火阀 2.规格:400*400 3.本体及执行机构安装 4.其他:具体做法及施工详见设计图纸和规范要求 |  | 个 | 2
29 | 030703001039 | 70°C常开防火阀 | 1.名称:70°C常开防火阀 2.规格:500*200 3.本体及执行机构安装 4.其他:具体做法及施工详见设计图纸和规范要求 |  | 个 | 2
30 | 030703001040 | 70°C常开防火阀 | 1.名称:70°C常开防火阀 2.规格:500*320 3.本体及执行机构安装 4.其他:具体做法及施工详见设计图纸和规范要求 |  | 个 | 4
本页小计
注：为计取规费等的使用，可在表中增设其中：“定额人工费”。
表—08
分部分项工程和单价措施项目清单与计价表
工程名称：行政综合楼-通风空调工程 |  |  |  | 标段： |  |  |  | 第 10 页 共 60 页
序号 | 项目编码 | 项目名称 | 项目特征描述 |  | 计量单位 | 工程量 | 金额（元）
[7 empty] | 综合单价 |  | 综合合价 | 其中
暂估价
31 | 030703001041 | 70°C常开防火阀 | 1.名称:70°C常开防火阀 2.规格:630*250 3.本体及执行机构安装 4.其他:具体做法及施工详见设计图纸和规范要求 |  | 个 | 1
32 | 030703001042 | 70°C常开防火阀 | 1.名称:70°C常开防火阀 2.规格:630*320 3.本体及执行机构安装 4.其他:具体做法及施工详见设计图纸和规范要求 |  | 个 | 13
33 | 030703001043 | 70°C常开防火阀 | 1.名称:70°C常开防火阀 2.规格:630*400 3.本体及执行机构安装 4.其他:具体做法及施工详见设计图纸和规范要求 |  | 个 | 1
34 | 030703001044 | 70°C常开防火阀 | 1.名称:70°C常开防火阀 2.规格:800*320 3.本体及执行机构安装 4.其他:具体做法及施工详见设计图纸和规范要求 |  | 个 | 7
35 | 030703001045 | 70°C常开防火阀 | 1.名称:70°C常开防火阀 2.规格:800*400 3.本体及执行机构安装 4.其他:具体做法及施工详见设计图纸和规范要求 |  | 个 | 1
36 | 030703001046 | 70°C常开防火阀 | 1.名称:70°C常开防火阀 2.规格:1000*320 3.本体及执行机构安装 4.其他:具体做法及施工详见设计图纸和规范要求 |  | 个 | 5
37 | 030703001047 | 70°C常开防火阀 | 1.名称:70°C常开防火阀 2.规格:1000*400 3.本体及执行机构安装 4.其他:具体做法及施工详见设计图纸和规范要求 |  | 个 | 3
38 | 030703001048 | 70°C常开防火阀 | 1.名称:70°C常开防火阀 2.规格:1000*500 3.本体及执行机构安装 4.其他:具体做法及施工详见设计图纸和规范要求 |  | 个 | 4
本页小计
注：为计取规费等的使用，可在表中增设其中：“定额人工费”。
表—08
分部分项工程和单价措施项目清单与计价表
工程名称：行政综合楼-通风空调工程 |  |  |  | 标段： |  |  |  | 第 11 页 共 60 页
序号 | 项目编码 | 项目名称 | 项目特征描述 |  | 计量单位 | 工程量 | 金额（元）
[7 empty] | 综合单价 |  | 综合合价 | 其中
暂估价
39 | 030703001049 | 70°C常开防火阀 | 1.名称:70°C常开防火阀 2.规格:1500*320 3.本体及执行机构安装 4.其他:具体做法及施工详见设计图纸和规范要求 |  | 个 | 1
40 | 030703001050 | 280°C常开排烟防火阀 | 1.名称:280°C常开排烟防火阀 2.规格:1250*600 3.本体及执行机构安装 4.其他:具体做法及施工详见设计图纸和规范要求 |  | 个 | 1
41 | 030703001051 | 电动多叶调节阀 | 1.名称:电动多叶调节阀 2.规格:800*320 3.本体及执行机构安装 4.其他:具体做法及施工详见设计图纸和规范要求 |  | 个 | 1
42 | 030703001052 | 手动对开式多叶调节阀 | 1.名称:手动对开式多叶调节阀 2.规格:630*320 3.本体及执行机构安装 4.其他:具体做法及施工详见设计图纸和规范要求 |  | 个 | 3
43 | 030703001053 | 手动对开式多叶调节阀 | 1.名称:手动对开式多叶调节阀 2.规格:630*400 3.本体及执行机构安装 4.其他:具体做法及施工详见设计图纸和规范要求 |  | 个 | 1
44 | 030703001054 | 手动对开式多叶调节阀 | 1.名称:手动对开式多叶调节阀 2.规格:800*320 3.本体及执行机构安装 4.其他:具体做法及施工详见设计图纸和规范要求 |  | 个 | 1
45 | 030703011016 | 单层百叶风口 | 1.名称:单层百叶风口 2.规格:200*200 3.其他:具体做法及施工详见设计图纸和规范要求 |  | 个 | 3
本页小计
注：为计取规费等的使用，可在表中增设其中：“定额人工费”。
表—08
分部分项工程和单价措施项目清单与计价表
工程名称：行政综合楼-通风空调工程 |  |  |  | 标段： |  |  |  | 第 12 页 共 60 页
序号 | 项目编码 | 项目名称 | 项目特征描述 |  | 计量单位 | 工程量 | 金额（元）
[7 empty] | 综合单价 |  | 综合合价 | 其中
暂估价
46 | 030703011017 | 铝合金单层百叶风口FDB6080 | 1.名称:铝合金单层百叶风口FDB6080 2.规格:600*800 3.其他:具体做法及施工详见设计图纸和规范要求 |  | 个 | 1
47 | 030703011018 | 铝合金单层百叶风口FDB80120 | 1.名称:铝合金单层百叶风口FDB80120 2.规格:800*1200 3.其他:具体做法及施工详见设计图纸和规范要求 |  | 个 | 1
48 | 030703011019 | 铝合金单层百叶风口FDB10050 | 1.名称:铝合金单层百叶风口FDB10050 2.规格:1000*500 3.其他:具体做法及施工详见设计图纸和规范要求 |  | 个 | 5
49 | 030703011020 | 铝合金单层百叶风口FDB11050 | 1.名称:铝合金单层百叶风口FDB11050 2.规格:1100*500 3.其他:具体做法及施工详见设计图纸和规范要求 |  | 个 | 1
50 | 030703011021 | 铝合金单层百叶风口FDB12050 | 1.名称:铝合金单层百叶风口FDB12050 2.规格:1200*500 3.其他:具体做法及施工详见设计图纸和规范要求 |  | 个 | 1
51 | 030703011022 | 铝合金单层百叶风口FDB120240 | 1.名称:铝合金单层百叶风口FDB120240 2.规格:1200*2400 3.其他:具体做法及施工详见设计图纸和规范要求 |  | 个 | 4
52 | 030703011023 | 铝合金单层百叶风口FDB13040 | 1.名称:铝合金单层百叶风口FDB13040 2.规格:1300*400 3.其他:具体做法及施工详见设计图纸和规范要求 |  | 个 | 2
53 | 030703011024 | 铝合金单层百叶风口FDB13050 | 1.名称:铝合金单层百叶风口FDB13050 2.规格:1300*500 3.其他:具体做法及施工详见设计图纸和规范要求 |  | 个 | 1
本页小计
注：为计取规费等的使用，可在表中增设其中：“定额人工费”。
表—08
分部分项工程和单价措施项目清单与计价表
工程名称：行政综合楼-通风空调工程 |  |  |  | 标段： |  |  |  | 第 13 页 共 60 页
序号 | 项目编码 | 项目名称 | 项目特征描述 |  | 计量单位 | 工程量 | 金额（元）
[7 empty] | 综合单价 |  | 综合合价 | 其中
暂估价
54 | 030703011025 | 铝合金单层百叶风口FDB13060 | 1.名称:铝合金单层百叶风口FDB13060 2.规格:1300*600 3.其他:具体做法及施工详见设计图纸和规范要求 |  | 个 | 3
55 | 030703011026 | 铝合金单层百叶风口FDB130120 | 1.名称:铝合金单层百叶风口FDB130120 2.规格:1300*1200 3.其他:具体做法及施工详见设计图纸和规范要求 |  | 个 | 1
56 | 030703011027 | 铝合金单层百叶风口FDB29050 | 1.名称:铝合金单层百叶风口FDB29050 2.规格:2900*500 3.其他:具体做法及施工详见设计图纸和规范要求 |  | 个 | 1
57 | 030703011028 | 铝合金单层百叶风口FDB100120 | 1.名称:铝合金单层百叶风口FDB100120 2.规格:1000*1200 3.其他:具体做法及施工详见设计图纸和规范要求 |  | 个 | 1
58 | 030703011029 | 铝合金单层百叶风口FDB50120 | 1.名称:铝合金单层百叶风口FDB50120 2.规格:500*1200 3.其他:具体做法及施工详见设计图纸和规范要求 |  | 个 | 4
59 | 030703011030 | 铝合金单层百叶风口FDB3020(带人字夹阀/调节阀) | 1.名称:铝合金单层百叶风口FDB3020(带人字夹阀/调节阀) 2.规格:300*200 3.其他:具体做法及施工详见设计图纸和规范要求 |  | 个 | 7
60 | 030703011031 | 铝合金单层百叶风口FDB4020(带人字夹阀/调节阀) | 1.名称:铝合金单层百叶风口FDB4020(带人字夹阀/调节阀) 2.规格:400*200 3.其他:具体做法及施工详见设计图纸和规范要求 |  | 个 | 6
本页小计
注：为计取规费等的使用，可在表中增设其中：“定额人工费”。
表—08
分部分项工程和单价措施项目清单与计价表
工程名称：行政综合楼-通风空调工程 |  |  |  | 标段： |  |  |  | 第 14 页 共 60 页
序号 | 项目编码 | 项目名称 | 项目特征描述 |  | 计量单位 | 工程量 | 金额（元）
[7 empty] | 综合单价 |  | 综合合价 | 其中
暂估价
61 | 030703011032 | 铝合金单层百叶风口FDB6030(带人字夹阀/调节阀) | 1.名称:铝合金单层百叶风口FDB6030(带人字夹阀/调节阀) 2.规格:600*300 3.其他:具体做法及施工详见设计图纸和规范要求 |  | 个 | 5
62 | 030703011033 | 铝合金单层百叶风口FDB8040(带人字夹阀/调节阀) | 1.名称:铝合金单层百叶风口FDB8040(带人字夹阀/调节阀) 2.规格:800*400 3.其他:具体做法及施工详见设计图纸和规范要求 |  | 个 | 17
63 | 030703011034 | 铝合金单层百叶风口FDB10050(带人字夹阀/调节阀) | 1.名称:铝合金单层百叶风口FDB10050(带人字夹阀/调节阀) 2.规格:1000*500 3.其他:具体做法及施工详见设计图纸和规范要求 |  | 个 | 4
64 | 030703011035 | 铝合金单层百叶风口FDB14060(带人字夹阀/调节阀) | 1.名称:铝合金单层百叶风口FDB14060(带人字夹阀/调节阀) 2.规格:1400*600 3.其他:具体做法及施工详见设计图纸和规范要求 |  | 个 | 1
65 | 030703011036 | 铝合金单层百叶风口FDB20040(带人字夹阀/调节阀) | 1.名称:铝合金单层百叶风口FDB20040(带人字夹阀/调节阀) 2.规格:2000*400 3.其他:具体做法及施工详见设计图纸和规范要求 |  | 个 | 2
66 | 030703019004 | 柔性接口 | 1.名称:柔性接口 2.规格:L≤150mm 3.材质:不燃材料 4.其他:具体做法及施工详见设计图纸和规范要求 |  | m2 | 13.68
67 | 030703020001 | 阻抗复合消声器 | 1.名称:阻抗复合消声器 2.规格:500*320*900 3.支架形式、材质:型钢支架制作安装、除锈后刷防锈漆及灰色调和漆两遍 4.其他:具体做法及施工详见设计图纸和规范要求 |  | 个 | 1
本页小计
注：为计取规费等的使用，可在表中增设其中：“定额人工费”。
表—08
分部分项工程和单价措施项目清单与计价表
工程名称：行政综合楼-通风空调工程 |  |  |  | 标段： |  |  |  | 第 15 页 共 60 页
序号 | 项目编码 | 项目名称 | 项目特征描述 |  | 计量单位 | 工程量 | 金额（元）
[7 empty] | 综合单价 |  | 综合合价 | 其中
暂估价
68 | 030703020002 | 阻抗复合消声器 | 1.名称:阻抗复合消声器 2.规格:630*320*900 3.支架形式、材质:型钢支架制作安装、除锈后刷防锈漆及灰色调和漆两遍 4.其他:具体做法及施工详见设计图纸和规范要求 |  | 个 | 6
69 | 030703020003 | 阻抗复合消声器 | 1.名称:阻抗复合消声器 2.规格:800*400*900 3.支架形式、材质:型钢支架制作安装、除锈后刷防锈漆及灰色调和漆两遍 4.其他:具体做法及施工详见设计图纸和规范要求 |  | 个 | 1
70 | 030703020004 | 阻抗复合消声器 | 1.名称:阻抗复合消声器 2.规格:1000*400*900 3.支架形式、材质:型钢支架制作安装、除锈后刷防锈漆及灰色调和漆两遍 4.其他:具体做法及施工详见设计图纸和规范要求 |  | 个 | 2
71 | 030703020005 | 阻抗复合消声器 | 1.名称:阻抗复合消声器 2.规格:1500*320*900 3.支架形式、材质:型钢支架制作安装、除锈后刷防锈漆及灰色调和漆两遍 4.其他:具体做法及施工详见设计图纸和规范要求 |  | 个 | 1
72 | 030703020006 | 消声弯头 | 1.名称:消声弯头 2.规格:500*320 消声量≥15dB(A) 3.支架形式、材质:型钢支架制作安装、除锈后刷防锈漆及灰色调和漆两遍 4.其他:具体做法及施工详见设计图纸和规范要求 |  | 个 | 1
本页小计
注：为计取规费等的使用，可在表中增设其中：“定额人工费”。
表—08
分部分项工程和单价措施项目清单与计价表
工程名称：行政综合楼-通风空调工程 |  |  |  | 标段： |  |  |  | 第 16 页 共 60 页
序号 | 项目编码 | 项目名称 | 项目特征描述 |  | 计量单位 | 工程量 | 金额（元）
[7 empty] | 综合单价 |  | 综合合价 | 其中
暂估价
73 | 030703020007 | 消声弯头 | 1.名称:消声弯头 2.规格:630*320 消声量≥15dB(A) 3.支架形式、材质:型钢支架制作安装、除锈后刷防锈漆及灰色调和漆两遍 4.其他:具体做法及施工详见设计图纸和规范要求 |  | 个 | 1
74 | 030703020008 | 消声弯头 | 1.名称:消声弯头 2.规格:1000*320 消声量≥15dB(A) 3.支架形式、材质:型钢支架制作安装、除锈后刷防锈漆及灰色调和漆两遍 4.其他:具体做法及施工详见设计图纸和规范要求 |  | 个 | 2
75 | 030703020009 | 消声弯头 | 1.名称:消声弯头 2.规格:1000*400 消声量≥15dB(A) 3.支架形式、材质:型钢支架制作安装、除锈后刷防锈漆及灰色调和漆两遍 4.其他:具体做法及施工详见设计图纸和规范要求 |  | 个 | 1
76 | 030703021001 | 百叶联箱 | 1.名称:百叶联箱 2.规格:1100*400*500 3.其他:具体做法及施工详见设计图纸和规范要求 |  | 个 | 1
77 | 030703021002 | 百叶联箱 | 1.名称:百叶联箱 2.规格:1300*400*1200 3.其他:具体做法及施工详见设计图纸和规范要求 |  | 个 | 1
78 | 030703021003 | 百叶联箱 | 1.名称:百叶联箱 2.规格:1300*400*400 3.其他:具体做法及施工详见设计图纸和规范要求 |  | 个 | 2
79 | 030703021004 | 百叶联箱 | 1.名称:百叶联箱 2.规格:2900*600*600 3.其他:具体做法及施工详见设计图纸和规范要求 |  | 个 | 1
本页小计
注：为计取规费等的使用，可在表中增设其中：“定额人工费”。
表—08
分部分项工程和单价措施项目清单与计价表
工程名称：行政综合楼-通风空调工程 |  |  |  | 标段： |  |  |  | 第 17 页 共 60 页
序号 | 项目编码 | 项目名称 | 项目特征描述 |  | 计量单位 | 工程量 | 金额（元）
[7 empty] | 综合单价 |  | 综合合价 | 其中
暂估价
80 | 031201003031 | 风管法兰支吊架除锈刷油 | 1.除锈级别:满足设计及规范要求 2.油漆品种:防锈漆及灰色调和漆 3.结构类型:型钢 4.涂刷遍数、漆膜厚度:各2遍 5.其他:具体做法及施工详见设计图纸和规范要求 |  | kg | 2771.07
81 | 030413001046 | 铁构件 | 1.名称:风阀支吊架 2.材质:型钢 3.规格:综合考虑 4.风阀长边≥630mm的独立支、吊架 5.除锈后刷防锈漆及灰色调和漆两遍 6.其他:具体做法及施工详见设计图纸和规范要求 |  | kg | 143.5
82 | 030704002004 | 风管漏光试验、漏风试验 | 1.漏光试验、漏风试验、设计要求:满足设计及规范要求 |  | m2 | 790.13
83 | 030704001007 | 通风工程检测、调试 | 1.通风工程检测、调试 |  | 系统 | 1
通风及排风系统合计
空调系统
多联机空调
本页小计
注：为计取规费等的使用，可在表中增设其中：“定额人工费”。
表—08
分部分项工程和单价措施项目清单与计价表
工程名称：行政综合楼-通风空调工程 |  |  |  | 标段： |  |  |  | 第 18 页 共 60 页
序号 | 项目编码 | 项目名称 | 项目特征描述 |  | 计量单位 | 工程量 | 金额（元）
[7 empty] | 综合单价 |  | 综合合价 | 其中
暂估价
84 | 030701003014 | 多联空调室外机组（顶出风型） KBW-1-3-18、KBW-1-5-18 | 1.名称:多联空调室外机组（顶出风型） KBW-1-3-18、KBW-1-5-18 2.型号规格:制冷量：50.4KW；制热量：56.5 KW；冷媒：R410a；电源:380V/50Hz/3φ；噪声≤62dB(A)；额定输入功率(制冷/制热)：13.5/13.6KW；APF≥4.64；夏季室外：34.2℃DB/27.8℃WB；冬季室外：5.2℃DB/72%；风机需满足风机能效等级 2级；自带控制系统 3.设备本体及附件:就位、安装 4.设备支架制作安装:支架形式综合考虑，除锈后刷防锈漆及灰色调和漆两遍 5.减振要求:详见图纸,综合考虑 6.调试、单机试运转 7.其他:具体做法及施工详见设计图纸和规范要求 |  | 台 | 2
本页小计
注：为计取规费等的使用，可在表中增设其中：“定额人工费”。
表—08
分部分项工程和单价措施项目清单与计价表
工程名称：行政综合楼-通风空调工程 |  |  |  | 标段： |  |  |  | 第 19 页 共 60 页
序号 | 项目编码 | 项目名称 | 项目特征描述 |  | 计量单位 | 工程量 | 金额（元）
[7 empty] | 综合单价 |  | 综合合价 | 其中
暂估价
85 | 030701003015 | 多联空调室外机组（顶出风型） KBW-2-3-16 | 1.名称:多联空调室外机组（顶出风型） KBW-2-3-16 2.型号规格:制冷量：44.8KW；制热量：50KW；冷媒：R410a；电源:380V/50Hz/3φ；噪声≤61dB(A)；额定输入功率(制冷/制热)：13.5/13.6KW；APF≥4.64；夏季室外：34.2℃DB/27.8℃WB；冬季室外：5.2℃DB/72%；风机需满足风机能效等级 2级；自带控制系统 3.设备本体及附件:就位、安装 4.设备支架制作安装:支架形式综合考虑，除锈后刷防锈漆及灰色调和漆两遍 5.减振要求:详见图纸,综合考虑 6.调试、单机试运转 7.其他:具体做法及施工详见设计图纸和规范要求 |  | 台 | 1
本页小计
注：为计取规费等的使用，可在表中增设其中：“定额人工费”。
表—08
分部分项工程和单价措施项目清单与计价表
工程名称：行政综合楼-通风空调工程 |  |  |  | 标段： |  |  |  | 第 20 页 共 60 页
序号 | 项目编码 | 项目名称 | 项目特征描述 |  | 计量单位 | 工程量 | 金额（元）
[7 empty] | 综合单价 |  | 综合合价 | 其中
暂估价
86 | 030701003016 | 多联空调室外机组（顶出风型） KBW-1-1-36、KBW-1-2-36、KBW-2-2-36 | 1.名称:多联空调室外机组（顶出风型） KBW-1-1-36、KBW-1-2-36、KBW-2-2-36 2.型号规格:制冷量：101.5KW；制热量：114KW；冷媒：R410a；电源:380V/50Hz/3φ；噪声≤65dB(A)；额定输入功率(制冷/制热)：28.55/29.1KW；APF≥4.64；夏季室外：34.2℃DB/27.8℃WB；冬季室外：5.2℃DB/72%；风机需满足风机能效等级 2级；自带控制系统 3.设备本体及附件:就位、安装 4.设备支架制作安装:支架形式综合考虑，除锈后刷防锈漆及灰色调和漆两遍 5.减振要求:详见图纸,综合考虑 6.调试、单机试运转 7.其他:具体做法及施工详见设计图纸和规范要求 |  | 台 | 3
本页小计
注：为计取规费等的使用，可在表中增设其中：“定额人工费”。
表—08
分部分项工程和单价措施项目清单与计价表
工程名称：行政综合楼-通风空调工程 |  |  |  | 标段： |  |  |  | 第 21 页 共 60 页
序号 | 项目编码 | 项目名称 | 项目特征描述 |  | 计量单位 | 工程量 | 金额（元）
[7 empty] | 综合单价 |  | 综合合价 | 其中
暂估价
87 | 030701003017 | 多联空调室外机组（顶出风型） KBW-2-1-32 | 1.名称:多联空调室外机组（顶出风型） KBW-2-1-32 2.型号规格:制冷量：89.6KW；制热量：97.6KW；冷媒：R410a；电源:380V/50Hz/3φ；噪声≤64dB(A)；额定输入功率(制冷/制热)：25.4/25.9KW；APF≥4.64；夏季室外：34.2℃DB/27.8℃WB；冬季室外：5.2℃DB/72%；风机需满足风机能效等级 2级；自带控制系统 3.设备本体及附件:就位、安装 4.设备支架制作安装:支架形式综合考虑，除锈后刷防锈漆及灰色调和漆两遍 5.减振要求:详见图纸,综合考虑 6.调试、单机试运转 7.其他:具体做法及施工详见设计图纸和规范要求 |  | 台 | 1
本页小计
注：为计取规费等的使用，可在表中增设其中：“定额人工费”。
表—08
分部分项工程和单价措施项目清单与计价表
工程名称：行政综合楼-通风空调工程 |  |  |  | 标段： |  |  |  | 第 22 页 共 60 页
序号 | 项目编码 | 项目名称 | 项目特征描述 |  | 计量单位 | 工程量 | 金额（元）
[7 empty] | 综合单价 |  | 综合合价 | 其中
暂估价
88 | 030701003018 | 多联空调室外机组（顶出风型） KXW-1-1~4-20、KXW-2-1~3-20 | 1.名称:多联空调室外机组（顶出风型） KXW-1-1~4-20、KXW-2-1~3-20 2.型号规格:制冷量：56KW；制热量：63KW；冷媒：R410a；电源:380V/50Hz/3φ；噪声≤64dB(A)；额定输入功率(制冷/制热)：16/15.8KW；APF≥4.64；夏季室外：34.2℃DB/27.8℃WB；冬季室外：5.2℃DB/72%；风机需满足风机能效等级 2级；自带控制系统 3.设备本体及附件:就位、安装 4.设备支架制作安装:支架形式综合考虑，除锈后刷防锈漆及灰色调和漆两遍 5.减振要求:详见图纸,综合考虑 6.调试、单机试运转 7.其他:具体做法及施工详见设计图纸和规范要求 |  | 台 | 7
本页小计
注：为计取规费等的使用，可在表中增设其中：“定额人工费”。
表—08
分部分项工程和单价措施项目清单与计价表
工程名称：行政综合楼-通风空调工程 |  |  |  | 标段： |  |  |  | 第 23 页 共 60 页
序号 | 项目编码 | 项目名称 | 项目特征描述 |  | 计量单位 | 工程量 | 金额（元）
[7 empty] | 综合单价 |  | 综合合价 | 其中
暂估价
89 | 030701003019 | 多联空调室外机组（顶出风型） KBW-2-4-22 | 1.名称:多联空调室外机组（顶出风型） KBW-2-4-22 2.型号规格:制冷量：61.6KW；制热量：70KW；冷媒：R410a；电源:380V/50Hz/3φ；噪声≤63dB(A)；额定输入功率(制冷/制热)：16/15.8KW；APF≥4.64；夏季室外：34.2℃DB/27.8℃WB；冬季室外：5.2℃DB/72%；风机需满足风机能效等级 2级；自带控制系统 3.设备本体及附件:就位、安装 4.设备支架制作安装:支架形式综合考虑，除锈后刷防锈漆及灰色调和漆两遍 5.减振要求:详见图纸,综合考虑 6.调试、单机试运转 7.其他:具体做法及施工详见设计图纸和规范要求 |  | 台 | 1
本页小计
注：为计取规费等的使用，可在表中增设其中：“定额人工费”。
表—08
分部分项工程和单价措施项目清单与计价表
工程名称：行政综合楼-通风空调工程 |  |  |  | 标段： |  |  |  | 第 24 页 共 60 页
序号 | 项目编码 | 项目名称 | 项目特征描述 |  | 计量单位 | 工程量 | 金额（元）
[7 empty] | 综合单价 |  | 综合合价 | 其中
暂估价
90 | 030701003020 | 多联空调室外机组（顶出风型） KBGW.2-1~2 | 1.名称:多联空调室外机组（顶出风型） KBGW.2-1~2 2.型号规格:制冷量：163KW；制热量：183KW；冷媒：R410a；电源:380V/50Hz/3φ；噪声≤68dB(A)；额定输入功率(制冷/制热)：46.85/47.5KW；APF≥4.64；夏季室外：34.2℃DB/27.8℃WB；冬季室外：5.2℃DB/72%；风机需满足风机能效等级 2级；自带控制系统 3.设备本体及附件:就位、安装 4.设备支架制作安装:支架形式综合考虑，除锈后刷防锈漆及灰色调和漆两遍 5.减振要求:详见图纸,综合考虑 6.调试、单机试运转 7.其他:具体做法及施工详见设计图纸和规范要求 |  | 台 | 2
本页小计
注：为计取规费等的使用，可在表中增设其中：“定额人工费”。
表—08
分部分项工程和单价措施项目清单与计价表
工程名称：行政综合楼-通风空调工程 |  |  |  | 标段： |  |  |  | 第 25 页 共 60 页
序号 | 项目编码 | 项目名称 | 项目特征描述 |  | 计量单位 | 工程量 | 金额（元）
[7 empty] | 综合单价 |  | 综合合价 | 其中
暂估价
91 | 030701003021 | 多联空调室内机（内藏风管式）KB-2.2 | 1.名称:多联空调室内机（内藏风管式）KB-2.2 2.型号规格:制冷量：2.2KW；制热量：2.5KW；风量：520m³/h；运转音：31dB(A)；电源：220V/50Hz/1φ；机外静压30pa；额定功率(制冷/制热)：28/24W；夏季室内：27℃DB/19℃WB；冬季室内：20℃DB/15℃WB；配套线控，带冷凝水提升泵 3.设备本体及附件:就位、安装 4.设备支架制作安装:支架形式综合考虑，除锈后刷防锈漆及灰色调和漆两遍 5.减振要求:详见图纸,综合考虑 6.调试、单机试运转 7.其他:具体做法及施工详见设计图纸和规范要求 |  | 台 | 5
本页小计
注：为计取规费等的使用，可在表中增设其中：“定额人工费”。
表—08
分部分项工程和单价措施项目清单与计价表
工程名称：行政综合楼-通风空调工程 |  |  |  | 标段： |  |  |  | 第 26 页 共 60 页
序号 | 项目编码 | 项目名称 | 项目特征描述 |  | 计量单位 | 工程量 | 金额（元）
[7 empty] | 综合单价 |  | 综合合价 | 其中
暂估价
92 | 030701003022 | 多联空调室内机（内藏风管式）KB-5.0 | 1.名称:多联空调室内机（内藏风管式）KB-5.0 2.型号规格:制冷量：5.0KW；制热量：5.6KW；风量：900m³/h；运转音：39dB(A)；电源：220V/50Hz/1φ；机外静压30pa；额定功率(制冷/制热)：49/45W；夏季室内：27℃DB/19℃WB；冬季室内：20℃DB/15℃WB；配套线控，带冷凝水提升泵 3.设备本体及附件:就位、安装 4.设备支架制作安装:支架形式综合考虑，除锈后刷防锈漆及灰色调和漆两遍 5.减振要求:详见图纸,综合考虑 6.调试、单机试运转 7.其他:具体做法及施工详见设计图纸和规范要求 |  | 台 | 1
本页小计
注：为计取规费等的使用，可在表中增设其中：“定额人工费”。
表—08
分部分项工程和单价措施项目清单与计价表
工程名称：行政综合楼-通风空调工程 |  |  |  | 标段： |  |  |  | 第 27 页 共 60 页
序号 | 项目编码 | 项目名称 | 项目特征描述 |  | 计量单位 | 工程量 | 金额（元）
[7 empty] | 综合单价 |  | 综合合价 | 其中
暂估价
93 | 030701003023 | 多联空调室内机（内藏风管式）KB-8.0 | 1.名称:多联空调室内机（内藏风管式）KB-8.0 2.型号规格:制冷量：8.0KW；制热量：9.0KW；风量：1140m³/h；运转音：36dB(A)；电源：220V/50Hz/1φ；机外静压30pa；额定功率(制冷/制热)：91/87W；夏季室内：27℃DB/19℃WB；冬季室内：20℃DB/15℃WB；配套线控，带冷凝水提升泵 3.设备本体及附件:就位、安装 4.设备支架制作安装:支架形式综合考虑，除锈后刷防锈漆及灰色调和漆两遍 5.减振要求:详见图纸,综合考虑 6.调试、单机试运转 7.其他:具体做法及施工详见设计图纸和规范要求 |  | 台 | 9
本页小计
注：为计取规费等的使用，可在表中增设其中：“定额人工费”。
表—08
分部分项工程和单价措施项目清单与计价表
工程名称：行政综合楼-通风空调工程 |  |  |  | 标段： |  |  |  | 第 28 页 共 60 页
序号 | 项目编码 | 项目名称 | 项目特征描述 |  | 计量单位 | 工程量 | 金额（元）
[7 empty] | 综合单价 |  | 综合合价 | 其中
暂估价
94 | 030701003024 | 多联空调室内机（内藏风管式）KB-9.0 | 1.名称:多联空调室内机（内藏风管式）KB-9.0 2.型号规格:制冷量：9.0KW；制热量：10.0KW；风量：1400m³/h；运转音：36dB(A)；电源：220V/50Hz/1φ；机外静压30pa；额定功率(制冷/制热)：190/170W；夏季室内：27℃DB/19℃WB；冬季室内：20℃DB/15℃WB；配套线控，带冷凝水提升泵 3.设备本体及附件:就位、安装 4.设备支架制作安装:支架形式综合考虑，除锈后刷防锈漆及灰色调和漆两遍 5.减振要求:详见图纸,综合考虑 6.调试、单机试运转 7.其他:具体做法及施工详见设计图纸和规范要求 |  | 台 | 8
本页小计
注：为计取规费等的使用，可在表中增设其中：“定额人工费”。
表—08
分部分项工程和单价措施项目清单与计价表
工程名称：行政综合楼-通风空调工程 |  |  |  | 标段： |  |  |  | 第 29 页 共 60 页
序号 | 项目编码 | 项目名称 | 项目特征描述 |  | 计量单位 | 工程量 | 金额（元）
[7 empty] | 综合单价 |  | 综合合价 | 其中
暂估价
95 | 030701003025 | 多联空调室内机（内藏风管式）KBN-10 | 1.名称:多联空调室内机（内藏风管式）KBN-10 2.型号规格:制冷量：10.0KW；制热量：11.2KW；风量：1500m³/h；运转音：38dB(A)；电源：220V/50Hz/1φ；机外静压15pa；额定功率(制冷/制热)：190/170W；夏季室内：27℃DB/19℃WB；冬季室内：20℃DB/15℃WB；配套线控，带冷凝水提升泵 3.设备本体及附件:就位、安装 4.设备支架制作安装:支架形式综合考虑，除锈后刷防锈漆及灰色调和漆两遍 5.减振要求:详见图纸,综合考虑 6.调试、单机试运转 7.其他:具体做法及施工详见设计图纸和规范要求 |  | 台 | 5
本页小计
注：为计取规费等的使用，可在表中增设其中：“定额人工费”。
表—08
分部分项工程和单价措施项目清单与计价表
工程名称：行政综合楼-通风空调工程 |  |  |  | 标段： |  |  |  | 第 30 页 共 60 页
序号 | 项目编码 | 项目名称 | 项目特征描述 |  | 计量单位 | 工程量 | 金额（元）
[7 empty] | 综合单价 |  | 综合合价 | 其中
暂估价
96 | 030701003026 | 多联空调室内机（四面出风式）KBT-10 | 1.名称:多联空调室内机（四面出风式）KBT-10 2.型号规格:制冷量：10.0KW；制热量：11.2KW；风量：1500m³/h；运转音：38dB(A)；电源：220V/50Hz/1φ；机外静压15pa；额定功率(制冷/制热)：190/170W；夏季室内：27℃DB/19℃WB；冬季室内：20℃DB/15℃WB；配套线控，带冷凝水提升泵 3.设备本体及附件:就位、安装 4.设备支架制作安装:支架形式综合考虑，除锈后刷防锈漆及灰色调和漆两遍 5.减振要求:详见图纸,综合考虑 6.调试、单机试运转 7.其他:具体做法及施工详见设计图纸和规范要求 |  | 台 | 6
97 | 030701003027 | 多联空调室内机（四面出风式）KB-12.5 | 1.名称:多联空调室内机（四面出风式）KB-12.5 2.型号规格:制冷量：12.5KW；制热量：14.0KW；风量：1680m³/h；运转音：37dB(A)；电源：220V/50Hz/1φ；额定功率(制冷/制热)：290/W；夏季室内：27℃DB/19℃WB；冬季室内：20℃DB/15℃WB；配套线控，带冷凝水提升泵 3.设备本体及附件:就位、安装 4.设备支架制作安装:支架形式综合考虑，除锈后刷防锈漆及灰色调和漆两遍 5.减振要求:详见图纸,综合考虑 6.调试、单机试运转 7.其他:具体做法及施工详见设计图纸和规范要求 |  | 台 | 27
本页小计
注：为计取规费等的使用，可在表中增设其中：“定额人工费”。
表—08
分部分项工程和单价措施项目清单与计价表
工程名称：行政综合楼-通风空调工程 |  |  |  | 标段： |  |  |  | 第 31 页 共 60 页
序号 | 项目编码 | 项目名称 | 项目特征描述 |  | 计量单位 | 工程量 | 金额（元）
[7 empty] | 综合单价 |  | 综合合价 | 其中
暂估价
98 | 030701003028 | 多联空调室内机（四面出风式）KB-14 | 1.名称:多联空调室内机（四面出风式）KB-14 2.型号规格:制冷量：14.0KW；制热量：16.0KW；风量：2000m³/h；运转音：37dB(A)；电源：220V/50Hz/1φ；额定功率(制冷/制热)：290/290W；夏季室内：27℃DB/19℃WB；冬季室内：20℃DB/15℃WB；配套线控，带冷凝水提升泵 3.设备本体及附件:就位、安装 4.设备支架制作安装:支架形式综合考虑，除锈后刷防锈漆及灰色调和漆两遍 5.减振要求:详见图纸,综合考虑 6.调试、单机试运转 7.其他:具体做法及施工详见设计图纸和规范要求 |  | 台 | 4
99 | 030701003029 | 直膨式空气处理机组 KBG.2-1~2 | 1.名称:直膨式空气处理机组 KBG.2-1~2 2.型号规格:制冷量:168KW；风量:28000m³/h；机外静压:450Pa；电源：380V/50Hz/3φ；功率:15KW；噪声≤66dB(A)；新风量:5600CMH；夏季室内：27℃DB/19℃WB；冬季室内：20℃DB/15℃WB 3.设备本体及附件:就位、安装 4.设备支架制作安装:支架形式综合考虑，除锈后刷防锈漆及灰色调和漆两遍 5.减振要求:详见图纸,综合考虑 6.调试、单机试运转 7.其他:具体做法及施工详见设计图纸和规范要求 |  | 台 | 2
本页小计
注：为计取规费等的使用，可在表中增设其中：“定额人工费”。
表—08
分部分项工程和单价措施项目清单与计价表
工程名称：行政综合楼-通风空调工程 |  |  |  | 标段： |  |  |  | 第 32 页 共 60 页
序号 | 项目编码 | 项目名称 | 项目特征描述 |  | 计量单位 | 工程量 | 金额（元）
[7 empty] | 综合单价 |  | 综合合价 | 其中
暂估价
100 | 030701003030 | 多联空调新风处理机 KXN-60 | 1.名称:多联空调新风处理机 KXN-60 2.型号规格:风量:6000m³/h；制冷量:56KW；制热量:34.8KW；功率:1.5KW，机外静压:300Pa；电源:380V/50Hz/3φ；噪声≤56dB(A)；夏季室外：34.2℃DB/27.8℃WB；冬季室外：5.2℃DB/72%； 3.设备本体及附件:就位、安装 4.设备支架制作安装:支架形式综合考虑，除锈后刷防锈漆及灰色调和漆两遍 5.减振要求:详见图纸,综合考虑 6.调试、单机试运转 7.其他:具体做法及施工详见设计图纸和规范要求 |  | 台 | 6
101 | 030702001023 | 碳钢通风管道 | 1.名称:碳钢通风管道 2.材质:镀锌钢板 3.形状:矩形 4.规格:长边长≤320 5.板材厚度:δ=0.5mm 6.管件、法兰等附件及支架设计要求:满足设计及规范要求 7.接口形式:咬口 8.其他:具体做法及施工详见设计图纸和规范要求 |  | m2 | 27.21
102 | 030702001024 | 碳钢通风管道 | 1.名称:碳钢通风管道 2.材质:镀锌钢板 3.形状:矩形 4.规格:长边长≤450 5.板材厚度:δ=0.6mm 6.管件、法兰等附件及支架设计要求:满足设计及规范要求 7.接口形式:咬口 8.其他:具体做法及施工详见设计图纸和规范要求 |  | m2 | 6.45
本页小计
注：为计取规费等的使用，可在表中增设其中：“定额人工费”。
表—08
分部分项工程和单价措施项目清单与计价表
工程名称：行政综合楼-通风空调工程 |  |  |  | 标段： |  |  |  | 第 33 页 共 60 页
序号 | 项目编码 | 项目名称 | 项目特征描述 |  | 计量单位 | 工程量 | 金额（元）
[7 empty] | 综合单价 |  | 综合合价 | 其中
暂估价
103 | 030702001025 | 碳钢通风管道 | 1.名称:碳钢通风管道 2.材质:镀锌钢板 3.形状:矩形 4.规格:长边长≤1000 5.板材厚度:δ=0.75mm 6.管件、法兰等附件及支架设计要求:满足设计及规范要求 7.接口形式:咬口 8.其他:具体做法及施工详见设计图纸和规范要求 |  | m2 | 1568.83
104 | 030702001026 | 碳钢通风管道 | 1.名称:碳钢通风管道 2.材质:镀锌钢板 3.形状:矩形 4.规格:长边长≤1250 5.板材厚度:δ=1.0mm 6.管件、法兰等附件及支架设计要求:满足设计及规范要求 7.接口形式:咬口 8.其他:具体做法及施工详见设计图纸和规范要求 |  | m2 | 153.36
105 | 030702001027 | 碳钢通风管道 | 1.名称:碳钢通风管道 2.材质:镀锌钢板 3.形状:矩形 4.规格:长边长≤2000 5.板材厚度:δ=1.0mm 6.管件、法兰等附件及支架设计要求:满足设计及规范要求 7.接口形式:咬口 8.其他:具体做法及施工详见设计图纸和规范要求 |  | m2 | 118.74
106 | 030702001028 | 碳钢通风管道 | 1.名称:碳钢通风管道 2.材质:镀锌钢板 3.形状:矩形 4.规格:长边长≤2000 5.板材厚度:δ=1.2mm 6.管件、法兰等附件及支架设计要求:满足设计及规范要求 7.接口形式:咬口 8.其他:具体做法及施工详见设计图纸和规范要求 |  | m2 | 88.2
本页小计
注：为计取规费等的使用，可在表中增设其中：“定额人工费”。
表—08
分部分项工程和单价措施项目清单与计价表
工程名称：行政综合楼-通风空调工程 |  |  |  | 标段： |  |  |  | 第 34 页 共 60 页
序号 | 项目编码 | 项目名称 | 项目特征描述 |  | 计量单位 | 工程量 | 金额（元）
[7 empty] | 综合单价 |  | 综合合价 | 其中
暂估价
107 | 030702001029 | 碳钢通风管道 | 1.名称:碳钢通风管道 2.材质:镀锌钢板 3.形状:矩形 4.规格:长边长≤4000 5.板材厚度:δ=1.2mm 6.管件、法兰等附件及支架设计要求:满足设计及规范要求 7.接口形式:咬口 8.其他:具体做法及施工详见设计图纸和规范要求 |  | m2 | 1.6
108 | 030702001030 | 碳钢通风管道 | 1.名称:碳钢通风管道 2.材质:镀锌钢板 3.形状:圆形 4.规格:长边长≤320 5.板材厚度:δ=0.5mm 6.管件、法兰等附件及支架设计要求:满足设计及规范要求 7.接口形式:咬口 8.其他:具体做法及施工详见设计图纸和规范要求 |  | m2 | 99.53
109 | 030702001031 | 碳钢通风管道 | 1.名称:碳钢通风管道 2.材质:镀锌钢板 3.形状:圆形 4.规格:长边长≤450 5.板材厚度:δ=0.6mm 6.管件、法兰等附件及支架设计要求:满足设计及规范要求 7.接口形式:咬口 8.其他:具体做法及施工详见设计图纸和规范要求 |  | m2 | 47
110 | 030702008001 | 带保温金属软接 | 1.材质:带保温金属软接 2.形状:圆型 3.公称直径≤150 4.管件、法兰等附件及支架设计要求:满足设计及规范要求 5.接口形式:咬口 6.其他:具体做法及施工详见设计图纸和规范要求 |  | m | 64
本页小计
注：为计取规费等的使用，可在表中增设其中：“定额人工费”。
表—08
分部分项工程和单价措施项目清单与计价表
工程名称：行政综合楼-通风空调工程 |  |  |  | 标段： |  |  |  | 第 35 页 共 60 页
序号 | 项目编码 | 项目名称 | 项目特征描述 |  | 计量单位 | 工程量 | 金额（元）
[7 empty] | 综合单价 |  | 综合合价 | 其中
暂估价
111 | 030702008002 | 带保温金属软接 | 1.材质:带保温金属软接 2.形状:圆型 3.公称直径≤400 4.管件、法兰等附件及支架设计要求:满足设计及规范要求 5.接口形式:咬口 6.其他:具体做法及施工详见设计图纸和规范要求 |  | m | 8.5
112 | 030702009004 | 弯头导流叶片 | 1.名称:弯头导流叶片 2.材质:镀锌钢板 3.规格:δ=0.75mm 4.形式:综合考虑 5.其他:具体做法及施工详见设计图纸和规范要求 |  | m2 | 28.78
113 | 030702001032 | 风管钢套管 | 1.名称、类型:风管钢套管 2.材质:镀锌钢板 3.规格:风管规格综合考虑 厚度1.5mm 4.填料材质:满足设计及规范要求 5.包含防火封堵材料封堵 6.其他:具体做法及施工详见设计图纸和规范要求 |  | m2 | 22.23
114 | 030703001055 | 70°C常开防火阀 | 1.名称:70°C常开防火阀 2.规格:200*150 3.本体及执行机构安装 4.其他:具体做法及施工详见设计图纸和规范要求 |  | 个 | 1
115 | 030703001056 | 70°C常开防火阀 | 1.名称:70°C常开防火阀 2.规格:320*200 3.本体及执行机构安装 4.其他:具体做法及施工详见设计图纸和规范要求 |  | 个 | 1
116 | 030703001057 | 70°C常开防火阀 | 1.名称:70°C常开防火阀 2.规格:500*200 3.本体及执行机构安装 4.其他:具体做法及施工详见设计图纸和规范要求 |  | 个 | 2
本页小计
注：为计取规费等的使用，可在表中增设其中：“定额人工费”。
表—08
分部分项工程和单价措施项目清单与计价表
工程名称：行政综合楼-通风空调工程 |  |  |  | 标段： |  |  |  | 第 36 页 共 60 页
序号 | 项目编码 | 项目名称 | 项目特征描述 |  | 计量单位 | 工程量 | 金额（元）
[7 empty] | 综合单价 |  | 综合合价 | 其中
暂估价
117 | 030703001058 | 70°C常开防火阀 | 1.名称:70°C常开防火阀 2.规格:630*400 3.本体及执行机构安装 4.其他:具体做法及施工详见设计图纸和规范要求 |  | 个 | 2
118 | 030703001059 | 70°C常开防火阀 | 1.名称:70°C常开防火阀 2.规格:800*320 3.本体及执行机构安装 4.其他:具体做法及施工详见设计图纸和规范要求 |  | 个 | 12
119 | 030703001060 | 70°C常开防火阀 | 1.名称:70°C常开防火阀 2.规格:1250*500 3.本体及执行机构安装 4.其他:具体做法及施工详见设计图纸和规范要求 |  | 个 | 1
120 | 030703001061 | 70°C常开防火阀 | 1.名称:70°C常开防火阀 2.规格:1500*630 3.本体及执行机构安装 4.其他:具体做法及施工详见设计图纸和规范要求 |  | 个 | 2
121 | 030703001062 | 70°C常开防火阀 | 1.名称:70°C常开防火阀 2.规格:1500*700 3.本体及执行机构安装 4.其他:具体做法及施工详见设计图纸和规范要求 |  | 个 | 2
122 | 030703001063 | 70°C常开防火阀 | 1.名称:70°C常开防火阀 2.规格:2000*500 3.本体及执行机构安装 4.其他:具体做法及施工详见设计图纸和规范要求 |  | 个 | 2
123 | 030703001064 | 手柄式风管钢制蝶阀 | 1.名称:手柄式风管钢制蝶阀 2.规格:200*150 3.本体及执行机构安装 4.其他:具体做法及施工详见设计图纸和规范要求 |  | 个 | 4
124 | 030703001065 | 电动多叶调节阀 | 1.名称:电动多叶调节阀 2.规格:400*600 3.本体及执行机构安装 4.其他:具体做法及施工详见设计图纸和规范要求 |  | 个 | 1
本页小计
注：为计取规费等的使用，可在表中增设其中：“定额人工费”。
表—08
分部分项工程和单价措施项目清单与计价表
工程名称：行政综合楼-通风空调工程 |  |  |  | 标段： |  |  |  | 第 37 页 共 60 页
序号 | 项目编码 | 项目名称 | 项目特征描述 |  | 计量单位 | 工程量 | 金额（元）
[7 empty] | 综合单价 |  | 综合合价 | 其中
暂估价
125 | 030703001066 | 电动多叶调节阀 | 1.名称:电动多叶调节阀 2.规格:1000*1000 3.本体及执行机构安装 4.其他:具体做法及施工详见设计图纸和规范要求 |  | 个 | 4
126 | 030703001067 | 手动对开式多叶调节阀 | 1.名称:手动对开式多叶调节阀 2.规格:320*200 3.本体及执行机构安装 4.其他:具体做法及施工详见设计图纸和规范要求 |  | 个 | 1
127 | 030703001068 | 手动对开式多叶调节阀 | 1.名称:手动对开式多叶调节阀 2.规格:400*200 3.本体及执行机构安装 4.其他:具体做法及施工详见设计图纸和规范要求 |  | 个 | 2
128 | 030703001069 | 手动对开式多叶调节阀 | 1.名称:手动对开式多叶调节阀 2.规格:500*200 3.本体及执行机构安装 4.其他:具体做法及施工详见设计图纸和规范要求 |  | 个 | 1
129 | 030703001070 | 手动对开式多叶调节阀 | 1.名称:手动对开式多叶调节阀 2.规格:630*250 3.本体及执行机构安装 4.其他:具体做法及施工详见设计图纸和规范要求 |  | 个 | 12
130 | 030703001071 | 手动对开式多叶调节阀 | 1.名称:手动对开式多叶调节阀 2.规格:630*320 3.本体及执行机构安装 4.其他:具体做法及施工详见设计图纸和规范要求 |  | 个 | 1
131 | 030703001072 | 手动对开式多叶调节阀 | 1.名称:手动对开式多叶调节阀 2.规格:800*250 3.本体及执行机构安装 4.其他:具体做法及施工详见设计图纸和规范要求 |  | 个 | 2
本页小计
注：为计取规费等的使用，可在表中增设其中：“定额人工费”。
表—08
分部分项工程和单价措施项目清单与计价表
工程名称：行政综合楼-通风空调工程 |  |  |  | 标段： |  |  |  | 第 38 页 共 60 页
序号 | 项目编码 | 项目名称 | 项目特征描述 |  | 计量单位 | 工程量 | 金额（元）
[7 empty] | 综合单价 |  | 综合合价 | 其中
暂估价
132 | 030703001073 | 手动对开式多叶调节阀 | 1.名称:手动对开式多叶调节阀 2.规格:800*320 3.本体及执行机构安装 4.其他:具体做法及施工详见设计图纸和规范要求 |  | 个 | 10
133 | 030703011037 | 铝合金单层百叶风口FDB130400 | 1.名称:铝合金单层百叶风口FDB130400 2.规格:1300*4000 3.其他:具体做法及施工详见设计图纸和规范要求 |  | 个 | 2
134 | 030703011038 | 铝合金单层百叶风口FDB200150 | 1.名称:铝合金单层百叶风口FDB200150 2.规格:2000*1500 3.其他:具体做法及施工详见设计图纸和规范要求 |  | 个 | 1
135 | 030703011039 | 铝合金单层百叶风口FDB300100 | 1.名称:铝合金单层百叶风口FDB300100 2.规格:3000*1000 3.其他:具体做法及施工详见设计图纸和规范要求 |  | 个 | 1
136 | 030703011040 | 铝合金单层百叶风口FDB350150 | 1.名称:铝合金单层百叶风口FDB350150 2.规格:3500*1500 3.其他:具体做法及施工详见设计图纸和规范要求 |  | 个 | 1
137 | 030703011041 | 铝合金单层百叶风口FDB20060(带人字夹阀/调节阀) | 1.名称:铝合金单层百叶风口FDB20060(带人字夹阀/调节阀) 2.规格:2000*600 3.其他:具体做法及施工详见设计图纸和规范要求 |  | 个 | 2
138 | 030703011042 | 铝合金双层百叶送风口FSB4020 | 1.名称:铝合金双层百叶送风口FSB4020 2.规格:400*200 3.其他:具体做法及施工详见设计图纸和规范要求 |  | 个 | 2
本页小计
注：为计取规费等的使用，可在表中增设其中：“定额人工费”。
表—08
分部分项工程和单价措施项目清单与计价表
工程名称：行政综合楼-通风空调工程 |  |  |  | 标段： |  |  |  | 第 39 页 共 60 页
序号 | 项目编码 | 项目名称 | 项目特征描述 |  | 计量单位 | 工程量 | 金额（元）
[7 empty] | 综合单价 |  | 综合合价 | 其中
暂估价
139 | 030703011043 | 铝合金双层百叶送风口FSB6030 | 1.名称:铝合金双层百叶送风口FSB6030 2.规格:600*300 3.其他:具体做法及施工详见设计图纸和规范要求 |  | 个 | 4
140 | 030703011044 | 铝合金双层百叶送风口FSB8040 | 1.名称:铝合金双层百叶送风口FSB8040 2.规格:800*400 3.其他:具体做法及施工详见设计图纸和规范要求 |  | 个 | 17
141 | 030703011045 | 铝合金双层百叶送风口FSB10020 | 1.名称:铝合金双层百叶送风口FSB10020 2.规格:1000*200 3.其他:具体做法及施工详见设计图纸和规范要求 |  | 个 | 6
142 | 030703011046 | 铝合金双层百叶送风口FSB12020 | 1.名称:铝合金双层百叶送风口FSB12020 2.规格:1200*200 3.其他:具体做法及施工详见设计图纸和规范要求 |  | 个 | 5
143 | 030703011047 | 方形散流器 | 1.名称:方形散流器 2.规格:600*600 3.其他:具体做法及施工详见设计图纸和规范要求 |  | 个 | 17
144 | 030703011048 | 旋流风口 | 1.名称:旋流风口 2.规格:Φ400 3.其他:具体做法及施工详见设计图纸和规范要求 |  | 个 | 17
145 | 030703011049 | 球形喷口 | 1.名称:球形喷口 2.规格:Φ150 3.其他:具体做法及施工详见设计图纸和规范要求 |  | 个 | 128
146 | 030703011050 | 门铰式单层百叶回风口 | 1.名称:门铰式单层百叶回风口 2.规格:800*200 3.带三层滤网 4.其他:具体做法及施工详见设计图纸和规范要求 |  | 个 | 5
本页小计
注：为计取规费等的使用，可在表中增设其中：“定额人工费”。
表—08
分部分项工程和单价措施项目清单与计价表
工程名称：行政综合楼-通风空调工程 |  |  |  | 标段： |  |  |  | 第 40 页 共 60 页
序号 | 项目编码 | 项目名称 | 项目特征描述 |  | 计量单位 | 工程量 | 金额（元）
[7 empty] | 综合单价 |  | 综合合价 | 其中
暂估价
147 | 030703011051 | 门铰式单层百叶回风口 | 1.名称:门铰式单层百叶回风口 2.规格:1000*200 3.带三层滤网 4.其他:具体做法及施工详见设计图纸和规范要求 |  | 个 | 1
148 | 030703011052 | 门铰式单层百叶回风口 | 1.名称:门铰式单层百叶回风口 2.规格:1200*200 3.带三层滤网 4.其他:具体做法及施工详见设计图纸和规范要求 |  | 个 | 9
149 | 030703011053 | 门铰式单层百叶回风口 | 1.名称:门铰式单层百叶回风口 2.规格:1400*200 3.带三层滤网 4.其他:具体做法及施工详见设计图纸和规范要求 |  | 个 | 8
150 | 030703011054 | 门铰式单层百叶回风口 | 1.名称:门铰式单层百叶回风口 2.规格:1600*200 3.带三层滤网 4.其他:具体做法及施工详见设计图纸和规范要求 |  | 个 | 5
151 | 030703019005 | 柔性接口 | 1.名称:柔性接口 2.规格:L≤150mm 3.材质:不燃材料 4.其他:具体做法及施工详见设计图纸和规范要求 |  | m2 | 20.37
152 | 030703020010 | 阻抗复合消声器 | 1.名称:阻抗复合消声器 2.规格:630*400*900 3.支架形式、材质:型钢支架制作安装、除锈后刷防锈漆及灰色调和漆两遍 4.其他:具体做法及施工详见设计图纸和规范要求 |  | 个 | 1
本页小计
注：为计取规费等的使用，可在表中增设其中：“定额人工费”。
表—08
分部分项工程和单价措施项目清单与计价表
工程名称：行政综合楼-通风空调工程 |  |  |  | 标段： |  |  |  | 第 41 页 共 60 页
序号 | 项目编码 | 项目名称 | 项目特征描述 |  | 计量单位 | 工程量 | 金额（元）
[7 empty] | 综合单价 |  | 综合合价 | 其中
暂估价
153 | 030703020011 | 阻抗复合消声器 | 1.名称:阻抗复合消声器 2.规格:800*320*900 3.支架形式、材质:型钢支架制作安装、除锈后刷防锈漆及灰色调和漆两遍 4.其他:具体做法及施工详见设计图纸和规范要求 |  | 个 | 7
154 | 030703020012 | 阻抗复合消声器 | 1.名称:阻抗复合消声器 2.规格:1250*500*900 3.支架形式、材质:型钢支架制作安装、除锈后刷防锈漆及灰色调和漆两遍 4.其他:具体做法及施工详见设计图纸和规范要求 |  | 个 | 1
155 | 030703020013 | 阻抗复合消声器 | 1.名称:阻抗复合消声器 2.规格:1500*630*900 3.支架形式、材质:型钢支架制作安装、除锈后刷防锈漆及灰色调和漆两遍 4.其他:具体做法及施工详见设计图纸和规范要求 |  | 个 | 2
156 | 030703020014 | 阻抗复合消声器 | 1.名称:阻抗复合消声器 2.规格:1500*700*900 3.支架形式、材质:型钢支架制作安装、除锈后刷防锈漆及灰色调和漆两遍 4.其他:具体做法及施工详见设计图纸和规范要求 |  | 个 | 2
157 | 030703020015 | 阻抗复合消声器 | 1.名称:阻抗复合消声器 2.规格:2000*500*900 3.支架形式、材质:型钢支架制作安装、除锈后刷防锈漆及灰色调和漆两遍 4.其他:具体做法及施工详见设计图纸和规范要求 |  | 个 | 1
本页小计
注：为计取规费等的使用，可在表中增设其中：“定额人工费”。
表—08
分部分项工程和单价措施项目清单与计价表
工程名称：行政综合楼-通风空调工程 |  |  |  | 标段： |  |  |  | 第 42 页 共 60 页
序号 | 项目编码 | 项目名称 | 项目特征描述 |  | 计量单位 | 工程量 | 金额（元）
[7 empty] | 综合单价 |  | 综合合价 | 其中
暂估价
158 | 030703020016 | 消声弯头 | 1.名称:消声弯头 2.规格:630*400 消声量≥15dB(A) 3.支架形式、材质:型钢支架制作安装、除锈后刷防锈漆及灰色调和漆两遍 4.其他:具体做法及施工详见设计图纸和规范要求 |  | 个 | 1
159 | 030703020017 | 消声弯头 | 1.名称:消声弯头 2.规格:2000*500 消声量≥15dB(A) 3.支架形式、材质:型钢支架制作安装、除锈后刷防锈漆及灰色调和漆两遍 4.其他:具体做法及施工详见设计图纸和规范要求 |  | 个 | 1
160 | 030703021005 | 百叶联箱 | 1.名称:百叶联箱 2.规格:1300*400*400 3.其他:具体做法及施工详见设计图纸和规范要求 |  | 个 | 2
161 | 031001001010 | 镀锌钢管 | 1.安装部位:室内 2.介质:冷凝水 3.规格、压力等级:DN25 4.连接形式:螺纹连接 5.压力试验及吹、洗设计要求:满足设计及规范要求 6.警示带形式:满足设计及规范要求 7.其他:具体做法及施工详见设计图纸和规范要求 |  | m | 238.37
162 | 031001001011 | 镀锌钢管 | 1.安装部位:室内 2.介质:冷凝水 3.规格、压力等级:DN32 4.连接形式:螺纹连接 5.压力试验及吹、洗设计要求:满足设计及规范要求 6.警示带形式:满足设计及规范要求 7.其他:具体做法及施工详见设计图纸和规范要求 |  | m | 242.23
本页小计
注：为计取规费等的使用，可在表中增设其中：“定额人工费”。
表—08
分部分项工程和单价措施项目清单与计价表
工程名称：行政综合楼-通风空调工程 |  |  |  | 标段： |  |  |  | 第 43 页 共 60 页
序号 | 项目编码 | 项目名称 | 项目特征描述 |  | 计量单位 | 工程量 | 金额（元）
[7 empty] | 综合单价 |  | 综合合价 | 其中
暂估价
163 | 031001001012 | 镀锌钢管 | 1.安装部位:室内 2.介质:冷凝水 3.规格、压力等级:DN40 4.连接形式:螺纹连接 5.压力试验及吹、洗设计要求:满足设计及规范要求 6.警示带形式:满足设计及规范要求 7.其他:具体做法及施工详见设计图纸和规范要求 |  | m | 71.21
164 | 031001004009 | 脱氧铜管 | 1.名称:脱氧铜管 2.规格、压力等级:Φ6.4 3.连接形式:氮气置换焊 4.其他:具体做法及施工详见设计图纸和规范要求 |  | m | 37.43
165 | 031001004010 | 脱氧铜管 | 1.名称:脱氧铜管 2.规格、压力等级:Φ9.5 3.连接形式:氮气置换焊 4.其他:具体做法及施工详见设计图纸和规范要求 |  | m | 423.77
166 | 031001004011 | 脱氧铜管 | 1.名称:脱氧铜管 2.规格、压力等级:Φ12.7 3.连接形式:氮气置换焊 4.其他:具体做法及施工详见设计图纸和规范要求 |  | m | 75.31
167 | 031001004012 | 脱氧铜管 | 1.名称:脱氧铜管 2.规格、压力等级:Φ15.9 3.连接形式:氮气置换焊 4.其他:具体做法及施工详见设计图纸和规范要求 |  | m | 849.63
168 | 031001004013 | 脱氧铜管 | 1.名称:脱氧铜管 2.规格、压力等级:Φ19.1 3.连接形式:氮气置换焊 4.其他:具体做法及施工详见设计图纸和规范要求 |  | m | 387.59
169 | 031001004014 | 脱氧铜管 | 1.名称:脱氧铜管 2.规格、压力等级:Φ22.2 3.连接形式:氮气置换焊 4.其他:具体做法及施工详见设计图纸和规范要求 |  | m | 69.68
本页小计
注：为计取规费等的使用，可在表中增设其中：“定额人工费”。
表—08
分部分项工程和单价措施项目清单与计价表
工程名称：行政综合楼-通风空调工程 |  |  |  | 标段： |  |  |  | 第 44 页 共 60 页
序号 | 项目编码 | 项目名称 | 项目特征描述 |  | 计量单位 | 工程量 | 金额（元）
[7 empty] | 综合单价 |  | 综合合价 | 其中
暂估价
170 | 031001004015 | 脱氧铜管 | 1.名称:脱氧铜管 2.规格、压力等级:Φ28.6 3.连接形式:氮气置换焊 4.其他:具体做法及施工详见设计图纸和规范要求 |  | m | 661.71
171 | 031001004016 | 脱氧铜管 | 1.名称:脱氧铜管 2.规格、压力等级:Φ31.8 3.连接形式:氮气置换焊 4.其他:具体做法及施工详见设计图纸和规范要求 |  | m | 144.37
172 | 031001004017 | 脱氧铜管 | 1.名称:脱氧铜管 2.规格、压力等级:Φ38.1 3.连接形式:氮气置换焊 4.其他:具体做法及施工详见设计图纸和规范要求 |  | m | 38.9
173 | 031001004018 | 脱氧铜管 | 1.名称:脱氧铜管 2.规格、压力等级:Φ41.3 3.连接形式:氮气置换焊 4.其他:具体做法及施工详见设计图纸和规范要求 |  | m | 76.04
174 | 030703001074 | 冷媒管分歧器 | 1.名称:冷媒管分歧器 2.规格:综合考虑 3.其他:具体做法及施工详见设计图纸和规范要求 |  | 个 | 126
175 | 031002003088 | 套管 | 1.名称、类型:镀锌钢板套管 2.材质:1.5厚mm镀锌钢板 3.规格:套管规格DN40,介质管道DN20以内 4.填料材质:满足设计及规范要求 5.其他:具体做法及施工详见设计图纸和规范要求 |  | 个 | 75
176 | 031002003089 | 套管 | 1.名称、类型:镀锌钢板套管 2.材质:1.5厚mm镀锌钢板 3.规格:套管规格DN50,介质管道DN32以内 4.填料材质:满足设计及规范要求 5.其他:具体做法及施工详见设计图纸和规范要求 |  | 个 | 10
本页小计
注：为计取规费等的使用，可在表中增设其中：“定额人工费”。
表—08
分部分项工程和单价措施项目清单与计价表
工程名称：行政综合楼-通风空调工程 |  |  |  | 标段： |  |  |  | 第 45 页 共 60 页
序号 | 项目编码 | 项目名称 | 项目特征描述 |  | 计量单位 | 工程量 | 金额（元）
[7 empty] | 综合单价 |  | 综合合价 | 其中
暂估价
177 | 031002003090 | 套管 | 1.名称、类型:镀锌钢板套管 2.材质:1.5厚mm镀锌钢板 3.规格:套管规格DN65,介质管道DN40以内 4.填料材质:满足设计及规范要求 5.其他:具体做法及施工详见设计图纸和规范要求 |  | 个 | 4
178 | 031208003002 | 离心玻璃棉 | 1.绝热材料品种:离心玻璃棉 2.绝热厚度:30mm 3.其他:完成本清单项目所需的一切相关工作并满足设计及规范要求 4.其他:具体做法及施工详见设计图纸和规范要求 |  | m2 | 2351.93
179 | 031208002006 | 管道绝热 | 1.绝热材料品种:难燃B1级发泡橡塑 2.绝热厚度:15mm 3.管道外径:≤φ12.7 4.其他:完成本清单项目所需的一切相关工作并满足设计及规范要求 5.其他:具体做法及施工详见设计图纸和规范要求 |  | m3 | 0.66
180 | 031208002007 | 管道绝热 | 1.绝热材料品种:难燃B1级发泡橡塑 2.绝热厚度:20mm 3.管道外径:≥φ15.88 4.其他:完成本清单项目所需的一切相关工作并满足设计及规范要求 5.其他:具体做法及施工详见设计图纸和规范要求 |  | m3 | 8.42
181 | 031002001025 | 管道支架 | 1.名称:管道支架 2.材质:型钢 3.管架形式:综合考虑 4.除锈后刷防锈漆及灰色调和漆两遍 5.其他:具体做法及施工详见设计图纸和规范要求 |  | kg | 5437.66
本页小计
注：为计取规费等的使用，可在表中增设其中：“定额人工费”。
表—08
分部分项工程和单价措施项目清单与计价表
工程名称：行政综合楼-通风空调工程 |  |  |  | 标段： |  |  |  | 第 46 页 共 60 页
序号 | 项目编码 | 项目名称 | 项目特征描述 |  | 计量单位 | 工程量 | 金额（元）
[7 empty] | 综合单价 |  | 综合合价 | 其中
暂估价
182 | 031201003032 | 风管法兰支吊架除锈刷油 | 1.除锈级别:满足设计及规范要求 2.油漆品种:防锈漆及灰色调和漆 3.结构类型:型钢 4.涂刷遍数、漆膜厚度:各2遍 5.其他:具体做法及施工详见设计图纸和规范要求 |  | kg | 7474.58
183 | 030413001047 | 铁构件 | 1.名称:风阀支吊架 2.材质:型钢 3.规格:综合考虑 4.风阀长边≥630mm的独立支、吊架 5.除锈后刷防锈漆及灰色调和漆两遍 6.其他:具体做法及施工详见设计图纸和规范要求 |  | kg | 175
184 | 030704002005 | 风管漏光试验、漏风试验 | 1.漏光试验、漏风试验、设计要求:满足设计及规范要求 |  | m2 | 1964.42
185 | 030704001008 | 通风工程检测、调试 | 1.通风工程检测、调试 |  | 系统 | 1
多联机空调合计
分体空调
186 | 030701003031 | 单冷型分体空调（壁挂式）KF-1 | 1.名称:单冷型分体空调（壁挂式）KF-1 2.型号规格:制冷量：2.5kW；功率750W；电源：220V/50Hz/1φ；噪音≤43dB(A)；SEER≥5.1；二级能效；夏季室内：26℃DB/60%RH； 3.其他:具体做法及施工详见设计图纸和规范要求 |  | 台 | 1
本页小计
注：为计取规费等的使用，可在表中增设其中：“定额人工费”。
表—08
分部分项工程和单价措施项目清单与计价表
工程名称：行政综合楼-通风空调工程 |  |  |  | 标段： |  |  |  | 第 47 页 共 60 页
序号 | 项目编码 | 项目名称 | 项目特征描述 |  | 计量单位 | 工程量 | 金额（元）
[7 empty] | 综合单价 |  | 综合合价 | 其中
暂估价
187 | 030701003032 | 单冷型分体空调（壁挂式）KF-1.5 | 1.名称:单冷型分体空调（壁挂式）KF-1.5 2.型号规格:制冷量：5kW；功率1300W；电源：220V/50Hz/1φ；噪音≤46dB(A)；SEER≥5.1；二级能效；夏季室内：26℃DB/60%RH 3.其他:具体做法及施工详见设计图纸和规范要求 |  | 台 | 1
188 | 030701003033 | 单冷型分体空调（壁挂式）KF-2 | 1.名称:单冷型分体空调（壁挂式）KF-2 2.型号规格:制冷量：5kW；功率1300W；电源：220V/50Hz/1φ；噪音≤46dB(A)；SEER≥5.1；二级能效；夏季室内：26℃DB/60%RH 3.其他:具体做法及施工详见设计图纸和规范要求 |  | 台 | 11
189 | 030701003034 | 单冷型分体空调（壁挂式）KF-3 | 1.名称:单冷型分体空调（壁挂式）KF-3 2.型号规格:制冷量：7.5kW；功率 2050W；电源：220V/50Hz/1φ；噪音≤46dB(A)；SEER≥4.7；二级能效；夏季室内：26℃DB/60%RH 3.其他:具体做法及施工详见设计图纸和规范要求 |  | 台 | 26
190 | 031001006034 | PVC塑料管 | 1.安装部位:室内 2.介质:冷凝水 3.规格、压力等级:DN20 4.连接形式:粘接 5.压力试验及吹、洗设计要求:满足设计及规范要求 6.警示带形式:满足设计及规范要求 7.其他:具体做法及施工详见设计图纸和规范要求 |  | m | 104.15
本页小计
注：为计取规费等的使用，可在表中增设其中：“定额人工费”。
表—08
分部分项工程和单价措施项目清单与计价表
工程名称：行政综合楼-通风空调工程 |  |  |  | 标段： |  |  |  | 第 48 页 共 60 页
序号 | 项目编码 | 项目名称 | 项目特征描述 |  | 计量单位 | 工程量 | 金额（元）
[7 empty] | 综合单价 |  | 综合合价 | 其中
暂估价
191 | 031001004019 | 脱氧铜管 | 1.名称:脱氧铜管 2.规格、压力等级:Φ6.4 3.连接形式:氮气置换焊 4.其他:具体做法及施工详见设计图纸和规范要求 |  | m | 75.62
192 | 031001004020 | 脱氧铜管 | 1.名称:脱氧铜管 2.规格、压力等级:Φ9.5 3.连接形式:氮气置换焊 4.其他:具体做法及施工详见设计图纸和规范要求 |  | m | 122.12
193 | 031001004021 | 脱氧铜管 | 1.名称:脱氧铜管 2.规格、压力等级:Φ12.7 3.连接形式:氮气置换焊 4.其他:具体做法及施工详见设计图纸和规范要求 |  | m | 75.62
194 | 031001004022 | 脱氧铜管 | 1.名称:脱氧铜管 2.规格、压力等级:Φ15.9 3.连接形式:氮气置换焊 4.其他:具体做法及施工详见设计图纸和规范要求 |  | m | 122.12
195 | 030703001075 | 冷媒管分歧器 | 1.名称:冷媒管分歧器 2.规格:综合考虑 3.其他:具体做法及施工详见设计图纸和规范要求 |  | 个 | 6
196 | 031002003091 | 套管 | 1.名称、类型:刚性防水套管 2.材质:1.5厚mm镀锌钢板 3.规格:套管规格DN80,介质管道综合考虑 4.填料材质:满足设计及规范要求 5.其他:具体做法及施工详见设计图纸和规范要求 |  | 个 | 47
197 | 031208002008 | 管道绝热 | 1.绝热材料品种:难燃B1级发泡橡塑 2.绝热厚度:15mm 3.管道外径:≤φ12.7 4.其他:完成本清单项目所需的一切相关工作并满足设计及规范要求 5.其他:具体做法及施工详见设计图纸和规范要求 |  | m3 | 0.33
本页小计
注：为计取规费等的使用，可在表中增设其中：“定额人工费”。
表—08
分部分项工程和单价措施项目清单与计价表
工程名称：行政综合楼-通风空调工程 |  |  |  | 标段： |  |  |  | 第 49 页 共 60 页
序号 | 项目编码 | 项目名称 | 项目特征描述 |  | 计量单位 | 工程量 | 金额（元）
[7 empty] | 综合单价 |  | 综合合价 | 其中
暂估价
198 | 031208002009 | 管道绝热 | 1.绝热材料品种:难燃B1级发泡橡塑 2.绝热厚度:20mm 3.管道外径:≥φ15.88 4.其他:完成本清单项目所需的一切相关工作并满足设计及规范要求 5.其他:具体做法及施工详见设计图纸和规范要求 |  | m3 | 0.61
199 | 031002001026 | 管道支架 | 1.名称:管道支架 2.材质:型钢 3.管架形式:综合考虑 4.除锈后刷防锈漆及灰色调和漆两遍 5.其他:具体做法及施工详见设计图纸和规范要求 |  | kg | 245.15
200 | 030704001009 | 通风工程检测、调试 | 1.通风工程检测、调试 |  | 系统 | 1
分体空调合计
空调系统合计
防排烟系统
201 | 030108003003 | 轴流风机 XF（1）-1 | 1.名称:轴流风机 XF（1）-1 2.型号规格:风量68000m³/h；全压：1000Pa；静压：800Pa；电机功率:30KW；电源：380V/50Hz/3φ；转速:1450rpm；噪声≤76dB(A)，η≥65%；消防3C认证 3.设备本体及附件:就位、安装 4.设备支架制作安装:支架形式综合考虑，除锈后刷防锈漆及灰色调和漆两遍 5.减振要求:详见图纸,综合考虑 6.调试、单机试运转 7.安装方式:吊装 8.其他:具体做法及施工详见设计图纸和规范要求 |  | 台 | 1
本页小计
注：为计取规费等的使用，可在表中增设其中：“定额人工费”。
表—08
分部分项工程和单价措施项目清单与计价表
工程名称：行政综合楼-通风空调工程 |  |  |  | 标段： |  |  |  | 第 50 页 共 60 页
序号 | 项目编码 | 项目名称 | 项目特征描述 |  | 计量单位 | 工程量 | 金额（元）
[7 empty] | 综合单价 |  | 综合合价 | 其中
暂估价
202 | 030108003004 | 消防排烟轴流风机 PY（2）-1~2、PY（3）-1~2 | 1.名称:消防排烟轴流风机 PY（2）-1~2、PY（3）-1~2 2.型号规格:风量：68000m³/h；全压：1000Pa；静压：800Pa；叶轮直径：1400mm；转速：1450rpm³；功率：22 kW；电源：380V/50Hz/3φ；噪声≤90dB(A)，η≥65%；消防3C认证 3.设备本体及附件:就位、安装 4.设备支架制作安装:支架形式综合考虑，除锈后刷防锈漆及灰色调和漆两遍 5.减振要求:详见图纸,综合考虑 6.调试、单机试运转 7.安装方式:落地安装 8.其他:具体做法及施工详见设计图纸和规范要求 |  | 台 | 4
203 | 030108003005 | 消防排烟轴流风机 PY（3）-3 | 1.名称:消防排烟轴流风机 PY（3）-3 2.型号规格:风量：40000 m³/h；全压：900Pa；静压：800Pa；叶轮直径：900mm；转速：1450rpm³；功率：15kW；电源：380V/50Hz/3φ；噪声≤85dB(A)，η≥65%；消防3C认证 3.设备本体及附件:就位、安装 4.设备支架制作安装:支架形式综合考虑，除锈后刷防锈漆及灰色调和漆两遍 5.减振要求:详见图纸,综合考虑 6.调试、单机试运转 7.安装方式:吊装 8.其他:具体做法及施工详见设计图纸和规范要求 |  | 台 | 1
本页小计
注：为计取规费等的使用，可在表中增设其中：“定额人工费”。
表—08
分部分项工程和单价措施项目清单与计价表
工程名称：行政综合楼-通风空调工程 |  |  |  | 标段： |  |  |  | 第 51 页 共 60 页
序号 | 项目编码 | 项目名称 | 项目特征描述 |  | 计量单位 | 工程量 | 金额（元）
[7 empty] | 综合单价 |  | 综合合价 | 其中
暂估价
204 | 030108003006 | 消防排烟轴流风机 PY（2）-3 | 1.名称:消防排烟轴流风机 PY（2）-3 2.型号规格:风量：36000m³/h；全压：900Pa；静压：800Pa；叶轮直径：900mm；转速：1450rpm³；功率：15kW；电源：380V/50Hz/3φ；噪声≤82dB(A)，η≥65%；消防3C认证 3.设备本体及附件:就位、安装 4.设备支架制作安装:支架形式综合考虑，除锈后刷防锈漆及灰色调和漆两遍 5.减振要求:详见图纸,综合考虑 6.调试、单机试运转 7.安装方式:吊装 8.其他:具体做法及施工详见设计图纸和规范要求 |  | 台 | 1
205 | 030702001033 | 碳钢通风管道 | 1.名称:碳钢通风管道 2.材质:镀锌钢板 3.形状:矩形 4.规格:长边长≤1000 5.板材厚度:δ=1.2mm 6.管件、法兰等附件及支架设计要求:满足设计及规范要求 7.接口形式:咬口 8.其他:具体做法及施工详见设计图纸和规范要求 |  | m2 | 820.26
206 | 030702001034 | 碳钢通风管道 | 1.名称:碳钢通风管道 2.材质:镀锌钢板 3.形状:矩形 4.规格:长边长≤1250 5.板材厚度:δ=1.5mm 6.管件、法兰等附件及支架设计要求:满足设计及规范要求 7.接口形式:咬口 8.其他:具体做法及施工详见设计图纸和规范要求 |  | m2 | 1052.96
本页小计
注：为计取规费等的使用，可在表中增设其中：“定额人工费”。
表—08
分部分项工程和单价措施项目清单与计价表
工程名称：行政综合楼-通风空调工程 |  |  |  | 标段： |  |  |  | 第 52 页 共 60 页
序号 | 项目编码 | 项目名称 | 项目特征描述 |  | 计量单位 | 工程量 | 金额（元）
[7 empty] | 综合单价 |  | 综合合价 | 其中
暂估价
207 | 030702001035 | 碳钢通风管道 | 1.名称:碳钢通风管道 2.材质:镀锌钢板 3.形状:矩形 4.规格:长边长≤2000 5.板材厚度:δ=1.5mm 6.管件、法兰等附件及支架设计要求:满足设计及规范要求 7.接口形式:咬口 8.其他:具体做法及施工详见设计图纸和规范要求 |  | m2 | 760.41
208 | 030702001036 | 碳钢通风管道 | 1.名称:碳钢通风管道 2.材质:镀锌钢板 3.形状:矩形 4.规格:长边长≤4000 5.板材厚度:δ=1.5mm 6.管件、法兰等附件及支架设计要求:满足设计及规范要求 7.接口形式:咬口 8.其他:具体做法及施工详见设计图纸和规范要求 |  | m2 | 42.12
209 | 030702001037 | 碳钢通风管道 | 1.名称:碳钢通风管道 2.材质:镀锌钢板 3.形状:圆形 4.规格:长边长≤2000 5.板材厚度:δ=1.2mm 6.管件、法兰等附件及支架设计要求:满足设计及规范要求 7.接口形式:咬口 8.其他:具体做法及施工详见设计图纸和规范要求 |  | m2 | 20.55
210 | 030702009005 | 弯头导流叶片 | 1.名称:弯头导流叶片 2.材质:镀锌钢板 3.规格:δ=0.75mm 4.形式:综合考虑 5.其他:具体做法及施工详见设计图纸和规范要求 |  | m2 | 34.28
本页小计
注：为计取规费等的使用，可在表中增设其中：“定额人工费”。
表—08
分部分项工程和单价措施项目清单与计价表
工程名称：行政综合楼-通风空调工程 |  |  |  | 标段： |  |  |  | 第 53 页 共 60 页
序号 | 项目编码 | 项目名称 | 项目特征描述 |  | 计量单位 | 工程量 | 金额（元）
[7 empty] | 综合单价 |  | 综合合价 | 其中
暂估价
211 | 030702001038 | 风管钢套管 | 1.名称、类型:风管钢套管 2.材质:镀锌钢板 3.规格:风管规格综合考虑 厚度1.5mm 4.填料材质:满足设计及规范要求 5.包含防火封堵材料封堵 6.其他:具体做法及施工详见设计图纸和规范要求 |  | m2 | 40.96
212 | 030703001076 | 70°C常开防火阀 | 1.名称:70°C常开防火阀 2.规格:1250*600 3.本体及执行机构安装 4.其他:具体做法及施工详见设计图纸和规范要求 |  | 个 | 1
213 | 030703001077 | 70°C常开防火阀 | 1.名称:70°C常开防火阀 2.规格:1250*1000 3.本体及执行机构安装 4.其他:具体做法及施工详见设计图纸和规范要求 |  | 个 | 2
214 | 030703001078 | 70°C常开防火阀 | 1.名称:70°C常开防火阀 2.规格:1500*400 3.本体及执行机构安装 4.其他:具体做法及施工详见设计图纸和规范要求 |  | 个 | 2
215 | 030703001079 | 280°C常开防火阀 | 1.名称:280°C常开防火阀 2.规格:1500*700 3.本体及执行机构安装 4.其他:具体做法及施工详见设计图纸和规范要求 |  | 个 | 3
216 | 030703001080 | 280°C常开排烟防火阀 | 1.名称:280°C常开排烟防火阀 2.规格:600*1250 3.本体及执行机构安装 4.其他:具体做法及施工详见设计图纸和规范要求 |  | 个 | 1
217 | 030703001081 | 280°C常开排烟防火阀 | 1.名称:280°C常开排烟防火阀 2.规格:800*320 3.本体及执行机构安装 4.其他:具体做法及施工详见设计图纸和规范要求 |  | 个 | 8
本页小计
注：为计取规费等的使用，可在表中增设其中：“定额人工费”。
表—08
分部分项工程和单价措施项目清单与计价表
工程名称：行政综合楼-通风空调工程 |  |  |  | 标段： |  |  |  | 第 54 页 共 60 页
序号 | 项目编码 | 项目名称 | 项目特征描述 |  | 计量单位 | 工程量 | 金额（元）
[7 empty] | 综合单价 |  | 综合合价 | 其中
暂估价
218 | 030703001082 | 280°C常开排烟防火阀 | 1.名称:280°C常开排烟防火阀 2.规格:800*400 3.本体及执行机构安装 4.其他:具体做法及施工详见设计图纸和规范要求 |  | 个 | 15
219 | 030703001083 | 280°C常开排烟防火阀 | 1.名称:280°C常开排烟防火阀 2.规格:800*800 3.本体及执行机构安装 4.其他:具体做法及施工详见设计图纸和规范要求 |  | 个 | 2
220 | 030703001084 | 280°C常开排烟防火阀 | 1.名称:280°C常开排烟防火阀 2.规格:900*1000 3.本体及执行机构安装 4.其他:具体做法及施工详见设计图纸和规范要求 |  | 个 | 2
221 | 030703001085 | 280°C常开排烟防火阀 | 1.名称:280°C常开排烟防火阀 2.规格:1000*800 3.本体及执行机构安装 4.其他:具体做法及施工详见设计图纸和规范要求 |  | 个 | 2
222 | 030703001086 | 280°C常开排烟防火阀 | 1.名称:280°C常开排烟防火阀 2.规格:1250*400 3.本体及执行机构安装 4.其他:具体做法及施工详见设计图纸和规范要求 |  | 个 | 2
223 | 030703001087 | 280°C常开排烟防火阀 | 1.名称:280°C常开排烟防火阀 2.规格:1400*800 3.本体及执行机构安装 4.其他:具体做法及施工详见设计图纸和规范要求 |  | 个 | 2
224 | 030703001088 | 280°C常开排烟防火阀 | 1.名称:280°C常开排烟防火阀 2.规格:1400*600 3.本体及执行机构安装 4.其他:具体做法及施工详见设计图纸和规范要求 |  | 个 | 1
本页小计
注：为计取规费等的使用，可在表中增设其中：“定额人工费”。
表—08
分部分项工程和单价措施项目清单与计价表
工程名称：行政综合楼-通风空调工程 |  |  |  | 标段： |  |  |  | 第 55 页 共 60 页
序号 | 项目编码 | 项目名称 | 项目特征描述 |  | 计量单位 | 工程量 | 金额（元）
[7 empty] | 综合单价 |  | 综合合价 | 其中
暂估价
225 | 030703001089 | 280°C常开排烟防火阀 | 1.名称:280°C常开排烟防火阀 2.规格:1500*700 3.本体及执行机构安装 4.其他:具体做法及施工详见设计图纸和规范要求 |  | 个 | 6
226 | 030703001090 | 280°C常开排烟防火阀 | 1.名称:280°C常开排烟防火阀 2.规格:1600*630 3.本体及执行机构安装 4.其他:具体做法及施工详见设计图纸和规范要求 |  | 个 | 4
227 | 030703001091 | 280°C常开排烟防火阀 | 1.名称:280°C常开排烟防火阀 2.规格:2200*350 3.本体及执行机构安装 4.其他:具体做法及施工详见设计图纸和规范要求 |  | 个 | 1
228 | 030703001092 | 常闭电动排烟阀 | 1.名称:常闭电动排烟阀 2.规格:800*320 3.本体及执行机构安装 4.其他:具体做法及施工详见设计图纸和规范要求 |  | 个 | 8
229 | 030703001093 | 常闭电动排烟阀 | 1.名称:常闭电动排烟阀 2.规格:800*400 3.本体及执行机构安装 4.其他:具体做法及施工详见设计图纸和规范要求 |  | 个 | 15
230 | 030703001094 | 常闭电动排烟阀 | 1.名称:常闭电动排烟阀 2.规格:1400*800 3.本体及执行机构安装 4.其他:具体做法及施工详见设计图纸和规范要求 |  | 个 | 1
231 | 030703001095 | 常闭电动排烟阀 | 1.名称:常闭电动排烟阀 2.规格:1400*600 3.本体及执行机构安装 4.其他:具体做法及施工详见设计图纸和规范要求 |  | 个 | 1
本页小计
注：为计取规费等的使用，可在表中增设其中：“定额人工费”。
表—08
分部分项工程和单价措施项目清单与计价表
工程名称：行政综合楼-通风空调工程 |  |  |  | 标段： |  |  |  | 第 56 页 共 60 页
序号 | 项目编码 | 项目名称 | 项目特征描述 |  | 计量单位 | 工程量 | 金额（元）
[7 empty] | 综合单价 |  | 综合合价 | 其中
暂估价
232 | 030703001096 | 常闭电动排烟阀 | 1.名称:常闭电动排烟阀 2.规格:1500*400 3.本体及执行机构安装 4.其他:具体做法及施工详见设计图纸和规范要求 |  | 个 | 2
233 | 030703001097 | 常闭电动排烟阀 | 1.名称:常闭电动排烟阀 2.规格:1500*700 3.本体及执行机构安装 4.其他:具体做法及施工详见设计图纸和规范要求 |  | 个 | 4
234 | 030703001098 | 常闭电动排烟阀 | 1.名称:常闭电动排烟阀 2.规格:1600*630 3.本体及执行机构安装 4.其他:具体做法及施工详见设计图纸和规范要求 |  | 个 | 2
235 | 030703001099 | 电动排烟阀 | 1.名称:电动排烟阀 2.规格:1400*800 3.本体及执行机构安装 4.其他:具体做法及施工详见设计图纸和规范要求 |  | 个 | 1
236 | 030703001100 | 手动对开式多叶调节阀 | 1.名称:手动对开式多叶调节阀 2.规格:1250*500 3.本体及执行机构安装 4.其他:具体做法及施工详见设计图纸和规范要求 |  | 个 | 2
237 | 030703011055 | 铝合金单层百叶风口FDB90240 | 1.名称:铝合金单层百叶风口FDB90240 2.规格:900*2400 3.其他:具体做法及施工详见设计图纸和规范要求 |  | 个 | 2
238 | 030703011056 | 铝合金单层百叶风口FDB100200 | 1.名称:铝合金单层百叶风口FDB100200 2.规格:1000*2000 3.其他:具体做法及施工详见设计图纸和规范要求 |  | 个 | 2
239 | 030703011057 | 铝合金单层百叶风口FDB130400 | 1.名称:铝合金单层百叶风口FDB130400 2.规格:1300*4000 3.其他:具体做法及施工详见设计图纸和规范要求 |  | 个 | 3
本页小计
注：为计取规费等的使用，可在表中增设其中：“定额人工费”。
表—08
分部分项工程和单价措施项目清单与计价表
工程名称：行政综合楼-通风空调工程 |  |  |  | 标段： |  |  |  | 第 57 页 共 60 页
序号 | 项目编码 | 项目名称 | 项目特征描述 |  | 计量单位 | 工程量 | 金额（元）
[7 empty] | 综合单价 |  | 综合合价 | 其中
暂估价
240 | 030703011058 | 铝合金单层百叶风口FDB13050 | 1.名称:铝合金单层百叶风口FDB13050 2.规格:1300*500 3.其他:具体做法及施工详见设计图纸和规范要求 |  | 个 | 2
241 | 030703011059 | 铝合金单层百叶风口FDB120240 | 1.名称:铝合金单层百叶风口FDB120240 2.规格:1200*2400 3.其他:具体做法及施工详见设计图纸和规范要求 |  | 个 | 1
242 | 030703011060 | 铝合金单层百叶风口FDB130240 | 1.名称:铝合金单层百叶风口FDB130240 2.规格:1300*2400 3.其他:具体做法及施工详见设计图纸和规范要求 |  | 个 | 1
243 | 030703011061 | 铝合金单层百叶风口FDB350100 | 1.名称:铝合金单层百叶风口FDB350100 2.规格:3500*1000 3.其他:具体做法及施工详见设计图纸和规范要求 |  | 个 | 1
244 | 030703011062 | 铝合金单层百叶风口FDB8040(带人字夹阀/调节阀) | 1.名称:铝合金单层百叶风口FDB8040(带人字夹阀/调节阀) 2.规格:800*400 3.其他:具体做法及施工详见设计图纸和规范要求 |  | 个 | 54
245 | 030703011063 | 铝合金单层百叶风口FDB10050(带人字夹阀/调节阀) | 1.名称:铝合金单层百叶风口FDB10050(带人字夹阀/调节阀) 2.规格:1000*500 3.其他:具体做法及施工详见设计图纸和规范要求 |  | 个 | 24
246 | 030703011064 | 圆型散流器(带人字夹阀)YS100 | 1.名称:圆型散流器(带人字夹阀)YS100 2.规格:Φ100 3.其他:具体做法及施工详见设计图纸和规范要求 |  | 个 | 8
本页小计
注：为计取规费等的使用，可在表中增设其中：“定额人工费”。
表—08
分部分项工程和单价措施项目清单与计价表
工程名称：行政综合楼-通风空调工程 |  |  |  | 标段： |  |  |  | 第 58 页 共 60 页
序号 | 项目编码 | 项目名称 | 项目特征描述 |  | 计量单位 | 工程量 | 金额（元）
[7 empty] | 综合单价 |  | 综合合价 | 其中
暂估价
247 | 030703019006 | 柔性接口 | 1.名称:柔性接口 2.规格:L≤150mm 3.材质:不燃材料 4.其他:具体做法及施工详见设计图纸和规范要求 |  | m2 | 6.74
248 | 030703020018 | 微穿孔消声器 | 1.名称:微穿孔消声器 2.规格:1500*700*900 3.支架形式、材质:型钢支架制作安装、除锈后刷防锈漆及灰色调和漆两遍 4.其他:具体做法及施工详见设计图纸和规范要求 |  | 个 | 2
249 | 030703021006 | 风管连箱 | 1.名称:风管连箱 2.规格:1800*1800*800 3.其他:具体做法及施工详见设计图纸和规范要求 |  | 个 | 2
250 | 030703021007 | 风管连箱 | 1.名称:风管连箱 2.规格:2500*600*2500 3.其他:具体做法及施工详见设计图纸和规范要求 |  | 个 | 1
251 | 030703021008 | 百叶连箱 | 1.名称:百叶连箱 2.规格:1300*400*4000 3.其他:具体做法及施工详见设计图纸和规范要求 |  | 个 | 3
252 | 031208003003 | 无石棉硅酸盐防火板 | 1.绝热材料品种:无石棉硅酸盐防火板 2.绝热厚度:8mm 3.包含防火板龙骨 4.其他:具体做法及施工详见设计图纸和规范要求 |  | m2 | 2734.17
253 | 031208003004 | 保温玻璃棉 | 1.绝热材料品种:保温玻璃棉 2.绝热厚度:50mm 3.其他:完成本清单项目所需的一切相关工作并满足设计及规范要求 4.其他:具体做法及施工详见设计图纸和规范要求 |  | m2 | 695.12
本页小计
注：为计取规费等的使用，可在表中增设其中：“定额人工费”。
表—08
分部分项工程和单价措施项目清单与计价表
工程名称：行政综合楼-通风空调工程 |  |  |  | 标段： |  |  |  | 第 59 页 共 60 页
序号 | 项目编码 | 项目名称 | 项目特征描述 |  | 计量单位 | 工程量 | 金额（元）
[7 empty] | 综合单价 |  | 综合合价 | 其中
暂估价
254 | 031201003033 | 风管法兰支吊架除锈刷油 | 1.除锈级别:满足设计及规范要求 2.油漆品种:防锈漆及灰色调和漆 3.结构类型:型钢 4.涂刷遍数、漆膜厚度:各2遍 5.其他:具体做法及施工详见设计图纸和规范要求 |  | kg | 9387.74
255 | 030413001048 | 铁构件 | 1.名称:支吊架 2.材质:型钢 3.规格:综合考虑 4.风阀长边≥630mm的独立支、吊架 5.除锈后刷防锈漆及灰色调和漆两遍 6.其他:具体做法及施工详见设计图纸和规范要求 |  | kg | 294
256 | 010803002003 | 电动挡烟垂壁 | 1.名称:电动挡烟垂壁 2.型号和规格:综合考虑 3.安装方式:综合考虑 4.包含设备、控制箱供货、安装、接地、接线、调试、试运行等所有工作 5.其他:具体做法及施工详见设计图纸和规范要求 |  | m2 | 891.9
257 | 010803002004 | 固定挡烟垂壁 | 1.名称:固定挡烟垂壁 2.型号和规格:6厘钢化玻璃 3.安装方式:综合考虑 6.包含附件安装 7.其他:完成本清单项目所需的一切相关工作并满足设计及规范要求 8.其他:具体做法及施工详见设计图纸和规范要求 |  | m2 | 5
258 | 030704002006 | 风管漏光试验、漏风试验 | 1.漏光试验、漏风试验、设计要求:满足设计及规范要求 |  | m2 | 2696.3
259 | 030704001010 | 通风工程检测、调试 | 1.通风工程检测、调试 |  | 系统 | 1
防排烟系统合计
排油烟系统
本页小计
注：为计取规费等的使用，可在表中增设其中：“定额人工费”。
表—08
分部分项工程和单价措施项目清单与计价表
工程名称：行政综合楼-通风空调工程 |  |  |  | 标段： |  |  |  | 第 60 页 共 60 页
序号 | 项目编码 | 项目名称 | 项目特征描述 |  | 计量单位 | 工程量 | 金额（元）
[7 empty] | 综合单价 |  | 综合合价 | 其中
暂估价
260 | 030702003001 | 304不锈钢板通风管道 | 1.名称:304不锈钢板通风管道 2.形状:矩形 3.规格:长边长＞700 4.板材厚度:δ=1.2mm 5.管件、法兰等附件及支架设计要求:满足设计及规范要求 6.接口形式:焊接 7.其他:具体做法及施工详见设计图纸和规范要求 |  | m2 | 219.8
261 | 030703001101 | 150°C常开防火阀 | 1.名称:150°C常开防火阀 2.规格:1000*800 3.本体及执行机构安装 4.其他:具体做法及施工详见设计图纸和规范要求 |  | 个 | 2
262 | 030703001102 | 150°C常开防火阀 | 1.名称:150°C常开防火阀 2.规格:1000*1000 3.本体及执行机构安装 4.其他:具体做法及施工详见设计图纸和规范要求 |  | 个 | 5
263 | 030704002007 | 风管漏光试验、漏风试验 | 1.漏光试验、漏风试验、设计要求:满足设计及规范要求 |  | m2 | 219.8
264 | 030704001011 | 通风工程检测、调试 | 1.通风工程检测、调试 |  | 系统 | 1
排油烟系统合计
分部分项合计
措施项目
265 | 031301017024 | 脚手架搭拆费 |  |  | 项 | 1
266 | 031302007022 | 高层施工增加 |  |  | 项 | 1
单价措施合计
本页小计
合 计
注：为计取规费等的使用，可在表中增设其中：“定额人工费”。
表—08

## 表-09 综合单价分析表
综合单价分析表
工程名称： | [6 empty] | 标段： |  |  |  | 第 页 共 页
项目编码 |  |  |  | 项目名称 |  |  |  |  | 计量单位 |  |  | 工程量
清单综合单价组成明细
定额编号 | 定额项目名称 | 定额 单位 | 数量 | 单价 |  |  |  |  | 合价
|  |  |  | 人工费 | 材料费 | 机具费 |  | 管理费 和利润 | 人工费 | 材料费 |  | 机具费 | 管理费 和利润
人工单价 |  | 小计
元/工日 |  | 未计价材料费
清单项目综合单价
材 料 费 明 细 | 主要材料名称、规格、型号 |  |  |  |  | 单位 |  | 数量 | 单价（元） | 合价（元） |  | 暂估单价 （元） | 暂估合价 （元）
| 其他材料费 | [7 empty] | - |  |  | -
| 材料费小计 | [7 empty] | - |  |  | -
注：1.如不使用省级或行业建设主管部门发布的计价依据，可不填定额编码、名称等； 2.招标文件提供了暂估单价的材料，按暂估的单价填入表内“暂估单价”栏及“暂估合价”栏。
表-09

## 表-11 总价措施项目清单与计价表
总价措施项目清单与计价表
工程名称：行政综合楼-通风空调工程 |  |  |  |  | 标段： |  |  | 第 1 页 共 2 页
序号 | 项目编码 | 项目名称 | 计算基础 | 费率 (%) |  | 金额 (元) | 调整费率 (%) |  | 调整后金额 (元) | 备注
1 | LSSGCSF00044 | 绿色施工安全防护措施费 | 分部分项人工费+分部分项机具费 | 35.77 | [5 empty] | 以分部分项的人工费与施工机具费之和为计算基础，费率35.77%
2 | 031301010024 | 安装与生产同时进行增加费用 | 分部分项人工费 | 0 | [5 empty] | 按人工费的10%计算
3 | 031301011024 | 在有害身体健康环境中施工增加费 | 分部分项人工费 | 0 | [5 empty] | 按人工费的10%计算
4 | TSSGBWZJF024 | 在地下（暗）室、设备及大口径管道内等特殊施工部位进行施工增加费 |  | 30 | [5 empty] | 按该部分人工费的30%计算
5 | 粤031302008024 | 赶工措施费 | 分部分项人工费+分部分项机具费 | 0 | [5 empty] | 赶工措施费=（1-δ）*分部分项（人工费+施工机具费）*0.344 （0.8≤δ＜1 式中：δ=合同工期/定额工期）
6 | 031302002024 | 夜间施工增加费 |  | 20 | [5 empty] | 按其夜间施工项目人工费的20%计算
7 | JTGRSGZJF024 | 交通干扰工程施工增加费 |  | 10 | [5 empty] | 按在市政道路上施工项目人工费的10%计算
8 | 粤031302009024 | 文明工地增加费 | 分部分项人工费+分部分项机具费 | 0 | [5 empty] | 以分部分项的人工费与施工机具费之和为计算基础；市级文明工地1.00%；省级文明工地2.00%
9 | DXGXJCJXF024 | 地下管线交叉降效费 | [7 empty] | 按实际发生或经批准的施工方案计算
编制人（造价人员）： |  |  |  |  | 复核人（造价工程师）：
表-11
总价措施项目清单与计价表
工程名称：行政综合楼-通风空调工程 |  |  |  |  | 标段： |  |  | 第 2 页 共 2 页
序号 | 项目编码 | 项目名称 | 计算基础 | 费率 (%) |  | 金额 (元) | 调整费率 (%) |  | 调整后金额 (元) | 备注
10 | QTFY00000028 | 其他费用 | [7 empty] | 按实际发生或经批准的施工组织设计方案计算
合 计
编制人（造价人员）： |  |  |  |  | 复核人（造价工程师）：
表-11

## 表-12 其他项目清单与计价汇总表
其他项目清单与计价汇总表
工程名称：行政综合楼-通风空调工程 |  |  | 标段： |  | 第 1 页 共 1 页
序号 | 项目名称 | 金额（元） |  | 结算金额（元） |  | 备注
1 | 暂列金额 | 508793.28 |  |  |  | 明细详见表-12-1
2 | 暂估价 | 0.00
2.1 | 材料暂估价 | — |  |  |  | 明细详见表-12-2
2.2 | 专业工程暂估价 | 0.00 |  |  |  | 明细详见表-12-3
3 | 计日工 |  |  |  |  | 明细详见表-12-4
4 | 总承包服务费 |  |  |  |  | 明细详见表-12-5
5 | 预算包干费
6 | 工程优质费
7 | 概算幅度差
8 | 现场签证费用
9 | 索赔费用
10 | 其他费用
合 计 | [5 empty] | —
注：材料（工程设备）暂估单价进入清单项目综合单价，此处不汇总。
表—12

## 表-12-1 暂列金额表
暂列金额明细表
工程名称：行政综合楼-通风空调工程 |  |  | 标段： |  | 第 1 页 共 1 页
序号 | 名称 | 计量单位 |  | 暂定金额（元） |  | 备注
1 | 暂列金额 |  |  | 508793.28
合 计 |  |  |  | 508793.28 |  | —
注：此表由招标人填写，如不能详列，也可只列暂列金额总额，投标人应将上述暂列金额计入投标总价中。
表—12—1

## 表-12-3 专业工程暂估价及结算价表
专业工程暂估价及结算价表
工程名称：行政综合楼-通风空调工程 |  |  |  | 标段： |  | 第 1 页 共 1 页
序号 | 工程名称 | 工程内容 | 暂估金额 （元） |  | 结算金额 (元) |  | 差额 ±(元) | 备注
1
合 计 |  |  | 0.00 |  |  |  |  | —
注：此表由招标人填写，投标人应将上述专业工程暂估价计入投标总价中。
表—12—3

## 表-13 规费、税金项目清单与计价表
规费、税金项目清单与计价表
工程名称：行政综合楼-通风空调工程 |  |  | 标段： |  | 第 1 页 共 1 页
序号 | 项目名称 | 计算基础 | 计算基数 | 计算费率 (%) |  | 金额(元)
1 | 增值税销项税额 | 分部分项合计+措施合计+其他项目 |  | 9
合 计
编制人（造价人员）： |  |  | 复核人（造价工程师）：
表—13

## 单位工程人材机汇总表
单位工程人材机汇总表
工程名称：行政综合楼-通风空调工程 | [5 empty] | 第 1 页 共 17 页
序号 | 编码 | 名称及规格 | 单位 | 数量 | 单价 （元） |  | 合价 （元） | 备注
1 | 13010135@1 | 醇酸调和漆 | kg | 294.5009
2 | 14330030 | 丙酮 | kg | 0.4687
3 | 14410410 | 氯丁橡胶粘接剂 | kg | 0.2187
4 | 03010430@1 | 六角螺栓综合 | kg | 241.1216
5 | 03013011@1 | 膨胀螺栓综合 | kg | 240.9512
6 | 03139101@1 | 冲击钻头φ10~20 | 个 | 76.7748
7 | 14050040@1 | 溶剂汽油 | kg | 41.4845
8 | 80010640@1 | 预拌水泥砂浆1:2.5 | m3 | 4.2621
9 | 99450680@2 | 柴油(机械用)0# | kg | 85.5632
10 | 01090035@1 | 镀锌圆钢φ10~25 | kg | 13.43
11 | 02290110@1 | 油麻丝 | kg | 8.33
12 | 03135021@2 | 低碳钢焊条结422 φ3.2 | kg | 382.857
13 | 03139321@1 | 钢丝刷子 | 把 | 1.8748
14 | 04010035@1 | 复合普通硅酸盐水泥P.O 42.5 | kg | 11.535
15 | 04030001@1 | 砂子 | kg | 34.53
16 | 13050430@1 | 酚醛防锈漆各种颜色 | kg | 1.22
17 | 13350200@2 | 密封膏 | kg | 9.555
18 | 14030047@1 | 汽油70~90# | kg | 0.265
19 | 14390070@2 | 氧气 | m3 | 238.8741
20 | 14390100@2 | 乙炔气 | kg | 79.6247
21 | 18031550@7 | 空调凝结水镀锌钢管螺纹管件DN32 | 个 | 140.4934
22 | 01030055@2 | 镀锌低碳钢丝φ2.5~4.0 | kg | 4.0002
23 | 02130075@1 | 聚四氟乙烯生料带宽20 | m | 0.4248
24 | 02270180@1 | 破布一级 | kg | 9.1224
25 | 03139281@2 | 钢锯条 | 条 | 25.5155
26 | 13030240@1 | 厚漆 | kg | 5.3283
27 | 14070050@1 | 机油综合 | kg | 41.1877
28 | 18031550@6 | 空调凝结水镀锌钢管螺纹管件DN25 | 个 | 169.4811
29 | 34110010@1 | 水 | m3 | 0.7202
30 | 补充主材002@2 | 固定挡烟垂壁 | m2 | 5
31 | 10010020@1 | 轻钢龙骨L40*40*0.4 | m | 5453.5755
32 | 10010080@1 | U型轻钢龙骨 | m | 2908.61
单位工程人材机汇总表
工程名称：行政综合楼-通风空调工程 | [5 empty] | 第 2 页 共 17 页
序号 | 编码 | 名称及规格 | 单位 | 数量 | 单价 （元） |  | 合价 （元） | 备注
33 | 99450700@2 | 电(机械用) | kw·h | 1640.502
34 | 00010010 | 人工费 | 元 | 833263.9466
35 | 00010010@1 | 人工费 | 元 | 8885.415
36 | RGFTZ | 人工费调整 | 元 | 59587.654
37 | 01010031 | 热轧圆盘条φ10以内 | kg | 859.1838
38 | 01090035 | 镀锌圆钢φ10~25 | kg | 0.632
39 | 01130002 | 镀锌扁钢综合 | kg | 1039.3541
40 | 01210001 | 镀锌角钢综合 | kg | 1266.9582
41 | 01210001@1 | 角钢综合 | kg | 20733.6155
42 | 01290105 | 钢板0.5 | kg | 3.297
43 | 01290225 | 镀锌钢板0.75 | m2 | 105.051
44 | 02010010 | 橡胶板综合 | kg | 259.2663
45 | 02010155 | 石棉橡胶板低压0.8~6 | kg | 20.57
46 | 02270001 | 棉纱 | kg | 76.614
47 | 02270001@1 | 棉纱 | kg | 2.004
48 | 02270001@2 | 棉纱 | kg | 7.6
49 | 02270020 | 白布 | kg | 1.8375
50 | 02270180 | 破布一级 | kg | 0.012
51 | 02290110 | 油麻丝 | kg | 47.612
52 | 02310001 | 帆布 | m2 | 46.9085
53 | 03010010 | 铆钉综合 | kg | 138.5631
54 | 03010225 | 木螺钉M2~4×6~65 | 十套 | 0.126
55 | 03010565 | 六角螺栓M2~5×4~20 | 十套 | 371.73
56 | 03010590 | 六角螺栓M6×75 | 十套 | 163.0854
57 | 03010590@1 | 六角螺栓M6×75 | 十套 | 61.3977
58 | 03010605 | 六角螺栓M8×75 | 十套 | 1430.5159
59 | 03010605@1 | 六角螺栓M8×75 | 十套 | 1359.4037
60 | 03010610 | 六角螺栓M8×75以内 | 十套 | 299.16
61 | 03011295 | 不锈钢六角螺栓M8×50 | 十套 | 19.1226
62 | 03011605 | 镀锌六角螺栓2平1弹垫 M10×100以内 | 十套 | 42.14
63 | 03013041 | 膨胀螺栓M8 | 十套 | 22.95
64 | 03013061 | 膨胀螺栓M12 | 十套 | 78.1903
65 | 03013181 | 膨胀螺栓M12×100 | 十套 | 51.3324
66 | 03013415 | 镀锌螺栓M16×80 | 十套 | 194.616
单位工程人材机汇总表
工程名称：行政综合楼-通风空调工程 | [5 empty] | 第 3 页 共 17 页
序号 | 编码 | 名称及规格 | 单位 | 数量 | 单价 （元） |  | 合价 （元） | 备注
67 | 03013475 | 金属膨胀螺栓M12 | 十套 | 92.8
68 | 03014411 | 六角螺母综合 | kg | 37.338
69 | 03014441 | 六角螺母M6~10 | 十套 | 10.2
70 | 03016011 | 垫圈综合 | kg | 2.1168
71 | 03016211 | 不锈钢垫圈M10~12 | 十个 | 38.1628
72 | 03019011@1 | 圆钉30~45 | kg | 98.4301
73 | 03019041 | 枪钉 | 盒 | 234.3184
74 | 03019211 | 胶钉 | 粒 | 36564.6
75 | 03131061 | 尼龙砂轮片φ100 | 片 | 5.2281
76 | 03131071 | 尼龙砂轮片φ100×16×3 | 片 | 2.7566
77 | 03131101 | 尼龙砂轮片φ400 | 片 | 129.174
78 | 03134021 | 铁砂布0~2# | 张 | 544.1828
79 | 03135001 | 低碳钢焊条综合 | kg | 415.4874
80 | 03135021 | 低碳钢焊条结422 φ3.2 | kg | 13.236
81 | 03135061 | 不锈钢焊条奥102 φ3.2 | kg | 225.295
82 | 03135061@1 | 不锈钢焊条奥102 φ3.2 | kg | 3.297
83 | 03135101 | 碳钢气焊条φ2以内 | kg | 7.8567
84 | 03136021 | 焊锡丝综合 | kg | 0.06
85 | 03136021@1 | 焊锡丝综合 | kg | 1.14
86 | 03136141 | 银铜焊丝 | kg | 8.5639
87 | 03136141@1 | 银铜焊丝 | kg | 2.904
88 | 03137041 | 焊锡膏 | kg | 0.02
89 | 03137041@1 | 焊锡膏 | kg | 0.38
90 | 03139011 | 冲击钻头φ10 | 个 | 1.575
91 | 03139281 | 钢锯条 | 条 | 480.9028
92 | 03139321 | 钢丝刷子 | 把 | 6.5268
93 | 04010020 | 复合普通硅酸盐水泥P.C 32.5 | kg | 218.08
94 | 04010035 | 复合普通硅酸盐水泥P.O 42.5 | kg | 0.98
95 | 04030001 | 砂子 | kg | 2.936
96 | 04090080 | 白垩粉 | kg | 65.94
97 | 09090040@1 | 无石棉硅酸盐防火板8mm | m2 | 3007.587
98 | 13010130 | 酚醛调和漆 | kg | 1.225
99 | 13030240 | 厚漆 | kg | 0.441
单位工程人材机汇总表
工程名称：行政综合楼-通风空调工程 | [5 empty] | 第 4 页 共 17 页
序号 | 编码 | 名称及规格 | 单位 | 数量 | 单价 （元） |  | 合价 （元） | 备注
100 | 13030790 | 醇酸防锈漆 | kg | 23.4009
101 | 13050080 | 防锈漆C53-1 | kg | 1.8375
102 | 13050430 | 酚醛防锈漆各种颜色 | kg | 20.6087
103 | 13330160 | 石油沥青油毡350# | m2 | 26.5958
104 | 13350200 | 密封膏 | kg | 0.652
105 | 13350200@1 | 密封膏 | kg | 1689.7171
106 | 14010010 | 清油 | kg | 0.147
107 | 14030030 | 煤油 | kg | 45.861
108 | 14030040 | 汽油综合 | kg | 6.2736
109 | 14030040@1 | 汽油综合 | kg | 6.84
110 | 14030047 | 汽油70~90# | kg | 0.02
111 | 14050040 | 溶剂汽油 | kg | 158.526
112 | 14050050 | 溶剂油 | kg | 0.6125
113 | 14070050 | 机油综合 | kg | 6.615
114 | 14090030 | 黄甘油 | kg | 1.6
115 | 14310490 | 硝酸 | kg | 87.92
116 | 14390020 | 氮气 | m3 | 91.527
117 | 14390020@1 | 氮气 | m3 | 6.336
118 | 14390070 | 氧气 | m3 | 352.7885
119 | 14390070@1 | 氧气 | m3 | 17.556
120 | 14390100 | 乙炔气 | kg | 125.9276
121 | 14390100@1 | 乙炔气 | kg | 6.732
122 | 14410670 | 胶粘剂保温材料专用 | kg | 51.8034
123 | 14430260 | 自粘性保温胶带50mm×30m | 卷 | 3.006
124 | 15130210 | 难燃B1级PEF自粘板 | m2 | 76.825
125 | 17250180 | 塑料软管D6 | m | 20
126 | 18250890 | U型卡子 | 个 | 96.6425
127 | 27170001 | 电气绝缘胶带18mm×10m×0.13mm | 卷 | 0.12
128 | 27170001@1 | 电气绝缘胶带18mm×10m×0.13mm | 卷 | 2.28
129 | 27170020 | 黄蜡带20mm×10m | 卷 | 0.02
130 | 27170020@1 | 黄蜡带20mm×10m | 卷 | 0.38
131 | 28030450 | 铜芯聚氯乙烯绝缘导线BV-105℃-2.5mm2 | m | 40
单位工程人材机汇总表
工程名称：行政综合楼-通风空调工程 | [5 empty] | 第 5 页 共 17 页
序号 | 编码 | 名称及规格 | 单位 | 数量 | 单价 （元） |  | 合价 （元） | 备注
132 | 28030480 | 铜芯聚氯乙烯绝缘导线BV-2.5mm2 | m | 31.98
133 | 29020190 | 铸铁垫板 | kg | 66.3
134 | 34110010 | 水 | m3 | 0.3461
135 | 99450760 | 其他材料费 | 元 | 6303.5525
136 | CLFTZ | 材料费调整 | 元 | 26793.2598
137 | 80210190 | 普通预拌混凝土C15 | m3 | 0.41
138 | 01000003 | 型钢 | kg | 7495.7505
139 | 01130091 | S304不锈钢角钢 | kg | 865.4625
140 | 01290008@1 | 镀锌钢板δ=1.5mm | kg | 186.59
141 | 01290110@1 | 镀锌钢板δ=1.5mm | m2 | 91.2384
142 | 01290275@1 | 304不锈钢板δ=1.2mm | m2 | 237.384
143 | 01290303@1 | 镀锌钢板δ=0.5mm | m2 | 41.3436
144 | 01290303@10 | 镀锌钢板δ=1.0mm | m2 | 135.1261
145 | 01290303@11 | 镀锌钢板δ=1.2mm | m2 | 1.8208
146 | 01290303@12 | 镀锌钢板δ=1.5mm | m2 | 1198.2685
147 | 01290303@13 | 镀锌钢板δ=1.5mm | m2 | 47.9326
148 | 01290303@2 | 镀锌钢板δ=0.6mm | m2 | 29.2921
149 | 01290303@3 | 镀锌钢板δ=0.75mm | m2 | 2602.5718
150 | 01290303@4 | 镀锌钢板δ=1.0mm | m2 | 224.1177
151 | 01290303@5 | 镀锌钢板δ=1.2mm | m2 | 100.3716
152 | 01290303@7 | 镀锌钢板δ=1.2mm | m2 | 933.4559
153 | 01290303@8 | 镀锌钢板δ=1.5mm | m2 | 865.3466
154 | 01290303@9 | 镀锌钢板δ=1.2mm | m2 | 23.3859
155 | 13010135 | 醇酸调和漆 | kg | 116.4797
156 | 13030795 | 醇酸防锈漆 | kg | 578.1126
157 | 14410635 | 粘接剂 | kg | 761.7625
158 | 15000040@1 | 难燃B1级发泡橡塑15mm | m3 | 1.0395
159 | 15000040@2 | 难燃B1级发泡橡塑20mm | m3 | 9.4815
160 | 15070080@1 | 离心玻璃棉30mm | m2 | 2587.123
161 | 15070080@3 | 保温玻璃棉50mm | m2 | 764.632
162 | 15510130 | 防火泥 | kg | 1689.6
163 | 17010075 | 焊接钢管 | kg | 153.22
164 | 17010075@2 | 镀锌钢板δ=1.5mm | kg | 89.24
165 | 17030001@2 | 镀锌钢管DN25 | m | 241.9456
单位工程人材机汇总表
工程名称：行政综合楼-通风空调工程 | [5 empty] | 第 6 页 共 17 页
序号 | 编码 | 名称及规格 | 单位 | 数量 | 单价 （元） |  | 合价 （元） | 备注
166 | 17030001@3 | 镀锌钢管DN32 | m | 245.8635
167 | 17030001@4 | 镀锌钢管DN40 | m | 72.2782
168 | 17150020@10 | 脱氧铜管Φ41.3 | m | 77.941
169 | 17150020@11 | 脱氧铜管Φ38.1 | m | 39.8725
170 | 17150020@2 | 脱氧铜管Φ6.4 | m | 115.8763
171 | 17150020@3 | 脱氧铜管Φ9.5 | m | 559.5373
172 | 17150020@4 | 脱氧铜管Φ12.7 | m | 154.7033
173 | 17150020@5 | 脱氧铜管Φ15.9 | m | 996.0438
174 | 17150020@6 | 脱氧铜管Φ19.1 | m | 397.2798
175 | 17150020@7 | 脱氧铜管Φ22.2 | m | 71.422
176 | 17150020@8 | 脱氧铜管Φ28.6 | m | 678.2528
177 | 17150020@9 | 脱氧铜管Φ31.8 | m | 147.9793
178 | 18031550@4 | 空调凝结水镀锌钢管螺纹管件DN40 | 个 | 36.1747
179 | 22410007@1 | 旋流风口Φ400 | 个 | 17
180 | 22410013@1 | 单层百叶风口200*200 | 个 | 3
181 | 22410013@10 | 铝合金单层百叶风口FDB1001201000*1200 | 个 | 1
182 | 22410013@11 | 铝合金单层百叶风口FDB50120500*1200 | 个 | 4
183 | 22410013@12 | 铝合金单层百叶风口FDB4020(带人字夹阀/调节阀)400*200 | 个 | 6
184 | 22410013@13 | 铝合金单层百叶风口FDB3020(带人字夹阀/调节阀)300*200 | 个 | 7
185 | 22410013@16 | 铝合金单层百叶风口FDB6030(带人字夹阀/调节阀)600*300 | 个 | 5
186 | 22410013@18 | 铝合金单层百叶风口FDB8040(带人字夹阀/调节阀)800*400 | 个 | 71
187 | 22410013@19 | 铝合金单层百叶风口FDB10050(带人字夹阀/调节阀)1000*500 | 个 | 28
188 | 22410013@2 | 铝合金单层百叶风口FDB6080600*800 | 个 | 1
189 | 22410013@20 | 铝合金单层百叶风口FDB14060(带人字夹阀/调节阀)1400*600 | 个 | 1
单位工程人材机汇总表
工程名称：行政综合楼-通风空调工程 | [5 empty] | 第 7 页 共 17 页
序号 | 编码 | 名称及规格 | 单位 | 数量 | 单价 （元） |  | 合价 （元） | 备注
190 | 22410013@21 | 铝合金单层百叶风口FDB20040(带人字夹阀/调节阀)2000*400 | 个 | 2
191 | 22410013@22 | 铝合金单层百叶风口FDB2001502000*1500 | 个 | 1
192 | 22410013@23 | 铝合金单层百叶风口FDB3001003000*1000 | 个 | 1
193 | 22410013@25 | 铝合金单层百叶风口FDB3501503500*1500 | 个 | 1
194 | 22410013@26 | 铝合金单层百叶风口FDB20060(带人字夹阀/调节阀)2000*600 | 个 | 2
195 | 22410013@28 | 铝合金双层百叶送风口FSB4020400*200 | 个 | 2
196 | 22410013@29 | 铝合金双层百叶送风口FSB6030600*300 | 个 | 4
197 | 22410013@3 | 铝合金单层百叶风口FDB80120800*1200 | 个 | 1
198 | 22410013@30 | 铝合金双层百叶送风口FSB8040800*400 | 个 | 17
199 | 22410013@31 | 铝合金双层百叶送风口FSB100201000*200 | 个 | 6
200 | 22410013@32 | 铝合金双层百叶送风口FSB120201200*200 | 个 | 5
201 | 22410013@34 | 门铰式单层百叶回风口1000*200 | 个 | 1
202 | 22410013@35 | 门铰式单层百叶回风口1400*200 | 个 | 8
203 | 22410013@36 | 门铰式单层百叶回风口1200*200 | 个 | 9
204 | 22410013@37 | 门铰式单层百叶回风口1600*200 | 个 | 5
205 | 22410013@38 | 铝合金单层百叶风口FDB90240900*2400 | 个 | 2
206 | 22410013@39 | 铝合金单层百叶风口FDB1002001000*2000 | 个 | 2
207 | 22410013@4 | 铝合金单层百叶风口FDB100501000*500 | 个 | 5
208 | 22410013@49 | 铝合金单层百叶风口FDB1202401200*2400 | 个 | 1
209 | 22410013@5 | 铝合金单层百叶风口FDB110501100*500 | 个 | 1
210 | 22410013@50 | 铝合金单层百叶风口FDB1302401300*2400 | 个 | 1
单位工程人材机汇总表
工程名称：行政综合楼-通风空调工程 | [5 empty] | 第 8 页 共 17 页
序号 | 编码 | 名称及规格 | 单位 | 数量 | 单价 （元） |  | 合价 （元） | 备注
211 | 22410013@51 | 铝合金单层百叶风口FDB3501003500*1000 | 个 | 1
212 | 22410013@54 | 铝合金单层百叶风口FDB1301201300*1200 | 个 | 1
213 | 22410013@55 | 铝合金单层百叶风口FDB290502900*500 | 个 | 1
214 | 22410013@56 | 铝合金单层百叶风口FDB1202401200*2400 | 个 | 4
215 | 22410013@57 | 铝合金单层百叶风口FDB1304001300*4000 | 个 | 5
216 | 22410013@58 | 门铰式单层百叶回风口800*200 | 个 | 5
217 | 22410013@6 | 铝合金单层百叶风口FDB120501200*500 | 个 | 1
218 | 22410013@7 | 铝合金单层百叶风口FDB130401300*400 | 个 | 2
219 | 22410013@8 | 铝合金单层百叶风口FDB130501300*500 | 个 | 3
220 | 22410013@9 | 铝合金单层百叶风口FDB130601300*600 | 个 | 3
221 | 22430010@1 | 方形散流器600*600 | 个 | 17
222 | 22430020@1 | 球形喷口Φ150 | 个 | 128
223 | 22430020@2 | 圆型散流器(带人字夹阀)YS100Φ150 | 个 | 8
224 | 22530130@1 | 手柄式风管钢制蝶阀200*150 | 个 | 4
225 | 22530160@1 | 电动多叶调节阀800*320 | 个 | 1
226 | 22530160@10 | 手动对开式多叶调节阀800*250 | 个 | 2
227 | 22530160@12 | 手动对开式多叶调节阀1250*500 | 个 | 2
228 | 22530160@13 | 电动多叶调节阀400*600 | 个 | 1
229 | 22530160@2 | 手动对开式多叶调节阀800*320 | 个 | 11
230 | 22530160@3 | 手动对开式多叶调节阀630*400 | 个 | 1
231 | 22530160@4 | 电动多叶调节阀1000*1000 | 个 | 4
232 | 22530160@5 | 手动对开式多叶调节阀320*200 | 个 | 1
233 | 22530160@6 | 手动对开式多叶调节阀400*200 | 个 | 2
单位工程人材机汇总表
工程名称：行政综合楼-通风空调工程 | [5 empty] | 第 9 页 共 17 页
序号 | 编码 | 名称及规格 | 单位 | 数量 | 单价 （元） |  | 合价 （元） | 备注
234 | 22530160@7 | 手动对开式多叶调节阀500*200 | 个 | 1
235 | 22530160@8 | 手动对开式多叶调节阀630*250 | 个 | 12
236 | 22530160@9 | 手动对开式多叶调节阀630*320 | 个 | 4
237 | 22530170@1 | 70°C常开防火阀200*150 | 个 | 3
238 | 22530170@10 | 70°C常开防火阀800*320 | 个 | 19
239 | 22530170@11 | 70°C常开防火阀1000*320 | 个 | 5
240 | 22530170@12 | 70°C常开防火阀800*400 | 个 | 1
241 | 22530170@13 | 70°C常开防火阀1000*400 | 个 | 3
242 | 22530170@14 | 70°C常开防火阀1000*500 | 个 | 4
243 | 22530170@15 | 70°C常开防火阀1500*320 | 个 | 1
244 | 22530170@16 | 70°C常开防火阀1500*630 | 个 | 2
245 | 22530170@17 | 70°C常开防火阀320*200 | 个 | 1
246 | 22530170@18 | 70°C常开防火阀1250*500 | 个 | 1
247 | 22530170@19 | 70°C常开防火阀1500*700 | 个 | 2
248 | 22530170@2 | 70°C常开防火阀300*300 | 个 | 16
249 | 22530170@21 | 70°C常开防火阀2000*500 | 个 | 2
250 | 22530170@25 | 70°C常开防火阀1250*1000 | 个 | 2
251 | 22530170@29 | 280°C常开防火阀1500*700 | 个 | 3
252 | 22530170@3 | 70°C常开防火阀400*400 | 个 | 2
253 | 22530170@32 | 280°C常开排烟防火阀800*320 | 个 | 8
254 | 22530170@33 | 280°C常开排烟防火阀600*1250 | 个 | 1
255 | 22530170@34 | 280°C常开排烟防火阀800*400 | 个 | 15
256 | 22530170@35 | 280°C常开排烟防火阀800*800 | 个 | 2
257 | 22530170@36 | 280°C常开排烟防火阀900*1000 | 个 | 2
单位工程人材机汇总表
工程名称：行政综合楼-通风空调工程 | [5 empty] | 第 10 页 共 17 页
序号 | 编码 | 名称及规格 | 单位 | 数量 | 单价 （元） |  | 合价 （元） | 备注
258 | 22530170@37 | 280°C常开排烟防火阀1000*800 | 个 | 2
259 | 22530170@39 | 280°C常开排烟防火阀1250*400 | 个 | 2
260 | 22530170@4 | 70°C常开防火阀400*200 | 个 | 1
261 | 22530170@40 | 280°C常开排烟防火阀1400*800 | 个 | 2
262 | 22530170@41 | 280°C常开排烟防火阀1500*700 | 个 | 6
263 | 22530170@42 | 280°C常开排烟防火阀1600*630 | 个 | 4
264 | 22530170@43 | 280°C常开排烟防火阀2200*350 | 个 | 1
265 | 22530170@44 | 常闭电动排烟阀800*320 | 个 | 8
266 | 22530170@45 | 常闭电动排烟阀800*400 | 个 | 15
267 | 22530170@46 | 常闭电动排烟阀1400*800 | 个 | 1
268 | 22530170@48 | 常闭电动排烟阀1500*400 | 个 | 2
269 | 22530170@49 | 常闭电动排烟阀1500*700 | 个 | 4
270 | 22530170@5 | 70°C常开防火阀500*200 | 个 | 4
271 | 22530170@50 | 常闭电动排烟阀1600*630 | 个 | 2
272 | 22530170@51 | 电动排烟阀1400*800 | 个 | 1
273 | 22530170@52 | 70°C常开防火阀1250*600 | 个 | 1
274 | 22530170@56 | 280°C常开排烟防火阀1250*600 | 个 | 1
275 | 22530170@58 | 70°C常开防火阀1500*400 | 个 | 2
276 | 22530170@59 | 280°C常开排烟防火阀1400*600 | 个 | 1
277 | 22530170@6 | 70°C常开防火阀500*320 | 个 | 4
278 | 22530170@60 | 常闭电动排烟阀1400*600 | 个 | 1
279 | 22530170@61 | 150°C常开防火阀1000*800 | 个 | 2
280 | 22530170@62 | 150°C常开防火阀1000*1000 | 个 | 5
281 | 22530170@7 | 70°C常开防火阀630*250 | 个 | 1
282 | 22530170@8 | 70°C常开防火阀630*320 | 个 | 13
283 | 22530170@9 | 70°C常开防火阀630*400 | 个 | 3
284 | 22550001@10 | 阻抗复合消声器1500*700*900 | 只 | 2
单位工程人材机汇总表
工程名称：行政综合楼-通风空调工程 | [5 empty] | 第 11 页 共 17 页
序号 | 编码 | 名称及规格 | 单位 | 数量 | 单价 （元） |  | 合价 （元） | 备注
285 | 22550001@11 | 阻抗复合消声器1500*630*900 | 只 | 2
286 | 22550001@12 | 阻抗复合消声器2000*500*900 | 只 | 1
287 | 22550001@13 | 微穿孔消声器1500*700*900 | 只 | 2
288 | 22550001@2 | 阻抗复合消声器500*320*900 | 只 | 1
289 | 22550001@3 | 阻抗复合消声器630*320*900 | 只 | 6
290 | 22550001@4 | 阻抗复合消声器800*400*900 | 只 | 1
291 | 22550001@5 | 阻抗复合消声器1000*400*900 | 只 | 2
292 | 22550001@6 | 阻抗复合消声器630*400*900 | 只 | 1
293 | 22550001@7 | 阻抗复合消声器800*320*900 | 只 | 7
294 | 22550001@8 | 阻抗复合消声器1250*500*900 | 只 | 1
295 | 22550001@9 | 阻抗复合消声器1500*320*900 | 只 | 1
296 | 22550010@1 | 消声弯头500*320 | 个 | 1
297 | 22550010@2 | 消声弯头630*320 | 个 | 1
298 | 22550010@3 | 消声弯头1000*320 | 个 | 2
299 | 22550010@4 | 消声弯头1000*400 | 个 | 1
300 | 22550010@5 | 消声弯头630*400 | 个 | 1
301 | 22550010@6 | 消声弯头2000*500 | 个 | 1
302 | 22570040@1 | TJ10弹簧减振器 | 个 | 384
303 | 22570040@2 | 减振器 | 个 | 68
304 | 22590001@1 | 百叶联箱1100*400*500 | 个 | 1
305 | 22590001@2 | 百叶联箱1300*400*400 | 个 | 4
306 | 22590001@3 | 百叶联箱1300*400*1200 | 个 | 1
307 | 22590001@4 | 百叶联箱2900*600*600 | 个 | 1
308 | 22590001@5 | 风管连箱1800*1800*800 | 个 | 2
309 | 22590001@6 | 风管连箱2500*600*2500 | 个 | 1
310 | 22590001@7 | 百叶连箱1300*400*4000 | 个 | 3
单位工程人材机汇总表
工程名称：行政综合楼-通风空调工程 | [5 empty] | 第 12 页 共 17 页
序号 | 编码 | 名称及规格 | 单位 | 数量 | 单价 （元） |  | 合价 （元） | 备注
311 | 50030001@2 | 多联空调新风处理机 KXN-60风量:6000m³/h；制冷量:56KW；制热量:34.8KW | 台 | 6
312 | 50030001@3 | 直膨式空气处理机组 KBG.2-1~2制冷量:168KW；风量:28000m³/h；机外静压:450Pa；电源：380V/50Hz/3φ；功率:15KW；噪声≤66dB(A)；新风量:5600CMH | 台 | 2
313 | 50030010@1 | 多联空调室内机（内藏风管式）KB-2.2制冷量：2.2KW；制热量：2.5KW | 台 | 5
314 | 50030010@13 | 单冷型分体空调（壁挂式）KF-3制冷量：7.5kW | 台 | 26
315 | 50030010@14 | 单冷型分体空调（壁挂式）KF-1制冷量：2.5kW | 台 | 1
316 | 50030010@15 | 单冷型分体空调（壁挂式）KF-1.5制冷量：5kW | 台 | 1
317 | 50030010@16 | 单冷型分体空调（壁挂式）KF-2制冷量：5kW | 台 | 11
318 | 50030010@2 | 多联空调室内机（内藏风管式）KB-5.0制冷量：5.0KW；制热量：5.6KW | 台 | 1
319 | 50030010@3 | 多联空调室内机（内藏风管式）KB-8.0制冷量：8.0KW；制热量：9.0KW | 台 | 9
320 | 50030010@4 | 多联空调室内机（内藏风管式）KB-9.0制冷量：9.0KW；制热量：10.0KW | 台 | 8
321 | 50030010@5 | 多联空调室内机（内藏风管式）KBN-10制冷量：10.0KW；制热量：11.2KW | 台 | 5
322 | 50030010@6 | 多联空调室内机（四面出风式）KBT-10制冷量：10.0KW；制热量：11.2KW | 台 | 6
323 | 50030010@7 | 多联空调室内机（四面出风式）KB-12.5制冷量：12.5KW；制热量：14.0KW | 台 | 27
324 | 50030010@8 | 多联空调室内机（四面出风式）KB-14制冷量：14.0KW；制热量：16.0KW | 台 | 4
单位工程人材机汇总表
工程名称：行政综合楼-通风空调工程 | [5 empty] | 第 13 页 共 17 页
序号 | 编码 | 名称及规格 | 单位 | 数量 | 单价 （元） |  | 合价 （元） | 备注
325 | 50030020@10 | 多联空调室外机组（顶出风型） KXW-1-1~4-20、KXW-2-1~3-20:制冷量：56KW；制热量：63KW | 台 | 7
326 | 50030020@11 | 多联空调室外机组（顶出风型） KBGW.2-1~2制冷量：163KW；制热量：183KW | 台 | 2
327 | 50030020@12 | 多联空调室外机组（顶出风型） KBW-2-4-22制冷量：61.6KW；制热量：70KW | 台 | 1
328 | 50030020@5 | 多联空调室外机组（顶出风型） KBW-1-3-18、KBW-1-5-18制冷量：50.4KW；制热量：56.5KW | 台 | 2
329 | 50030020@6 | 多联空调室外机组（顶出风型） KBW-2-3-16制冷量：44.8KW；制热量：50KW | 台 | 1
330 | 50030020@8 | 多联空调室外机组（顶出风型） KBW-1-1-36、KBW-1-2-36、KBW-2-2-36制冷量：101.5KW；制热量：114KW | 台 | 3
331 | 50030020@9 | 多联空调室外机组（顶出风型） KBW-2-1-32制冷量：89.6KW；制热量：97.6KW | 台 | 1
332 | 50170001@1 | 冷媒管分歧器 | 个 | 132
333 | 50250010@2 | UV除臭装置风量：1500m³/h，功率：100W,电源：220V/50Hz/1φ，净化效率≥95 | 台 | 1
334 | 50250010@3 | UV除臭装置风量：3600m³/h，功率：300W,电源：220V/50Hz/1φ，净化效率≥95 | 台 | 1
335 | 50290020@2 | 轴流风机 XF（1）-1风量68000m³/h；全压：1000Pa；静压：800Pa；电机功率:30KW；电源：380V/50Hz/3φ；转速:1450rpm；噪声≤76dB(A)，η≥65% | 台 | 1
单位工程人材机汇总表
工程名称：行政综合楼-通风空调工程 | [5 empty] | 第 14 页 共 17 页
序号 | 编码 | 名称及规格 | 单位 | 数量 | 单价 （元） |  | 合价 （元） | 备注
336 | 50290020@3 | 消防排烟轴流风机 PY（2）-1~2、PY（3）-1~2风量：68000m³/h；全压：1000Pa；静压：800Pa；叶轮直径：1400mm；转速：1450rpm³；功率：22 kW；电源：380V/50Hz/3φ；噪声≤90dB(A)，η≥65% | 台 | 4
337 | 50290020@4 | 消防排烟轴流风机 PY（3）-3风量：40000 m³/h；全压：900Pa；静压：800Pa；叶轮直径：900mm；转速：1450rpm³；功率：15kW；电源：380V/50Hz/3φ；噪声≤85dB(A)，η≥65% | 台 | 1
338 | 50290020@5 | 消防排烟轴流风机 PY（2）-3风量：36000m³/h；全压：900Pa；静压：800Pa；叶轮直径：900mm；转速：1450rpm³；功率：15kW；电源：380V/50Hz/3φ；噪声≤82dB(A)，η≥65% | 台 | 1
339 | 50290030@10 | 低噪音箱式离心风机（防爆型）PF/S(T)-2风量：4500m³/h；全压：450Pa；转速：1100rpm；功率：2.2KW；电源：380V/50Hz/3φ；噪声≤60dB(A)，η≥65% | 台 | 1
340 | 50290030@11 | 低噪音管道通风机 PF-10量：1000m³/h；功率：250W；静压：200Pa；电源：220V/50Hz/1φ；噪声≤48dB(A)，η≥65%； | 台 | 1
341 | 50290030@12 | 低噪音管道通风机 PF-15风量：1500m³/h；功率：300W；静压：200Pa；电源：220V/50Hz/1φ；噪声≤48dB(A)，η≥65% | 台 | 3
342 | 50290030@4 | 低噪音箱式离心风机 PF(1)-1风量：9000m³/h；全压：450Pa；转速：1200rpm；功率：4KW；电源：380V/50Hz/3φ；噪声≤60dB(A)，η≥65% | 台 | 1
单位工程人材机汇总表
工程名称：行政综合楼-通风空调工程 | [5 empty] | 第 15 页 共 17 页
序号 | 编码 | 名称及规格 | 单位 | 数量 | 单价 （元） |  | 合价 （元） | 备注
343 | 50290030@5 | 低噪音箱式离心风机 PF(1)-2,PF(2)-1风量：8000m³/h；全压：450Pa；转速：1200rpm；功率：4KW；电源：380V/50Hz/3φ；噪声≤60dB(A)，η≥65% | 台 | 2
344 | 50290030@6 | 低噪音箱式离心风机 PF(1)-3风量：3600m³/h；全压：450Pa；转速：1200rpm；功率：0.55KW；电源：380V/50Hz/3φ；噪声≤60dB(A)，η≥65% | 台 | 1
345 | 50290030@7 | 低噪音箱式离心风机 PF(2)-1~2、PF(2)-3~4风量：4000m³/h；全压：450Pa；转速：1200rpm；功率：1.5KW；电源：380V/50Hz/3φ；噪声≤60dB(A)，η≥65% | 台 | 4
346 | 50290030@8 | 低噪音箱式离心风机（防爆型）PF(1)-4~5风量：1000m³/h；全压：450Pa；转速：1500rpm；功率：0.25KW；电源：380V/50Hz/3φ；噪声≤48dB(A)，η≥65% | 台 | 2
347 | 50290030@9 | 低噪音箱式离心风机（防爆型）PF/S(T)-1风量：6000m³/h；全压：450Pa；转速：1200rpm；功率：3KW；电源：380V/50Hz/3φ；噪声≤60dB(A)，η≥65% | 台 | 1
348 | 50350010@1 | 天花排气扇 TP-1风量：100m³/h；功率：75W；电源：220V/50Hz/1φ；噪声≤42dB(A)；风机需满足2级风机能效等级 | 台 | 2
349 | 50350010@2 | 天花排气扇 TP-2风量：200m³/h，噪声≤38dB(A) 功率：20W，电源：220V/50Hz/1φ 风机满足2级能效 | 台 | 1
单位工程人材机汇总表
工程名称：行政综合楼-通风空调工程 | [5 empty] | 第 16 页 共 17 页
序号 | 编码 | 名称及规格 | 单位 | 数量 | 单价 （元） |  | 合价 （元） | 备注
350 | 50370001@1 | 墙壁排气扇（百叶窗式） QP-1风量：100m³/h；噪声≤35dB(A)；功率：20W；电源：220V/50Hz/1φ；设备安装尺寸长*宽≤300mm*300mmm；风机满足2级能效 | 台 | 33
351 | 50370001@2 | 墙壁排气扇（百叶窗式） QP-2风量：200m³/h；噪声≤38dB(A)；功率：20W；电源：220V/50Hz/1φ；设备安装尺寸长*宽≤300mm*300mmm；风机满足2级能效 | 台 | 22
352 | 50370001@3 | 墙壁排气扇（百叶窗式） QP-5风量：500m³/h；噪声≤40dB(A)；功率：50W；电源：220V/50Hz/1φ；设备安装尺寸长*宽*深≤300mm*300mm*150mm；风机满足2级能效 | 台 | 4
353 | 50370001@4 | 墙壁排气扇（百叶窗式）QP-10风量：1000m³/h；功率：200W；电源：220V/50Hz/1φ；噪声≤45dB(A)；风机需满足2级风机能效等级 | 台 | 16
354 | 补充主材002@1 | 电动挡烟垂壁 | m2 | 891.9
355 | 00010003 | 机上人工 | 工日 | 48.1846
356 | 99450630 | 折旧费 | 元 | 16853.1613
357 | 99450640 | 检修费 | 元 | 3694.6954
358 | 99450650 | 维护费 | 元 | 7994.0254
359 | 99450660 | 安拆费 | 元 | 5415.3844
360 | 99450680@1 | 柴油(机械用)0# | kg | 486.9316
361 | 99450700 | 电(机械用) | kw·h | 39844.2768
362 | 22450050@2 | 带保温金属软接公称直径≤150 | m | 64
363 | 22450050@3 | 带保温金属软接公称直径≤400 | m | 8.5
364 | 01290303@14 | 镀锌钢板δ=0.5mm | m2 | 113.2651
365 | 01290303@16 | 镀锌钢板δ=0.6mm | m2 | 53.486
366 | 01010011@1 | 圆钢 | kg | 49
单位工程人材机汇总表
工程名称：行政综合楼-通风空调工程 | [5 empty] | 第 17 页 共 17 页
序号 | 编码 | 名称及规格 | 单位 | 数量 | 单价 （元） |  | 合价 （元） | 备注
367 | 01130003@1 | 扁钢 | kg | 134.75
368 | 01210045@1 | 角钢 | kg | 459.375
369 | 17250040@2 | PVC塑料管DN20 | m | 106.4413
370 | 18090995@2 | 空调凝结水室内塑料管热熔管件DN20 | 个 | 60.407
371 | 01130002@1 | 扁钢综合 | kg | 840.3971
372 | 01010180@1 | 圆钢φ10~14 | kg | 188.3338
合计