## 表-04 单位工程招标控制价汇总表
单位工程招标控制价汇总表
工程名称：行政综合楼地下室-电气工程 |  | 标段： |  | 第 1 页 共 1 页
序号 | 汇总内容 |  | 金额:(元) |  | 其中：暂估价(元)
1 | 分部分项合计
1.1 | 动力部分
1.2 | 照明、插座
1.3 | 智能照明系统
1.4 | 应急照明
1.5 | 防雷
2 | 措施合计
2.1 | 绿色施工安全防护措施费
2.2 | 其他措施费
3 | 其他项目
3.1 | 暂列金额
3.2 | 暂估价
3.3 | 计日工
3.4 | 总承包服务费
3.5 | 预算包干费
3.6 | 工程优质费
3.7 | 概算幅度差
3.8 | 索赔费用
3.9 | 现场签证费用
3.10 | 其他费用
4 | 税前工程造价
5 | 增值税销项税额
6 | 总造价
7 | 人工费
招标控制价合计=1+2+3+5
注：本表适用于单位工程招标控制价或投标报价的汇总，如无单位工程划分，单项工程也使用本表汇总
表—04

## 表-08 分部分项工程和单价措施项目清单与计价表
分部分项工程和单价措施项目清单与计价表
工程名称：行政综合楼地下室-电气工程 |  |  |  | 标段： |  |  |  | 第 1 页 共 27 页
序号 | 项目编码 | 项目名称 | 项目特征描述 |  | 计量单位 | 工程量 | 金额（元）
[7 empty] | 综合单价 |  | 综合合价 | 其中
暂估价
动力部分
动力部分配电箱
1 | 030404017002 | 配电箱 | 1.名称:配电箱 2.编号:B-b1ATPc-XFB 3.用途:消防水泵房 4.安装方式:综合考虑 5.其他:具体做法及施工详见设计图纸和规范要求 |  | 台 | 1
2 | 030404017003 | 配电箱 | 1.名称:配电箱 2.编号:B-b1ATPc-PLB 3.用途:喷淋泵 4.安装方式:综合考虑 5.其他:具体做法及施工详见设计图纸和规范要求 |  | 台 | 1
3 | 030404017004 | 配电箱 | 1.名称:配电箱 2.编号:B-b1APd 3.用途:负一层普通动力用电 4.安装方式:综合考虑 5.其他:具体做法及施工详见设计图纸和规范要求 |  | 台 | 1
4 | 030404017005 | 配电箱 | 1.名称:配电箱 2.编号:B-b1ATPc-SHB 3.用途:生活水泵房 4.安装方式:综合考虑 5.其他:具体做法及施工详见设计图纸和规范要求 |  | 台 | 1
5 | 030404017006 | 配电箱 | 1.名称:配电箱 2.编号:B-b1APEd1 3.用途:地下室消防用电总箱1 4.安装方式:综合考虑 5.其他:具体做法及施工详见设计图纸和规范要求 |  | 台 | 1
6 | 030404017007 | 配电箱 | 1.名称:配电箱 2.编号:B-b1APEd2 3.用途:地下室消防用电总箱2 4.安装方式:综合考虑 5.其他:具体做法及施工详见设计图纸和规范要求 |  | 台 | 1
本页小计
注：为计取规费等的使用，可在表中增设其中：“定额人工费”。
表—08
分部分项工程和单价措施项目清单与计价表
工程名称：行政综合楼地下室-电气工程 |  |  |  | 标段： |  |  |  | 第 2 页 共 27 页
序号 | 项目编码 | 项目名称 | 项目特征描述 |  | 计量单位 | 工程量 | 金额（元）
[7 empty] | 综合单价 |  | 综合合价 | 其中
暂估价
7 | 030404017008 | 配电箱 | 1.名称:配电箱 2.编号:B-b1ATPb-RD 3.用途:地下室运营商机房 4.安装方式:综合考虑 5.其他:具体做法及施工详见设计图纸和规范要求 |  | 台 | 1
8 | 030404017009 | 配电箱 | 1.名称:配电箱 2.编号:B-b1ZALb 3.用途:车库照明 4.安装方式:综合考虑 5.其他:具体做法及施工详见设计图纸和规范要求 |  | 台 | 1
9 | 030404017010 | 配电箱 | 1.名称:配电箱 2.编号:B-b1APd-CF 3.用途:负一层厨房动力用电 4.安装方式:综合考虑 5.其他:具体做法及施工详见设计图纸和规范要求 |  | 台 | 1
10 | 030404017011 | 配电箱 | 1.名称:配电箱 2.编号:B-b1ATPd-CF 3.用途:负一层厨房重要用电 4.安装方式:综合考虑 5.其他:具体做法及施工详见设计图纸和规范要求 |  | 台 | 1
11 | 030404017012 | 配电箱 | 1.名称:配电箱 2.编号:B-b1AL-XH 3.用途:卸货区照明 4.安装方式:综合考虑 5.其他:具体做法及施工详见设计图纸和规范要求 |  | 台 | 1
12 | 030404017013 | 配电箱 | 1.名称:配电箱 2.编号:B-b1APc1 3.用途:地下室末端动力 4.安装方式:综合考虑 5.其他:具体做法及施工详见设计图纸和规范要求 |  | 台 | 1
13 | 030404017014 | 配电箱 | 1.名称:配电箱 2.编号:B-b1APd1 3.用途:地下室末端动力 4.安装方式:综合考虑 5.其他:具体做法及施工详见设计图纸和规范要求 |  | 台 | 1
本页小计
注：为计取规费等的使用，可在表中增设其中：“定额人工费”。
表—08
分部分项工程和单价措施项目清单与计价表
工程名称：行政综合楼地下室-电气工程 |  |  |  | 标段： |  |  |  | 第 3 页 共 27 页
序号 | 项目编码 | 项目名称 | 项目特征描述 |  | 计量单位 | 工程量 | 金额（元）
[7 empty] | 综合单价 |  | 综合合价 | 其中
暂估价
14 | 030404017015 | 配电箱 | 1.名称:配电箱 2.编号:B-b1ATPa-FJ1 3.用途:地下室消防设备1 4.安装方式:综合考虑 5.其他:具体做法及施工详见设计图纸和规范要求 |  | 台 | 1
15 | 030404017016 | 配电箱 | 1.名称:配电箱 2.编号:B-b1ATPa-FJ2 3.用途:地下室消防设备2 4.安装方式:综合考虑 5.其他:具体做法及施工详见设计图纸和规范要求 |  | 台 | 1
16 | 030404017017 | 配电箱 | 1.名称:配电箱 2.编号:B-b1ATPb-FJ1 3.用途:地下室消防设备3 4.安装方式:综合考虑 5.其他:具体做法及施工详见设计图纸和规范要求 |  | 台 | 1
17 | 030404017018 | 配电箱 | 1.名称:配电箱 2.编号:B-b1ATPd-FJ2 3.用途:地下室消防设备4 4.安装方式:综合考虑 5.其他:具体做法及施工详见设计图纸和规范要求 |  | 台 | 1
18 | 030404017019 | 配电箱 | 1.名称:配电箱 2.编号:B-b1ALa 3.用途:车库照明 4.安装方式:综合考虑 5.其他:具体做法及施工详见设计图纸和规范要求 |  | 台 | 1
19 | 030414002001 | 送配电装置系统 | 1.名称:送配电装置系统调试 2.电压等级(kV):1KV 3.其他:具体做法及施工详见设计图纸和规范要求 |  | 系统 | 17
20 | 030414004001 | 自动投入装置 | 1.名称:自动投入装置调试 2.电压等级(kV):1kV以下交流供电 (综合) 3.其他:具体做法及施工详见设计图纸和规范要求 |  | 系统 | 9
动力部分配电箱合计
本页小计
注：为计取规费等的使用，可在表中增设其中：“定额人工费”。
表—08
分部分项工程和单价措施项目清单与计价表
工程名称：行政综合楼地下室-电气工程 |  |  |  | 标段： |  |  |  | 第 4 页 共 27 页
序号 | 项目编码 | 项目名称 | 项目特征描述 |  | 计量单位 | 工程量 | 金额（元）
[7 empty] | 综合单价 |  | 综合合价 | 其中
暂估价
动力部分线缆
21 | 030408001005 | 电力电缆 | 1.名称:电力电缆（潜水泵电缆只计取安装费） 2.型号:FS-YJY 3.规格:4×2.5mm² 4.材质:铜芯 5.敷设方式、部位:室内敷设(管、槽、沟) 6.电压等级(kV):1kV 7.其他:具体做法及施工详见设计图纸和规范要求 |  | m | 184.06
22 | 030408002001 | 控制电缆 | 1.名称:控制电缆（潜水泵电缆只计取安装费） 2.型号:FS-KYJ 3.规格:5×1.5mm² 4.材质:铜芯 5.敷设方式、部位:室内敷设(管、槽、沟) 6.电压等级(kV):1kV 7.其他:具体做法及施工详见设计图纸和规范要求 |  | m | 103.33
23 | 030408002002 | 控制电缆 | 1.名称:控制电缆（液位计电缆只计取安装费） 2.型号:ZR-FS-KYJ 3.规格:5×1.5mm² 4.材质:铜芯 5.敷设方式、部位:室内敷设(管、槽、沟) 6.电压等级(kV):1kV 7.其他:具体做法及施工详见设计图纸和规范要求 |  | m | 151.15
24 | 030408002003 | 控制电缆 | 1.名称:控制电缆 2.型号:WDZ-KYJ 3.规格:3×1.5mm² 4.材质:铜芯 5.敷设方式、部位:室内敷设(管、槽、沟) 6.电压等级(kV):1kV 7.其他:具体做法及施工详见设计图纸和规范要求 |  | m | 233.89
本页小计
注：为计取规费等的使用，可在表中增设其中：“定额人工费”。
表—08
分部分项工程和单价措施项目清单与计价表
工程名称：行政综合楼地下室-电气工程 |  |  |  | 标段： |  |  |  | 第 5 页 共 27 页
序号 | 项目编码 | 项目名称 | 项目特征描述 |  | 计量单位 | 工程量 | 金额（元）
[7 empty] | 综合单价 |  | 综合合价 | 其中
暂估价
25 | 030408002004 | 控制电缆 | 1.名称:控制电缆 2.型号:WDZ-KYJ 3.规格:5×1.5mm² 4.材质:铜芯 5.敷设方式、部位:室内敷设(管、槽、沟) 6.电压等级(kV):1kV 7.其他:具体做法及施工详见设计图纸和规范要求 |  | m | 28.84
26 | 030408001006 | 电力电缆 | 1.名称:电力电缆 2.型号:NG-A-B1-0.6/1kV 3.规格:3×150+2×70mm² 4.材质:铜芯 5.敷设方式、部位:室内敷设(管、槽、沟) 6.电压等级(kV):1kV 7.其他:具体做法及施工详见设计图纸和规范要求 |  | m | 706.24
27 | 030408001007 | 电力电缆 | 1.名称:电力电缆 2.型号:NG-A-B1-0.6/1kV 3.规格:3×185+2×95mm² 4.材质:铜芯 5.敷设方式、部位:室内敷设(管、槽、沟) 6.电压等级(kV):1kV 7.其他:具体做法及施工详见设计图纸和规范要求 |  | m | 254.68
28 | 030408001008 | 电力电缆 | 1.名称:电力电缆 2.型号:WDZ-YJY-B1 3.规格:3×2.5mm² 4.材质:铜芯 5.敷设方式、部位:室内敷设(管、槽、沟) 6.电压等级(kV):1kV 7.其他:具体做法及施工详见设计图纸和规范要求 |  | m | 110.35
本页小计
注：为计取规费等的使用，可在表中增设其中：“定额人工费”。
表—08
分部分项工程和单价措施项目清单与计价表
工程名称：行政综合楼地下室-电气工程 |  |  |  | 标段： |  |  |  | 第 6 页 共 27 页
序号 | 项目编码 | 项目名称 | 项目特征描述 |  | 计量单位 | 工程量 | 金额（元）
[7 empty] | 综合单价 |  | 综合合价 | 其中
暂估价
29 | 030408001009 | 电力电缆 | 1.名称:电力电缆 2.型号:WDZ-YJY-B1 3.规格:4×2.5mm² 4.材质:铜芯 5.敷设方式、部位:室内敷设(管、槽、沟) 6.电压等级(kV):1kV 7.其他:具体做法及施工详见设计图纸和规范要求 |  | m | 118.07
30 | 030408001010 | 电力电缆 | 1.名称:电力电缆 2.型号:WDZ-YJY-B1 3.规格:4×16mm² 4.材质:铜芯 5.敷设方式、部位:室内敷设(管、槽、沟) 6.电压等级(kV):1kV 7.其他:具体做法及施工详见设计图纸和规范要求 |  | m | 44.17
31 | 030408001011 | 电力电缆 | 1.名称:电力电缆 2.型号:WDZ-YJY-B1 3.规格:4×35+1×16mm² 4.材质:铜芯 5.敷设方式、部位:室内敷设(管、槽、沟) 6.电压等级(kV):1kV 7.其他:具体做法及施工详见设计图纸和规范要求 |  | m | 10.29
32 | 030408001012 | 电力电缆 | 1.名称:电力电缆 2.型号:WDZ-YJY-B1 3.规格:4×50+1×25mm² 4.材质:铜芯 5.敷设方式、部位:室内敷设(管、槽、沟) 6.电压等级(kV):1kV 7.其他:具体做法及施工详见设计图纸和规范要求 |  | m | 10.77
本页小计
注：为计取规费等的使用，可在表中增设其中：“定额人工费”。
表—08
分部分项工程和单价措施项目清单与计价表
工程名称：行政综合楼地下室-电气工程 |  |  |  | 标段： |  |  |  | 第 7 页 共 27 页
序号 | 项目编码 | 项目名称 | 项目特征描述 |  | 计量单位 | 工程量 | 金额（元）
[7 empty] | 综合单价 |  | 综合合价 | 其中
暂估价
33 | 030408001013 | 电力电缆 | 1.名称:电力电缆 2.型号:WDZ-YJY-B1 3.规格:5×6mm² 4.材质:铜芯 5.敷设方式、部位:室内敷设(管、槽、沟) 6.电压等级(kV):1kV 7.其他:具体做法及施工详见设计图纸和规范要求 |  | m | 330.86
34 | 030408001014 | 电力电缆 | 1.名称:电力电缆 2.型号:WDZA-YJY-B1-1kV 3.规格:3×25+2×16mm² 4.材质:铜芯 5.敷设方式、部位:室内敷设(管、槽、沟) 6.电压等级(kV):1kV 7.其他:具体做法及施工详见设计图纸和规范要求 |  | m | 116.28
35 | 030408001015 | 电力电缆 | 1.名称:电力电缆 2.型号:WDZA-YJY-B1-1kV 3.规格:3×50+2×25mm² 4.材质:铜芯 5.敷设方式、部位:室内敷设(管、槽、沟) 6.电压等级(kV):1kV 7.其他:具体做法及施工详见设计图纸和规范要求 |  | m | 222.34
36 | 030408001016 | 电力电缆 | 1.名称:电力电缆 2.型号:WDZA-YJY-B1-1kV 3.规格:4×25+1×16mm² 4.材质:铜芯 5.敷设方式、部位:室内敷设(管、槽、沟) 6.电压等级(kV):1kV 7.其他:具体做法及施工详见设计图纸和规范要求 |  | m | 308.82
本页小计
注：为计取规费等的使用，可在表中增设其中：“定额人工费”。
表—08
分部分项工程和单价措施项目清单与计价表
工程名称：行政综合楼地下室-电气工程 |  |  |  | 标段： |  |  |  | 第 8 页 共 27 页
序号 | 项目编码 | 项目名称 | 项目特征描述 |  | 计量单位 | 工程量 | 金额（元）
[7 empty] | 综合单价 |  | 综合合价 | 其中
暂估价
37 | 030408001017 | 电力电缆 | 1.名称:电力电缆 2.型号:WDZA-YJY-B1-1kV 3.规格:4×50+1×25mm² 4.材质:铜芯 5.敷设方式、部位:室内敷设(管、槽、沟) 6.电压等级(kV):1kV 7.其他:具体做法及施工详见设计图纸和规范要求 |  | m | 69.71
38 | 030408001018 | 电力电缆 | 1.名称:电力电缆 2.型号:WDZA-YJY-B1-1kV 3.规格:4×120+1×70mm² 4.材质:铜芯 5.敷设方式、部位:室内敷设(管、槽、沟) 6.电压等级(kV):1kV 7.其他:具体做法及施工详见设计图纸和规范要求 |  | m | 570.07
39 | 030408001019 | 电力电缆 | 1.名称:电力电缆 2.型号:WDZN-YJY-B1 3.规格:3×25+2×16mm² 4.材质:铜芯 5.敷设方式、部位:室内敷设(管、槽、沟) 6.电压等级(kV):1kV 7.其他:具体做法及施工详见设计图纸和规范要求 |  | m | 190.69
40 | 030408001020 | 电力电缆 | 1.名称:电力电缆 2.型号:WDZN-YJY-B1 3.规格:3×35+2×16mm² 4.材质:铜芯 5.敷设方式、部位:室内敷设(管、槽、沟) 6.电压等级(kV):1kV 7.其他:具体做法及施工详见设计图纸和规范要求 |  | m | 324.48
本页小计
注：为计取规费等的使用，可在表中增设其中：“定额人工费”。
表—08
分部分项工程和单价措施项目清单与计价表
工程名称：行政综合楼地下室-电气工程 |  |  |  | 标段： |  |  |  | 第 9 页 共 27 页
序号 | 项目编码 | 项目名称 | 项目特征描述 |  | 计量单位 | 工程量 | 金额（元）
[7 empty] | 综合单价 |  | 综合合价 | 其中
暂估价
41 | 030408001021 | 电力电缆 | 1.名称:电力电缆 2.型号:WDZN-YJY-B1 3.规格:3×70+2×35mm² 4.材质:铜芯 5.敷设方式、部位:室内敷设(管、槽、沟) 6.电压等级(kV):1kV 7.其他:具体做法及施工详见设计图纸和规范要求 |  | m | 273.44
42 | 030408001022 | 电力电缆 | 1.名称:电力电缆 2.型号:WDZN-YJY-B1 3.规格:3×120+2×70mm² 4.材质:铜芯 5.敷设方式、部位:室内敷设(管、槽、沟) 6.电压等级(kV):1kV 7.其他:具体做法及施工详见设计图纸和规范要求 |  | m | 61.99
43 | 030408001023 | 电力电缆 | 1.名称:电力电缆 2.型号:WDZN-YJY-B1 3.规格:3×150+2×70mm² 4.材质:铜芯 5.敷设方式、部位:室内敷设(管、槽、沟) 6.电压等级(kV):1kV 7.其他:具体做法及施工详见设计图纸和规范要求 |  | m | 15.5
44 | 030408001024 | 电力电缆 | 1.名称:电力电缆 2.型号:WDZN-YJY-B1 3.规格:5×2.5mm² 4.材质:铜芯 5.敷设方式、部位:室内敷设(管、槽、沟) 6.电压等级(kV):1kV 7.其他:具体做法及施工详见设计图纸和规范要求 |  | m | 968.08
本页小计
注：为计取规费等的使用，可在表中增设其中：“定额人工费”。
表—08
分部分项工程和单价措施项目清单与计价表
工程名称：行政综合楼地下室-电气工程 |  |  |  | 标段： |  |  |  | 第 10 页 共 27 页
序号 | 项目编码 | 项目名称 | 项目特征描述 |  | 计量单位 | 工程量 | 金额（元）
[7 empty] | 综合单价 |  | 综合合价 | 其中
暂估价
45 | 030408001025 | 电力电缆 | 1.名称:电力电缆 2.型号:WDZN-YJY-B1 3.规格:5×6mm² 4.材质:铜芯 5.敷设方式、部位:室内敷设(管、槽、沟) 6.电压等级(kV):1kV 7.其他:具体做法及施工详见设计图纸和规范要求 |  | m | 97.62
46 | 030408001026 | 电力电缆 | 1.名称:电力电缆 2.型号:WDZN-YJY-B1 3.规格:5×10mm² 4.材质:铜芯 5.敷设方式、部位:室内敷设(管、槽、沟) 6.电压等级(kV):1kV 7.其他:具体做法及施工详见设计图纸和规范要求 |  | m | 155.3
47 | 030408001027 | 电力电缆 | 1.名称:电力电缆 2.型号:WDZN-YJY-B1 3.规格:7×70mm² 4.材质:铜芯 5.敷设方式、部位:室内敷设(管、槽、沟) 6.电压等级(kV):1kV 7.其他:具体做法及施工详见设计图纸和规范要求 |  | m | 58.87
48 | 030411004036 | 配线 | 1.名称:线槽内穿线 2.配线形式:动力线路 3.型号:WDZ-BYJ-B1 4.规格:2.5mm² 5.材质:铜芯 6.配线部位:室内 7.其他:具体做法及施工详见设计图纸和规范要求 |  | m | 467.72
本页小计
注：为计取规费等的使用，可在表中增设其中：“定额人工费”。
表—08
分部分项工程和单价措施项目清单与计价表
工程名称：行政综合楼地下室-电气工程 |  |  |  | 标段： |  |  |  | 第 11 页 共 27 页
序号 | 项目编码 | 项目名称 | 项目特征描述 |  | 计量单位 | 工程量 | 金额（元）
[7 empty] | 综合单价 |  | 综合合价 | 其中
暂估价
49 | 030411004037 | 配线 | 1.名称:线槽内穿线 2.配线形式:动力线路 3.型号:WDZN-BYJ-B1 4.规格:2.5mm² 5.材质:铜芯 6.配线部位:室内 7.其他:具体做法及施工详见设计图纸和规范要求 |  | m | 555.97
50 | 030411004038 | 配线 | 1.名称:线槽内穿线 2.配线形式:动力线路 3.型号:WDZN-BYJ-B1 4.规格:16mm² 5.材质:铜芯 6.配线部位:室内 7.其他:具体做法及施工详见设计图纸和规范要求 |  | m | 348.73
51 | 030411004039 | 配线 | 1.名称:管内穿线 2.配线形式:动力线路 3.型号:WDZ-BYJ-B1 4.规格:2.5mm² 5.材质:铜芯 6.配线部位:室内 7.其他:具体做法及施工详见设计图纸和规范要求 |  | m | 338.8
52 | 030411004040 | 配线 | 1.名称:管内穿线 2.配线形式:动力线路 3.型号:WDZN-BYJ-B1 4.规格:2.5mm² 5.材质:铜芯 6.配线部位:室内 7.其他:具体做法及施工详见设计图纸和规范要求 |  | m | 358.85
53 | 030411004041 | 配线 | 1.名称:管内穿线 2.配线形式:动力线路 3.型号:WDZ-BYJ-B1 4.规格:6mm² 5.材质:铜芯 6.配线部位:室内 7.其他:具体做法及施工详见设计图纸和规范要求 |  | m | 83.33
本页小计
注：为计取规费等的使用，可在表中增设其中：“定额人工费”。
表—08
分部分项工程和单价措施项目清单与计价表
工程名称：行政综合楼地下室-电气工程 |  |  |  | 标段： |  |  |  | 第 12 页 共 27 页
序号 | 项目编码 | 项目名称 | 项目特征描述 |  | 计量单位 | 工程量 | 金额（元）
[7 empty] | 综合单价 |  | 综合合价 | 其中
暂估价
54 | 030411004042 | 配线 | 1.名称:管内穿线 2.配线形式:动力线路 3.型号:WDZN-BYJ-B1 4.规格:16mm² 5.材质:铜芯 6.配线部位:室内 7.其他:具体做法及施工详见设计图纸和规范要求 |  | m | 170.09
55 | 030408006002 | 矿物绝缘电缆头 | 1.名称:矿物绝缘电缆头 2.规格:120mm2以下 3.安装部位:户内 4.电压等级(kV):1kV 5.其他:具体做法及施工详见设计图纸和规范要求 |  | 个 | 12
56 | 030408006003 | 矿物绝缘电缆头 | 1.名称:矿物绝缘电缆头 2.规格:185mm2以下 3.安装部位:户内 4.电压等级(kV):1kV 5.其他:具体做法及施工详见设计图纸和规范要求 |  | 个 | 8
57 | 030408006004 | 电力电缆头 | 1.名称:干包式电力电缆头 2.规格:185mm2以下 3.安装部位:户内 4.电压等级(kV):1kV 5.其他:具体做法及施工详见设计图纸和规范要求 |  | 个 | 2
58 | 030408006005 | 电力电缆头 | 1.名称:干包式电力电缆头 2.规格:120mm2以下 3.安装部位:户内 4.电压等级(kV):1kV 5.其他:具体做法及施工详见设计图纸和规范要求 |  | 个 | 20
59 | 030408006006 | 电力电缆头 | 1.名称:干包式电力电缆头 2.规格:70mm2以下 3.安装部位:户内 4.电压等级(kV):1kV 5.其他:具体做法及施工详见设计图纸和规范要求 |  | 个 | 18
本页小计
注：为计取规费等的使用，可在表中增设其中：“定额人工费”。
表—08
分部分项工程和单价措施项目清单与计价表
工程名称：行政综合楼地下室-电气工程 |  |  |  | 标段： |  |  |  | 第 13 页 共 27 页
序号 | 项目编码 | 项目名称 | 项目特征描述 |  | 计量单位 | 工程量 | 金额（元）
[7 empty] | 综合单价 |  | 综合合价 | 其中
暂估价
60 | 030408006007 | 电力电缆头 | 1.名称:干包式电力电缆头 2.规格:35mm2以下 3.安装部位:户内 4.电压等级(kV):1kV 5.其他:具体做法及施工详见设计图纸和规范要求 |  | 个 | 18
61 | 030408006008 | 电力电缆头 | 1.名称:干包式电力电缆头 2.规格:16mm2以下 3.安装部位:户内 4.电压等级(kV):1kV 5.其他:具体做法及施工详见设计图纸和规范要求 |  | 个 | 3
62 | 030408007001 | 控制电缆头 | 1.名称:控制电缆头 2.规格:6芯以下 3.其他:具体做法及施工详见设计图纸和规范要求 |  | 个 | 32
动力部分线缆合计
动力部分配管
63 | 030411001015 | 配管 | 1.名称:电线管 2.材质:镀锌钢管 3.规格:JDG20 4.配置形式:明配 5.接地要求:符合设计及施工规范要求 6.其他:具体做法及施工详见设计图纸和规范要求 |  | m | 25.06
64 | 030411001016 | 配管 | 1.名称:电线管 2.材质:镀锌钢管 3.规格:JDG25 4.配置形式:暗配 5.接地要求:符合设计及施工规范要求 6.其他:具体做法及施工详见设计图纸和规范要求 |  | m | 57.82
本页小计
注：为计取规费等的使用，可在表中增设其中：“定额人工费”。
表—08
分部分项工程和单价措施项目清单与计价表
工程名称：行政综合楼地下室-电气工程 |  |  |  | 标段： |  |  |  | 第 14 页 共 27 页
序号 | 项目编码 | 项目名称 | 项目特征描述 |  | 计量单位 | 工程量 | 金额（元）
[7 empty] | 综合单价 |  | 综合合价 | 其中
暂估价
65 | 030411001017 | 配管 | 1.名称:电线管 2.材质:镀锌钢管 3.规格:JDG25 4.配置形式:明配 5.接地要求:符合设计及施工规范要求 6.其他:具体做法及施工详见设计图纸和规范要求 |  | m | 24.87
66 | 030411001018 | 配管 | 1.名称:电线管 2.材质:镀锌钢管 3.规格:JDG32 4.配置形式:明配 5.接地要求:符合设计及施工规范要求 6.其他:具体做法及施工详见设计图纸和规范要求 |  | m | 5.55
67 | 030411001019 | 配管 | 1.名称:电线管 2.材质:镀锌钢管 3.规格:JDG50 4.配置形式:明配 5.接地要求:符合设计及施工规范要求 6.其他:具体做法及施工详见设计图纸和规范要求 |  | m | 49.65
68 | 030411001020 | 配管 | 1.名称:电线管 2.材质:镀锌钢管 3.规格:SC20 4.配置形式:暗配 5.接地要求:符合设计及施工规范要求 6.其他:具体做法及施工详见设计图纸和规范要求 |  | m | 97.61
69 | 030411001021 | 配管 | 1.名称:电线管 2.材质:镀锌钢管 3.规格:SC25 4.配置形式:明配 5.接地要求:符合设计及施工规范要求 6.其他:具体做法及施工详见设计图纸和规范要求 |  | m | 573.67
本页小计
注：为计取规费等的使用，可在表中增设其中：“定额人工费”。
表—08
分部分项工程和单价措施项目清单与计价表
工程名称：行政综合楼地下室-电气工程 |  |  |  | 标段： |  |  |  | 第 15 页 共 27 页
序号 | 项目编码 | 项目名称 | 项目特征描述 |  | 计量单位 | 工程量 | 金额（元）
[7 empty] | 综合单价 |  | 综合合价 | 其中
暂估价
70 | 030411001022 | 配管 | 1.名称:电线管 2.材质:镀锌钢管 3.规格:SC32 4.配置形式:明配 5.接地要求:符合设计及施工规范要求 6.其他:具体做法及施工详见设计图纸和规范要求 |  | m | 99.96
71 | 030411001023 | 配管 | 1.名称:电线管 2.材质:镀锌钢管 3.规格:SC50 4.配置形式:明配 5.接地要求:符合设计及施工规范要求 6.其他:具体做法及施工详见设计图纸和规范要求 |  | m | 19.9
72 | 030411001024 | 配管 | 1.名称:电线管 2.材质:镀锌钢管 3.规格:SC65 4.配置形式:明配 5.接地要求:符合设计及施工规范要求 6.其他:具体做法及施工详见设计图纸和规范要求 |  | m | 109.01
73 | 030411001025 | 配管 | 1.名称:电线管 2.材质:镀锌钢管 3.规格:SC150 4.配置形式:明配 5.接地要求:符合设计及施工规范要求 6.其他:具体做法及施工详见设计图纸和规范要求 |  | m | 14.94
74 | 030411001026 | 配管 | 1.名称:电线管 2.材质:金属软管 3.规格:KZ24# 4.配置形式:明敷 5.接地要求:符合设计及施工规范要求 6.其他:具体做法及施工详见设计图纸和规范要求 |  | m | 6.15
本页小计
注：为计取规费等的使用，可在表中增设其中：“定额人工费”。
表—08
分部分项工程和单价措施项目清单与计价表
工程名称：行政综合楼地下室-电气工程 |  |  |  | 标段： |  |  |  | 第 16 页 共 27 页
序号 | 项目编码 | 项目名称 | 项目特征描述 |  | 计量单位 | 工程量 | 金额（元）
[7 empty] | 综合单价 |  | 综合合价 | 其中
暂估价
75 | 030411001027 | 配管 | 1.名称:电线管 2.材质:金属软管 3.规格:KZ50# 4.配置形式:明敷 5.接地要求:符合设计及施工规范要求 6.其他:具体做法及施工详见设计图纸和规范要求 |  | m | 18.64
76 | 031201001008 | 管道刷油 | 1.名称：明敷管道刷油 2.油漆品种:防火涂料 3.涂刷遍数：二遍 4.其他:具体做法及施工详见设计图纸和规范要求 |  | m2 | 19.94
77 | 030413002004 | 凿(压)槽 | 1.名称:凿槽及修补 2.规格:70mm×70mm 3.类型:砖结构 4.填充(恢复)方式:水泥砂浆修补 5.其他:具体做法及施工详见设计图纸和规范要求 |  | m | 94.94
动力部分配管合计
动力部分桥架
78 | 030411003001 | 桥架 | 1.名称:消防桥架 2.规格:200mm×100mm 3.材质:热镀锌钢制 4.类型:托盘式 5.防火措施:刷涂防火涂料两遍 6.接地方式:符合设计及施工规范要求 7.其他:具体做法及施工详见设计图纸和规范要求 |  | m | 299.36
本页小计
注：为计取规费等的使用，可在表中增设其中：“定额人工费”。
表—08
分部分项工程和单价措施项目清单与计价表
工程名称：行政综合楼地下室-电气工程 |  |  |  | 标段： |  |  |  | 第 17 页 共 27 页
序号 | 项目编码 | 项目名称 | 项目特征描述 |  | 计量单位 | 工程量 | 金额（元）
[7 empty] | 综合单价 |  | 综合合价 | 其中
暂估价
79 | 030411003002 | 桥架 | 1.名称:消防桥架 2.规格:300mm×100mm 3.材质:热镀锌钢制 4.类型:托盘式 5.防火措施:刷涂防火涂料两遍 6.接地方式:符合设计及施工规范要求 7.其他:具体做法及施工详见设计图纸和规范要求 |  | m | 8.03
80 | 030411003003 | 桥架 | 1.名称:消防桥架 2.规格:300mm×150mm 3.材质:热镀锌钢制 4.类型:托盘式 5.防火措施:刷涂防火涂料两遍 6.接地方式:符合设计及施工规范要求 7.其他:具体做法及施工详见设计图纸和规范要求 |  | m | 109.28
81 | 030411003004 | 桥架 | 1.名称:消防桥架 2.规格:400mm×150mm 3.材质:热镀锌钢制 4.类型:托盘式 5.防火措施:刷涂防火涂料两遍 6.接地方式:符合设计及施工规范要求 7.其他:具体做法及施工详见设计图纸和规范要求 |  | m | 30.78
82 | 030411003005 | 桥架 | 1.名称:普通桥架 2.规格:200mm×100mm 3.材质:热镀锌钢制 4.类型:托盘式 5.接地方式:符合设计及施工规范要求 6.其他:具体做法及施工详见设计图纸和规范要求 |  | m | 97.92
本页小计
注：为计取规费等的使用，可在表中增设其中：“定额人工费”。
表—08
分部分项工程和单价措施项目清单与计价表
工程名称：行政综合楼地下室-电气工程 |  |  |  | 标段： |  |  |  | 第 18 页 共 27 页
序号 | 项目编码 | 项目名称 | 项目特征描述 |  | 计量单位 | 工程量 | 金额（元）
[7 empty] | 综合单价 |  | 综合合价 | 其中
暂估价
83 | 030411003006 | 桥架 | 1.名称:普通桥架 2.规格:300mm×100mm 3.材质:热镀锌钢制 4.类型:托盘式 5.接地方式:符合设计及施工规范要求 6.其他:具体做法及施工详见设计图纸和规范要求 |  | m | 134.8
84 | 030411003007 | 桥架 | 1.名称:普通桥架 2.规格:300mm×150mm 3.材质:热镀锌钢制 4.类型:托盘式 5.接地方式:符合设计及施工规范要求 6.其他:具体做法及施工详见设计图纸和规范要求 |  | m | 129.54
85 | 030411003008 | 桥架 | 1.名称:普通桥架 2.规格:400mm×100mm 3.材质:热镀锌钢制 4.类型:托盘式 5.接地方式:符合设计及施工规范要求 6.其他:具体做法及施工详见设计图纸和规范要求 |  | m | 9.94
86 | 030411003009 | 桥架 | 1.名称:普通桥架 2.规格:400mm×150mm 3.材质:热镀锌钢制 4.类型:托盘式 5.接地方式:符合设计及施工规范要求 6.其他:具体做法及施工详见设计图纸和规范要求 |  | m | 0.32
87 | 030413001016 | 铁构件 | 1.名称:桥架支吊架 2.材质:型钢 3.规格:综合 4.其他:具体做法及施工详见设计图纸和规范要求 |  | kg | 1539.52
本页小计
注：为计取规费等的使用，可在表中增设其中：“定额人工费”。
表—08
分部分项工程和单价措施项目清单与计价表
工程名称：行政综合楼地下室-电气工程 |  |  |  | 标段： |  |  |  | 第 19 页 共 27 页
序号 | 项目编码 | 项目名称 | 项目特征描述 |  | 计量单位 | 工程量 | 金额（元）
[7 empty] | 综合单价 |  | 综合合价 | 其中
暂估价
88 | 031201003011 | 金属结构刷油 | 1.除锈级别:轻锈 2.油漆品种:防锈漆、灰色调和漆 3.结构类型:一般钢结构 4.涂刷遍数、漆膜厚度:两遍防锈漆，两遍调和漆 5.其他:具体做法及施工详见设计图纸和规范要求 |  | kg | 1539.52
89 | 080807013001 | 防火堵洞(隔板)、孔洞封堵 | 1.名称:防火封堵 2.其他:具体做法及施工详见设计图纸和规范要求 |  | 处 | 6
动力部分桥架合计
动力部分套管
90 | 031002003044 | 套管 | 1.名称、类型:防护密闭套管 2.规格:SC20 3.填料材质:综合考虑 4.其他:具体做法及施工详见设计图纸和规范要求 |  | 个 | 3
91 | 031002003045 | 套管 | 1.名称、类型:防护密闭套管 2.规格:SC50 3.填料材质:综合考虑 4.其他:具体做法及施工详见设计图纸和规范要求 |  | 个 | 30
92 | 031002003046 | 套管 | 1.名称、类型:防护密闭套管 2.规格:SC100 3.填料材质:综合考虑 4.其他:具体做法及施工详见设计图纸和规范要求 |  | 个 | 6
93 | 031002003047 | 套管 | 1.名称、类型:防护密闭套管 2.规格:SC125 3.填料材质:综合考虑 4.其他:具体做法及施工详见设计图纸和规范要求 |  | 个 | 6
94 | 031002003048 | 套管 | 1.名称、类型:防护密闭套管 2.规格:SC150 3.填料材质:综合考虑 4.其他:具体做法及施工详见设计图纸和规范要求 |  | 个 | 25
动力部分套管合计
本页小计
注：为计取规费等的使用，可在表中增设其中：“定额人工费”。
表—08
分部分项工程和单价措施项目清单与计价表
工程名称：行政综合楼地下室-电气工程 |  |  |  | 标段： |  |  |  | 第 20 页 共 27 页
序号 | 项目编码 | 项目名称 | 项目特征描述 |  | 计量单位 | 工程量 | 金额（元）
[7 empty] | 综合单价 |  | 综合合价 | 其中
暂估价
动力部分合计
照明、插座
照明线缆
95 | 030411004043 | 配线 | 1.名称:管内穿线 2.配线形式:动力线路 3.型号:WDZ-BYJ-B1 4.规格:2.5mm² 5.材质:铜芯 6.配线部位:室内 7.其他:具体做法及施工详见设计图纸和规范要求 |  | m | 10978.6
96 | 030411004044 | 配线 | 1.名称:管内穿线 2.配线形式:动力线路 3.型号:WDZN-BYJ-B1 4.规格:2.5mm² 5.材质:铜芯 6.配线部位:室内 7.其他:具体做法及施工详见设计图纸和规范要求 |  | m | 772.52
照明线缆合计
照明配管
97 | 030411001028 | 配管 | 1.名称:电线管 2.材质:镀锌钢管 3.规格:SC20 4.配置形式:暗配 5.接地要求:符合设计及施工规范要求 6.其他:具体做法及施工详见设计图纸和规范要求 |  | m | 2832.01
98 | 030411001029 | 配管 | 1.名称:电线管 2.材质:镀锌钢管 3.规格:SC20 4.配置形式:明配 5.接地要求:符合设计及施工规范要求 6.其他:具体做法及施工详见设计图纸和规范要求 |  | m | 541.6
本页小计
注：为计取规费等的使用，可在表中增设其中：“定额人工费”。
表—08
分部分项工程和单价措施项目清单与计价表
工程名称：行政综合楼地下室-电气工程 |  |  |  | 标段： |  |  |  | 第 21 页 共 27 页
序号 | 项目编码 | 项目名称 | 项目特征描述 |  | 计量单位 | 工程量 | 金额（元）
[7 empty] | 综合单价 |  | 综合合价 | 其中
暂估价
99 | 030411001030 | 配管 | 1.名称:电线管 2.材质:镀锌钢管 3.规格:JDG20 4.配置形式:明配 5.接地要求:符合设计及施工规范要求 6.其他:具体做法及施工详见设计图纸和规范要求 |  | m | 51.55
100 | 030411001031 | 配管 | 1.名称:电线管 2.材质:金属软管 3.规格:KZ17# 4.配置形式:明敷 5.接地要求:符合设计及施工规范要求 6.其他:具体做法及施工详见设计图纸和规范要求 |  | m | 446.4
101 | 031201001009 | 管道刷油 | 1.名称：明敷管道刷油 2.油漆品种:防火涂料 3.涂刷遍数：二遍 4.其他:具体做法及施工详见设计图纸和规范要求 |  | m2 | 37.72
102 | 030413002005 | 凿(压)槽 | 1.名称:凿槽及修补 2.规格:70mm×70mm 3.类型:砖结构 4.填充(恢复)方式:水泥砂浆修补 5.其他:具体做法及施工详见设计图纸和规范要求 |  | m | 108.32
照明配管合计
开关插座灯具
103 | 030404034001 | 照明开关 | 1.名称:单联单控开关（含接线盒） 2.安装方式:暗装 3.其他:具体做法及施工详见设计图纸和规范要求 |  | 个 | 13
104 | 030404034002 | 照明开关 | 1.名称:双联单控开关（含接线盒） 2.安装方式:暗装 3.其他:具体做法及施工详见设计图纸和规范要求 |  | 个 | 15
本页小计
注：为计取规费等的使用，可在表中增设其中：“定额人工费”。
表—08
分部分项工程和单价措施项目清单与计价表
工程名称：行政综合楼地下室-电气工程 |  |  |  | 标段： |  |  |  | 第 22 页 共 27 页
序号 | 项目编码 | 项目名称 | 项目特征描述 |  | 计量单位 | 工程量 | 金额（元）
[7 empty] | 综合单价 |  | 综合合价 | 其中
暂估价
105 | 030404034003 | 照明开关 | 1.名称:三联单控开关（含接线盒） 2.安装方式:暗装 3.其他:具体做法及施工详见设计图纸和规范要求 |  | 个 | 2
106 | 030404035001 | 插座 | 1.名称:安全型单相二、三极插座 2.规格:250V/10A 3.安装方式:暗装 4.含接线盒 5.其他:具体做法及施工详见设计图纸和规范要求 |  | 个 | 17
107 | 030404020001 | 人防熔断器盒 | 1.名称:人防熔断器盒 2.其他:具体做法及施工详见设计图纸和规范要求 |  | 个 | 7
108 | 030412005001 | 荧光灯 | 1.名称:单管LED支架灯 2.规格:16~18W，≥100lm/W 3.安装形式:吸顶 4.含接线盒 5.其他:具体做法及施工详见设计图纸和规范要求 |  | 套 | 219
109 | 030412005002 | 荧光灯 | 1.名称:单管LED支架灯 2.规格:20W，≥100lm/W 3.安装形式:壁装 4.含接线盒 5.其他:具体做法及施工详见设计图纸和规范要求 |  | 套 | 22
110 | 030412005003 | 荧光灯 | 1.名称:单管LED三防支架灯 2.规格:16~18W，≥90lm/W 3.安装形式:壁装 4.含接线盒 5.其他:具体做法及施工详见设计图纸和规范要求 |  | 套 | 27
111 | 030412004001 | 装饰灯 | 1.名称:LED防雾筒灯 2.规格:15W，≥80lm/W 3.安装形式:吸顶 4.含接线盒 5.其他:具体做法及施工详见设计图纸和规范要求 |  | 套 | 11
本页小计
注：为计取规费等的使用，可在表中增设其中：“定额人工费”。
表—08
分部分项工程和单价措施项目清单与计价表
工程名称：行政综合楼地下室-电气工程 |  |  |  | 标段： |  |  |  | 第 23 页 共 27 页
序号 | 项目编码 | 项目名称 | 项目特征描述 |  | 计量单位 | 工程量 | 金额（元）
[7 empty] | 综合单价 |  | 综合合价 | 其中
暂估价
112 | 030412001001 | 普通灯具 | 1.名称:LED人体感应灯 2.规格:24W，≥90lm/W 3.安装形式:吸顶 4.含接线盒 5.其他:具体做法及施工详见设计图纸和规范要求 |  | 套 | 9
113 | 030404034004 | 风机启停按钮 | 1.名称:风机启停按钮 2.其他:具体做法及施工详见设计图纸和规范要求 |  | 个 | 10
开关插座灯具合计
照明、插座合计
智能照明系统
114 | 030904008005 | 12路开关模块 | 1.名称:12路开关模块 2.其他:具体做法及施工详见设计图纸和规范要求 |  | 个 | 3
115 | 030411004045 | 配线 | 1.名称:配线 2.型号:WDZ-RYYSP 3.规格:4×0.75mm2 4.配线部位:室内 5.其他:具体做法及施工详见设计图纸和规范要求 |  | m | 80
智能照明系统合计
应急照明
应急照明配电箱
116 | 030404017020 | 应急照明集中电源箱 | 1.名称:A型应急照明集中电源 2.编号:B-b1ALEa 3.安装方式:综合考虑 4.其他:具体做法及施工详见设计图纸和规范要求 |  | 台 | 1
117 | 030404017021 | 应急照明集中电源箱 | 1.名称:A型应急照明集中电源 2.编号:B-b1ALEb 3.安装方式:综合考虑 4.其他:具体做法及施工详见设计图纸和规范要求 |  | 台 | 1
本页小计
注：为计取规费等的使用，可在表中增设其中：“定额人工费”。
表—08
分部分项工程和单价措施项目清单与计价表
工程名称：行政综合楼地下室-电气工程 |  |  |  | 标段： |  |  |  | 第 24 页 共 27 页
序号 | 项目编码 | 项目名称 | 项目特征描述 |  | 计量单位 | 工程量 | 金额（元）
[7 empty] | 综合单价 |  | 综合合价 | 其中
暂估价
118 | 030404017022 | 应急照明集中电源箱 | 1.名称:A型应急照明集中电源 2.编号:B-b1ALEc 3.安装方式:综合考虑 4.其他:具体做法及施工详见设计图纸和规范要求 |  | 台 | 1
应急照明配电箱合计
应急照明线缆、配管
119 | 030411004046 | 配线 | 1.名称:管内穿线 2.型号:WDZN-RYJS 3.规格:2×2.5mm² 4.材质:铜芯 5.配线部位:室内 6.其他:具体做法及施工详见设计图纸和规范要求 |  | m | 2259.26
120 | 030411004047 | 配线 | 1.名称:管内穿线 2.型号:WDZN-RYJSP 3.规格:2×1.5mm² 4.材质:铜芯 5.配线部位:室内 6.其他:具体做法及施工详见设计图纸和规范要求 |  | m | 211
121 | 030411001032 | 配管 | 1.名称:电线管 2.材质:镀锌钢管 3.规格:JDG20 4.配置形式:暗配 5.接地要求:符合设计及施工规范要求 6.其他:具体做法及施工详见设计图纸和规范要求 |  | m | 2246.06
122 | 030413002006 | 凿(压)槽 | 1.名称:凿槽及修补 2.规格:70mm×70mm 3.类型:砖结构 4.填充(恢复)方式:水泥砂浆修补 5.其他:具体做法及施工详见设计图纸和规范要求 |  | m | 359.37
应急照明线缆、配管合计
应急照明灯具
本页小计
注：为计取规费等的使用，可在表中增设其中：“定额人工费”。
表—08
分部分项工程和单价措施项目清单与计价表
工程名称：行政综合楼地下室-电气工程 |  |  |  | 标段： |  |  |  | 第 25 页 共 27 页
序号 | 项目编码 | 项目名称 | 项目特征描述 |  | 计量单位 | 工程量 | 金额（元）
[7 empty] | 综合单价 |  | 综合合价 | 其中
暂估价
123 | 030412005004 | 荧光灯 | 1.名称:疏散出口指示标志灯 2.规格:LED,1~4W/DC36V 3.安装形式:吊装 4.含接线盒 5.其他:具体做法及施工详见设计图纸和规范要求 |  | 套 | 27
124 | 030412005005 | 荧光灯 | 1.名称:向左/向右疏散指示标志灯 2.规格:LED,1~4W/DC36V 3.安装形式:壁装 4.含接线盒 5.其他:具体做法及施工详见设计图纸和规范要求 |  | 套 | 57
125 | 030412005006 | 荧光灯 | 1.名称:多信息复合标志灯 2.安装形式:吊装 3.含接线盒 4.其他:具体做法及施工详见设计图纸和规范要求 |  | 套 | 5
126 | 030412005007 | 荧光灯 | 1.名称:楼层显示标志灯 2.规格:LED,≤1W/DC36V 3.安装形式:壁装式 4.含接线盒 5.其他:具体做法及施工详见设计图纸和规范要求 |  | 套 | 6
127 | 030412005008 | 荧光灯 | 1.名称:消防应急照明灯具(A型) 2.规格:LED,6W/DC36V 3.安装形式:壁装式 4.含接线盒 5.其他:具体做法及施工详见设计图纸和规范要求 |  | 套 | 90
128 | 030404020002 | 人防熔断器盒 | 1.名称:人防熔断器盒 2.其他:具体做法及施工详见设计图纸和规范要求 |  | 个 | 4
应急照明灯具合计
应急照明套管
本页小计
注：为计取规费等的使用，可在表中增设其中：“定额人工费”。
表—08
分部分项工程和单价措施项目清单与计价表
工程名称：行政综合楼地下室-电气工程 |  |  |  | 标段： |  |  |  | 第 26 页 共 27 页
序号 | 项目编码 | 项目名称 | 项目特征描述 |  | 计量单位 | 工程量 | 金额（元）
[7 empty] | 综合单价 |  | 综合合价 | 其中
暂估价
129 | 031002003049 | 套管 | 1.名称、类型:防护密闭套管 2.规格:SC20 3.填料材质:综合考虑 4.其他:具体做法及施工详见设计图纸和规范要求 |  | 个 | 16
应急照明套管合计
应急照明合计
防雷
130 | 030409003001 | 避雷引下线 | 1.名称:避雷引下线敷设 2.材质:利用建筑物主筋引下 3.规格:利用柱内两根不少于Φ16主筋 4.安装部位:柱内 5.安装形式:暗装 6.其他:具体做法及施工详见设计图纸和规范要求 |  | m | 145.8
131 | 030409002001 | 接地母线 | 1.名称:接地母线 2.材质:底板或地梁主筋 3.其他:具体做法及施工详见设计图纸和规范要求 |  | m | 2314.31
132 | 030409002002 | 接地母线 | 1.名称:接地母线 2.材质:热镀锌扁钢 3.规格:-25×4mm 4.安装部位:户内 5.安装形式:明装 6.其他:具体做法及施工详见设计图纸和规范要求 |  | m | 254.83
133 | 030409002003 | 接地母线 | 1.名称:接地母线 2.材质:热镀锌扁钢 3.规格:-40X4mm 4.安装部位:户内 5.安装形式:明装 6.其他:具体做法及施工详见设计图纸和规范要求 |  | m | 68.46
134 | 030411001033 | 配管 | 1.名称:配管 2.材质:镀锌钢管 3.规格:SC20*2.75mm 4.配置形式:明敷 5.其他:具体做法及施工详见设计图纸和规范要求 |  | m | 1.94
本页小计
注：为计取规费等的使用，可在表中增设其中：“定额人工费”。
表—08
分部分项工程和单价措施项目清单与计价表
工程名称：行政综合楼地下室-电气工程 |  |  |  | 标段： |  |  |  | 第 27 页 共 27 页
序号 | 项目编码 | 项目名称 | 项目特征描述 |  | 计量单位 | 工程量 | 金额（元）
[7 empty] | 综合单价 |  | 综合合价 | 其中
暂估价
135 | 030411004048 | 配线 | 1.名称:接地干线 2.配线形式:MEB线 3.规格:BYJ-1*25 4.材质:铜芯 5.配线部位:室内 6.其他：具体做法及施工详见设计图纸和规范要求 |  | m | 1.94
136 | 030409008001 | 等电位端子箱、测试板 | 1.名称:局部等电位端子箱 2.材质:紫铜板 3.规格:综合考虑 4.其他:具体做法及施工详见设计图纸和规范要求 |  | 个 | 32
137 | 030414011001 | 接地装置 | 1.名称:接地装置系统调试 2.类别:接地网调试 3.其他:具体做法及施工详见设计图纸和规范要求 |  | 系统 | 1
138 | 粤030409012001 | 桩承台接地 | 1.名称:桩承台接地 2.焊接桩根数:1 3.其他:具体做法及施工详见设计图纸和规范要求 |  | 基 | 27
防雷合计
分部分项合计
措施项目
139 | 031302007006 | 高层施工增加 |  |  | 项 | 1
140 | 031301017006 | 脚手架搭拆费 |  |  | 项 | 1
单价措施合计
本页小计
合 计
注：为计取规费等的使用，可在表中增设其中：“定额人工费”。
表—08

## 表-09 综合单价分析表
综合单价分析表
工程名称： | [6 empty] | 标段： |  |  |  | 第 页 共 页
项目编码 |  |  |  | 项目名称 |  |  |  |  | 计量单位 |  |  | 工程量
清单综合单价组成明细
定额编号 | 定额项目名称 | 定额 单位 | 数量 | 单价 |  |  |  |  | 合价
|  |  |  | 人工费 | 材料费 | 机具费 |  | 管理费 和利润 | 人工费 | 材料费 |  | 机具费 | 管理费 和利润
人工单价 |  | 小计
元/工日 |  | 未计价材料费
清单项目综合单价
材 料 费 明 细 | 主要材料名称、规格、型号 |  |  |  |  | 单位 |  | 数量 | 单价（元） | 合价（元） |  | 暂估单价 （元） | 暂估合价 （元）
| 其他材料费 | [7 empty] | - |  |  | -
| 材料费小计 | [7 empty] | - |  |  | -
注：1.如不使用省级或行业建设主管部门发布的计价依据，可不填定额编码、名称等； 2.招标文件提供了暂估单价的材料，按暂估的单价填入表内“暂估单价”栏及“暂估合价”栏。
表-09

## 表-11 总价措施项目清单与计价表
总价措施项目清单与计价表
工程名称：行政综合楼地下室-电气工程 |  |  |  |  | 标段： |  |  | 第 1 页 共 2 页
序号 | 项目编码 | 项目名称 | 计算基础 | 费率 (%) |  | 金额 (元) | 调整费率 (%) |  | 调整后金额 (元) | 备注
1 | LSSGCSF00026 | 绿色施工安全防护措施费 | 分部分项人工费+分部分项机具费 | 35.77 | [5 empty] | 以分部分项的人工费与施工机具费之和为计算基础，费率35.77%
2 | 031301010006 | 安装与生产同时进行增加费用 | 分部分项人工费 | 0 | [5 empty] | 按人工费的10%计算
3 | 031301011006 | 在有害身体健康环境中施工增加费 | 分部分项人工费 | 0 | [5 empty] | 按人工费的10%计算
4 | TSSGBWZJF006 | 在地下（暗）室、设备及大口径管道内等特殊施工部位进行施工增加费 | 分部分项人工费 | 30 | [5 empty] | 按该部分人工费的30%计算
5 | 粤031302008006 | 赶工措施费 | 分部分项人工费+分部分项机具费 | 0 | [5 empty] | 赶工措施费=（1-δ）*分部分项（人工费+施工机具费）*0.344 （0.8≤δ＜1 式中：δ=合同工期/定额工期）
6 | 031302002006 | 夜间施工增加费 |  | 20 | [5 empty] | 按其夜间施工项目人工费的20%计算
7 | JTGRSGZJF006 | 交通干扰工程施工增加费 |  | 10 | [5 empty] | 按在市政道路上施工项目人工费的10%计算
8 | 粤031302009006 | 文明工地增加费 | 分部分项人工费+分部分项机具费 | 0 | [5 empty] | 以分部分项的人工费与施工机具费之和为计算基础；市级文明工地1.00%；省级文明工地2.00%
9 | DXGXJCJXF006 | 地下管线交叉降效费 | [7 empty] | 按实际发生或经批准的施工方案计算
编制人（造价人员）： |  |  |  |  | 复核人（造价工程师）：
表-11
总价措施项目清单与计价表
工程名称：行政综合楼地下室-电气工程 |  |  |  |  | 标段： |  |  | 第 2 页 共 2 页
序号 | 项目编码 | 项目名称 | 计算基础 | 费率 (%) |  | 金额 (元) | 调整费率 (%) |  | 调整后金额 (元) | 备注
10 | QTFY00000010 | 其他费用 | [7 empty] | 按实际发生或经批准的施工组织设计方案计算
合 计
编制人（造价人员）： |  |  |  |  | 复核人（造价工程师）：
表-11

## 表-12 其他项目清单与计价汇总表
其他项目清单与计价汇总表
工程名称：行政综合楼地下室-电气工程 |  |  | 标段： |  | 第 1 页 共 1 页
序号 | 项目名称 | 金额（元） |  | 结算金额（元） |  | 备注
1 | 暂列金额 | 199488.34 |  |  |  | 明细详见表-12-1
2 | 暂估价 | 0.00
2.1 | 材料暂估价 | — |  |  |  | 明细详见表-12-2
2.2 | 专业工程暂估价 | 0.00 |  |  |  | 明细详见表-12-3
3 | 计日工 |  |  |  |  | 明细详见表-12-4
4 | 总承包服务费 |  |  |  |  | 明细详见表-12-5
5 | 预算包干费
6 | 工程优质费
7 | 概算幅度差
8 | 现场签证费用
9 | 索赔费用
10 | 其他费用
合 计 | [5 empty] | —
注：材料（工程设备）暂估单价进入清单项目综合单价，此处不汇总。
表—12

## 表-12-1 暂列金额表
暂列金额明细表
工程名称：行政综合楼地下室-电气工程 |  |  | 标段： |  | 第 1 页 共 1 页
序号 | 名称 | 计量单位 |  | 暂定金额（元） |  | 备注
1 | 暂列金额 |  |  | 199488.34
合 计 |  |  |  | 199488.34 |  | —
注：此表由招标人填写，如不能详列，也可只列暂列金额总额，投标人应将上述暂列金额计入投标总价中。
表—12—1

## 表-12-3 专业工程暂估价及结算价表
专业工程暂估价及结算价表
工程名称：行政综合楼地下室-电气工程 |  |  |  | 标段： |  | 第 1 页 共 1 页
序号 | 工程名称 | 工程内容 | 暂估金额 （元） |  | 结算金额 (元) |  | 差额 ±(元) | 备注
1
合 计 |  |  | 0.00 |  |  |  |  | —
注：此表由招标人填写，投标人应将上述专业工程暂估价计入投标总价中。
表—12—3

## 表-13 规费、税金项目清单与计价表
规费、税金项目清单与计价表
工程名称：行政综合楼地下室-电气工程 |  |  | 标段： |  | 第 1 页 共 1 页
序号 | 项目名称 | 计算基础 | 计算基数 | 计算费率 (%) |  | 金额(元)
1 | 增值税销项税额 | 分部分项合计+措施合计+其他项目 |  | 9
合 计
编制人（造价人员）： |  |  | 复核人（造价工程师）：
表—13

## 单位工程人材机汇总表
单位工程人材机汇总表
工程名称：行政综合楼地下室-电气工程 | [5 empty] | 第 1 页 共 11 页
序号 | 编码 | 名称及规格 | 单位 | 数量 | 单价 （元） |  | 合价 （元） | 备注
1 | 28110210@34 | 铜芯电缆WDZ-YJY-B1-3×2.5mm² | m | 111.4535
2 | 28030170@11 | 绝缘电线WDZ-BYJ-B1-6mm² | m | 89.9964
3 | 26050001@8 | 三联单控暗开关 | 个 | 2.04
4 | 26410060@16 | 安全型单相二、三极插座250V/10A | 个 | 17.34
5 | 27060170@11 | 热镀锌扁钢-25×4mm | m | 267.5715
6 | 28030410@5 | 多股铜芯聚氯乙烯绝缘导线WDZN-RYJSP-1×2.5mm² | m | 227.88
7 | 26050001@7 | 风机启停按钮 | 个 | 10.2
8 | 28030480@1 | 铜芯聚氯乙烯绝缘导线BV-2.5mm2 | m | 3.05
9 | 27060170@10 | 热镀锌扁钢-40×4mm | m | 71.883
10 | 55490180@5 | 局部等电位接线端子箱LEB | 台 | 32
11 | 27060170@9 | MEB线BYJ-1*25 | m | 2.037
12 | 02270030@1 | 白布宽900 | m | 0.15
13 | 03011430@1 | 半圆头镀锌螺栓M2~5×15~50 | 十套 | 12.456
14 | 03139071@1 | 冲击钻头φ6~8 | 个 | 29.8404
15 | 05050050@1 | 胶合板2440×1220×3 | m2 | 0.03
16 | 13050470@1 | 钢结构厚型防火涂料 | kg | 0.09
17 | 17250020@1 | 塑料异型管D5 | m | 0.45
18 | 23400001@1 | 开关模块12路 | 个 | 3
19 | 28030410@4 | 多股铜芯聚氯乙烯绝缘导线WDZ-RYYSP-4×0.75mm2 | m | 86.4
20 | 28030669@1 | 阻燃铜芯聚氯乙烯绝缘绞型软导线ZR-RVS 2×1.5mm2 | m | 0.33
21 | 27010140@1 | 人防熔断器盒 | 个 | 11.11
22 | 28010080 | 裸铜线6mm2 | kg | 0.33
23 | 29090215 | 铜接线端子DT-6mm2 | 个 | 22.33
24 | 01290008@4 | 钢板 | kg | 244.35
25 | 17010075@2 | 焊接钢管 | kg | 263.71
26 | 03013431@1 | 塑料胀管D6~8 | 十套 | 410.2924
27 | 03135001@3 | 低碳钢焊条综合 | kg | 142.4056
28 | 29010001@32 | 托盘式钢制桥架400×150mm | m | 32.319
29 | 00010003@2 | 机上人工 | 工日 | 0.1232
单位工程人材机汇总表
工程名称：行政综合楼地下室-电气工程 | [5 empty] | 第 2 页 共 11 页
序号 | 编码 | 名称及规格 | 单位 | 数量 | 单价 （元） |  | 合价 （元） | 备注
30 | 13050430@1 | 酚醛防锈漆各种颜色 | kg | 0.311
31 | 14030040@3 | 汽油综合 | kg | 1.0118
32 | 99450680@2 | 柴油(机械用)0# | kg | 3.2904
33 | 99450700@3 | 电(机械用) | kw·h | 57.2816
34 | 13050395@2 | 防火涂料 | kg | 78.6077
35 | 14350200@1 | 防火涂料稀释剂 | kg | 12.0592
36 | 01030035@2 | 镀锌低碳钢丝φ1.2~2.5 | kg | 52.2933
37 | 18150510 | 可挠金属套管接头KS-24 | 个 | 1.0332
38 | 18150540 | 可挠金属套管接头KS-50 | 个 | 3.1315
39 | 18250600 | 接地卡子综合 | 个 | 155.3041
40 | 29060180 | 可挠金属套管护口BP-24 | 个 | 0.9686
41 | 29060195 | 可挠金属套管护口BP-50 | 个 | 2.9358
42 | 29060215@1 | 可挠性金属套管KZ50 | m | 19.7584
43 | 00010010 | 人工费 | 元 | 191244.318
44 | 00010010@2 | 人工费 | 元 | 52925.6418
45 | RGFTZ | 人工费调整 | 元 | 11382.7082
46 | 01010105@1 | 镀锌热轧圆盘条φ10以内 | kg | 246.011
47 | 01030035 | 镀锌低碳钢丝φ1.2~2.5 | kg | 1.818
48 | 01030055 | 镀锌低碳钢丝φ2.5~4.0 | kg | 0.144
49 | 01130002 | 扁钢综合 | kg | 92.9
50 | 01130060 | 镀锌扁钢综合 | kg | 156.8565
51 | 01530060 | 封铅含铅65% 含锡35% | kg | 47
52 | 02130050 | 三色塑料带综合 | kg | 19.41
53 | 02130090 | 三色塑料带20mm×40m | 卷 | 4.4734
54 | 02130130 | 尼龙扎带综合 | 根 | 320
55 | 02130140 | 扁形塑料绑带 | m | 73.4931
56 | 02270001 | 棉纱 | kg | 39.5766
57 | 02270020 | 白布 | kg | 63.9248
58 | 02290110 | 油麻丝 | kg | 134.28
59 | 03010115 | 镀锌自攻螺钉M4~6×20~35 | 十套 | 15.3204
60 | 03010225 | 木螺钉M2~4×6~65 | 十套 | 103.8725
61 | 03010240 | 木螺钉M4×65 | 十套 | 336.4048
62 | 03011390 | 铜接地端子带螺栓DT-6mm2 | 十套 | 86.0969
单位工程人材机汇总表
工程名称：行政综合楼地下室-电气工程 | [5 empty] | 第 3 页 共 11 页
序号 | 编码 | 名称及规格 | 单位 | 数量 | 单价 （元） |  | 合价 （元） | 备注
63 | 03011430 | 半圆头镀锌螺栓M2~5×15~50 | 十套 | 473.322
64 | 03011485 | 镀锌六角螺栓M8×40 | 十套 | 4.04
65 | 03011595 | 镀锌六角螺栓2平1弹垫 M8×100以内 | 十套 | 15.8266
66 | 03011605 | 镀锌六角螺栓2平1弹垫 M10×100以内 | 十套 | 205.3871
67 | 03011610 | 镀锌六角螺栓2平1弹垫 M12×100以内 | 十套 | 11.2
68 | 03011630@1 | 镀锌六角螺栓2平1弹垫 M16×100以内 | 十套 | 3.2523
69 | 03013031 | 膨胀螺栓M6 | 十套 | 16.6545
70 | 03013041 | 膨胀螺栓M8 | 十套 | 229.3524
71 | 03013051 | 膨胀螺栓M10 | 十套 | 7.344
72 | 03013431 | 塑料胀管D6~8 | 十套 | 54.9907
73 | 03014101 | 镀锌锁紧螺母DN25×1.5 | 十套 | 1.2775
74 | 03014111 | 镀锌锁紧螺母DN32×1.5 | 十套 | 0.0857
75 | 03014131 | 镀锌锁紧螺母DN50×1.5 | 十套 | 0.7671
76 | 03014141 | 镀锌锁紧螺母DN25×3 | 十套 | 8.8632
77 | 03014151 | 镀锌锁紧螺母DN32×3 | 十套 | 1.5444
78 | 03014171 | 镀锌锁紧螺母DN50×3 | 十套 | 0.3075
79 | 03014181 | 镀锌锁紧螺母DN65×3 | 十套 | 1.6842
80 | 03014271 | 镀锌锁紧螺母DN20×1.5 | 十套 | 44.2829
81 | 03014281 | 镀锌锁紧螺母DN15×3 | 十套 | 5.871
82 | 03014291 | 镀锌锁紧螺母DN20×3 | 十套 | 150.5052
83 | 03131001@1 | 砂轮片综合 | 片 | 118.1523
84 | 03131071 | 尼龙砂轮片φ100×16×3 | 片 | 4.804
85 | 03134021 | 铁砂布0~2# | 张 | 90.4442
86 | 03135021 | 低碳钢焊条结422 φ3.2 | kg | 55.4044
87 | 03136021 | 焊锡丝综合 | kg | 11.13
88 | 03137041 | 焊锡膏 | kg | 3.654
89 | 03138001 | 锡基钎料 | kg | 24.235
90 | 03139011 | 冲击钻头φ10 | 个 | 15.9648
91 | 03139021 | 冲击钻头φ12 | 个 | 0.432
92 | 03139071 | 冲击钻头φ6~8 | 个 | 3.5495
93 | 03139161 | 合金钢钻头φ8 | 个 | 14.6156
94 | 03139281 | 钢锯条 | 条 | 348.3572
单位工程人材机汇总表
工程名称：行政综合楼地下室-电气工程 | [5 empty] | 第 4 页 共 11 页
序号 | 编码 | 名称及规格 | 单位 | 数量 | 单价 （元） |  | 合价 （元） | 备注
95 | 03139321 | 钢丝刷子 | 把 | 0.4619
96 | 03139521 | 合金钢钻头φ10 | 个 | 7.2835
97 | 04010015@1 | 复合普通硅酸盐水泥P.C 32.5 | t | 1.1252
98 | 04010020 | 复合普通硅酸盐水泥P.C 32.5 | kg | 654.2
99 | 04030015@1 | 中砂 | m3 | 3.9384
100 | 05030080 | 松杂板枋材 | m3 | 0.0036
101 | 13010050 | 醇酸清漆 | kg | 24.0574
102 | 13010120 | 酚醛磁漆 | kg | 0.24
103 | 13010130 | 酚醛调和漆 | kg | 5.7152
104 | 13030240 | 厚漆 | kg | 38.8089
105 | 13050080@2 | 防锈漆C53-1 | kg | 5.7418
106 | 13050210 | 沥青绝缘漆 | kg | 4.5953
107 | 14010010@2 | 清油 | kg | 0.324
108 | 14030040 | 汽油综合 | kg | 148.6775
109 | 14050040 | 溶剂汽油 | kg | 11.2385
110 | 14050050 | 溶剂油 | kg | 27.8368
111 | 14090010 | 电力复合脂 | kg | 10.511
112 | 14330320 | 硬脂酸 | kg | 2.3796
113 | 14390070 | 氧气 | m3 | 119.93
114 | 14390100 | 乙炔气 | kg | 40.1
115 | 17250170 | 塑料软管D5 | m | 5.42
116 | 18030590 | 固定卡子φ40 | 个 | 32.96
117 | 18030605 | 固定卡子φ90 | 个 | 1551.6055
118 | 18031090 | 镀锌钢管塑料护口DN25 | 个 | 88.632
119 | 18031095 | 镀锌钢管塑料护口DN50 | 个 | 3.0746
120 | 18031100 | 镀锌钢管塑料护口DN65 | 个 | 16.842
121 | 18031130 | 镀锌钢管接头20×2.75 | 个 | 572.057
122 | 18031135 | 镀锌钢管接头25×3.25 | 个 | 94.5408
123 | 18031140 | 镀锌钢管接头32×3.25 | 个 | 16.4734
124 | 18031150 | 镀锌钢管接头50×3.5 | 个 | 3.2795
125 | 18031155 | 镀锌钢管接头65×3.75 | 个 | 16.842
126 | 18031175 | 镀锌钢管接头150×4.5 | 个 | 1.2311
127 | 18250010 | 镀锌钢管卡子DN20 | 个 | 669.4176
单位工程人材机汇总表
工程名称：行政综合楼地下室-电气工程 | [5 empty] | 第 5 页 共 11 页
序号 | 编码 | 名称及规格 | 单位 | 数量 | 单价 （元） |  | 合价 （元） | 备注
128 | 18250020 | 镀锌钢管卡子DN25 | 个 | 490.4305
129 | 18250030 | 镀锌钢管卡子DN32 | 个 | 85.4558
130 | 18250050 | 镀锌钢管卡子DN50 | 个 | 13.528
131 | 18250060 | 镀锌钢管卡子DN65 | 个 | 56.1402
132 | 18250100 | 镀锌钢管卡子DN150 | 个 | 4.3087
133 | 27170001 | 电气绝缘胶带18mm×10m×0.13mm | 卷 | 122.1548
134 | 28010030 | 镀锡裸铜绞线16mm2 | kg | 18.94
135 | 28010090 | 裸铜线10mm2 | kg | 4.14
136 | 28010120 | 裸铜线25mm2 | m | 24
137 | 28030290 | 双色多股铜芯聚氯乙烯绝缘软导线BVR-4mm2 | m | 1383.9324
138 | 28030300 | 双色多股铜芯聚氯乙烯绝缘软导线BVR-6mm2 | m | 207.7648
139 | 28030350 | 铜芯橡皮绝缘电线3×2.5mm2 | m | 16.288
140 | 28030450@1 | 铜芯聚氯乙烯绝缘导线BV-105℃-2.5mm2 | m | 88.1325
141 | 28030480 | 铜芯聚氯乙烯绝缘导线BV-2.5mm2 | m | 310.4311
142 | 29060040 | 镀锌电线管接头20×1.5 | 个 | 598.5872
143 | 29060045 | 镀锌电线管接头25×1.5 | 个 | 21.2927
144 | 29060050 | 镀锌电线管接头32×1.5 | 个 | 1.4291
145 | 29060065 | 镀锌电线管接头50×1.5 | 个 | 12.7849
146 | 29060075 | 镀锌电线管卡子20 | 个 | 113.2691
147 | 29060080 | 镀锌电线管卡子25 | 个 | 21.2614
148 | 29060085 | 镀锌电线管卡子32 | 个 | 4.7447
149 | 29060095 | 镀锌电线管卡子50 | 个 | 33.7074
150 | 29060100 | 镀锌电线管塑料护口DN15~20 | 个 | 359.1523
151 | 29060105 | 镀锌电线管塑料护口DN25~32 | 个 | 13.6331
152 | 29060110 | 镀锌电线管塑料护口DN40~50 | 个 | 7.6709
153 | 29060115 | 镀锌钢管塑料护口DN15~20 | 个 | 1647.4384
154 | 29060120 | 镀锌钢管塑料护口DN32 | 个 | 15.4438
155 | 29060145@1 | 钢管保护管φ40×400 | 根 | 32.523
156 | 29060550 | 套管KT2型 | 个 | 33.6
单位工程人材机汇总表
工程名称：行政综合楼地下室-电气工程 | [5 empty] | 第 6 页 共 11 页
序号 | 编码 | 名称及规格 | 单位 | 数量 | 单价 （元） |  | 合价 （元） | 备注
157 | 29070150 | 电缆敷设牵引头综合 | 只 | 2.0094
158 | 29090175 | 塑料接线柱双线 | 个 | 153.8694
159 | 29090210 | 铜接线端子DT-2.5mm2 | 个 | 476.4284
160 | 29090220 | 铜接线端子DT-10mm2 | 个 | 36.54
161 | 29090225 | 铜接线端子DT-16mm2 | 个 | 103.69
162 | 29090230 | 铜接线端子DT-25mm2 | 个 | 80.8
163 | 29090235 | 铜接线端子DT-35mm2 | 个 | 54.81
164 | 29090245 | 铜接线端子DT-70mm2 | 个 | 54.81
165 | 29090255 | 铜接线端子DT-120mm2 | 个 | 60.9
166 | 29090265 | 铜接线端子DT-185mm2 | 个 | 6.09
167 | 29170210 | 镀锌地线夹20 | 套 | 4132.1997
168 | 29170220 | 镀锌地线夹25 | 套 | 434.4823
169 | 29170230 | 镀锌地线夹32 | 套 | 68.4077
170 | 29170250 | 镀锌地线夹50 | 套 | 53.6197
171 | 29170260 | 镀锌地线夹65 | 套 | 67.3682
172 | 29170300 | 镀锌地线夹150 | 套 | 2.4621
173 | 29270110 | 镀锌电缆卡子2×35 | 个 | 121.0272
174 | 34130001 | 标志牌塑料扁形 | 个 | 102.3452
175 | 35250001 | 电缆敷设滚轮综合 | 个 | 3.3374
176 | 35250010 | 电缆敷设转向导轮综合 | 个 | 0.8684
177 | 36210020 | 端子号牌 | 个 | 160
178 | 37091110 | 钢垫板1~2 | kg | 3.6
179 | 99450760 | 其他材料费 | 元 | 2683.3721
180 | CLFTZ | 材料费调整 | 元 | 0.1304
181 | 01010011@1 | 圆钢 | kg | 123.1616
182 | 01130003@1 | 扁钢 | kg | 338.6944
183 | 01210045@1 | 角钢 | kg | 1154.64
184 | 01290008 | 钢板 | kg | 194.53
185 | 13010135@1 | 醇酸调和漆 | kg | 23.0928
186 | 13030795@1 | 醇酸防锈漆 | kg | 32.4839
187 | 13050395 | 防火涂料 | kg | 6.5633
188 | 13050395@1 | 防火涂料 | kg | 3.4696
189 | 15510130 | 防火泥 | kg | 24.96
190 | 17010075 | 焊接钢管 | kg | 159.74
191 | 17030001@1 | 镀锌钢管SC65 | m | 112.2803
单位工程人材机汇总表
工程名称：行政综合楼地下室-电气工程 | [5 empty] | 第 7 页 共 11 页
序号 | 编码 | 名称及规格 | 单位 | 数量 | 单价 （元） |  | 合价 （元） | 备注
192 | 17030001@4 | 镀锌钢管SC20 | m | 3575.3566
193 | 17030001@5 | 镀锌钢管SC25 | m | 590.8801
194 | 17030001@6 | 镀锌钢管SC32 | m | 102.9588
195 | 17030001@7 | 镀锌钢管SC50 | m | 20.497
196 | 25000001@13 | 单管LED三防支架灯16~18W，≥90lm/W | 套 | 27.27
197 | 25000001@17 | LED人体感应灯24W，≥90lm/W | 套 | 9.09
198 | 25000001@29 | 单管LED支架灯20W，≥100lm/W | 套 | 22.22
199 | 25000001@3 | 单管LED支架灯16~18W，≥100lm/W | 套 | 221.19
200 | 25000001@30 | LED防雾筒灯15W，≥80lm/W | 套 | 11.11
201 | 25000001@38 | 疏散出口指示标志灯LED,1~4W/DC36V | 套 | 27.27
202 | 25000001@39 | 向左/向右疏散指示标志灯LED,1~4W/DC36V | 套 | 57.57
203 | 25000001@42 | 多信息复合标志灯LED,1~4W/DC36V | 套 | 5.05
204 | 25000001@45 | 楼层显示标志灯LED,≤1W/DC36V | 套 | 6.06
205 | 25000001@49 | 消防应急照明灯具(A型)LED,6W/DC36V | 套 | 87.2514
206 | 26050001@2 | 单联单控暗开关 | 个 | 13.26
207 | 26050001@3 | 双联单控暗开关 | 个 | 15.3
208 | 28030170@1 | 绝缘电线WDZ-BYJ-B1-2.5mm² | m | 12374.376
209 | 28030170@4 | 绝缘电线WDZN-BYJ-B1-2.5mm² | m | 1772.3685
210 | 28030170@5 | 绝缘电线WDZN-BYJ-B1-16mm² | m | 544.761
211 | 28030410@2 | 多股铜芯聚氯乙烯绝缘导线WDZN-RYJS-2×2.5mm² | m | 2440.0008
212 | 28110165@2 | 控制电缆WDZ-KYJ-3×1.5mm² | m | 237.3984
213 | 28110165@3 | 控制电缆WDZ-KYJ-5×1.5mm² | m | 29.2726
214 | 28110210@10 | 铜芯电缆WDZA-YJY-B1-1kV-4×25+1×16mm² | m | 311.9082
单位工程人材机汇总表
工程名称：行政综合楼地下室-电气工程 | [5 empty] | 第 8 页 共 11 页
序号 | 编码 | 名称及规格 | 单位 | 数量 | 单价 （元） |  | 合价 （元） | 备注
215 | 28110210@11 | 铜芯电缆WDZA-YJY-B1-1kV-4×50+1×25mm² | m | 70.4071
216 | 28110210@12 | 铜芯电缆WDZA-YJY-B1-1kV-4×120+1×70mm² | m | 575.7707
217 | 28110210@15 | 铜芯电缆WDZN-YJY-B1-3×25+2×16mm² | m | 192.5969
218 | 28110210@16 | 铜芯电缆WDZN-YJY-B1-3×35+2×16mm² | m | 327.7248
219 | 28110210@17 | 铜芯电缆WDZN-YJY-B1-3×70+2×35mm² | m | 276.1744
220 | 28110210@18 | 铜芯电缆WDZN-YJY-B1-3×120+2×70mm² | m | 62.6099
221 | 28110210@19 | 铜芯电缆WDZN-YJY-B1-3×150+2×70mm² | m | 15.655
222 | 28110210@2 | 铜芯电缆WDZ-YJY-B1-5×6mm² | m | 334.1686
223 | 28110210@21 | 铜芯电缆WDZN-YJY-B1-5×2.5mm² | m | 977.7608
224 | 28110210@22 | 铜芯电缆WDZN-YJY-B1-5×6mm² | m | 98.5962
225 | 28110210@23 | 铜芯电缆WDZN-YJY-B1-5×10mm² | m | 156.853
226 | 28110210@24 | 铜芯电缆WDZN-YJY-B1-7×70mm² | m | 59.4587
227 | 28110210@3 | 铜芯电缆WDZ-YJY-B1-4×50+1×25mm² | m | 10.8777
228 | 28110210@4 | 铜芯电缆WDZ-YJY-B1-4×35+1×16mm² | m | 10.3929
229 | 28110210@5 | 铜芯电缆WDZ-YJY-B1-4×16mm² | m | 44.6117
230 | 28110210@6 | 铜芯电缆WDZ-YJY-B1-4×2.5mm² | m | 119.2507
231 | 28110210@8 | 铜芯电缆WDZA-YJY-B1-1kV-3×25+2×16mm² | m | 117.4428
232 | 28110210@9 | 铜芯电缆WDZA-YJY-B1-1kV-3×50+2×25mm² | m | 224.5634
233 | 28410001@1 | 矿物绝缘电缆NG-A-B1-0.6/1kV-3×185+2×95mm² | m | 254.68
单位工程人材机汇总表
工程名称：行政综合楼地下室-电气工程 | [5 empty] | 第 9 页 共 11 页
序号 | 编码 | 名称及规格 | 单位 | 数量 | 单价 （元） |  | 合价 （元） | 备注
234 | 28410001@2 | 矿物绝缘电缆NG-A-B1-0.6/1kV-3×150+2×70mm² | m | 706.24
235 | 29010001@22 | 普通桥架（托盘式,热镀锌）400mm×150mm | m | 0.336
236 | 29020100@3 | 隔板400mm×150mm | m | 0.336
237 | 29060030@1 | 镀锌电线管JDG20 | m | 2392.3501
238 | 29060030@2 | 镀锌电线管JDG25 | m | 85.1707
239 | 29060030@3 | 镀锌电线管SC20 | m | 1.9982
240 | 29060030@5 | 镀锌电线管JDG50 | m | 51.1395
241 | 29060030@6 | 镀锌电线管JDG32 | m | 5.7165
242 | 29070040@2 | 矿物绝缘电缆头120mm2以下 | 套 | 12
243 | 29070040@3 | 矿物绝缘电缆头185mm2以下 | 套 | 8
244 | 29110390@1 | 接线盒86盒 | 个 | 540.6
245 | 55090080@11 | A型应急照明集中电源B-b1ALEa | 台 | 1
246 | 55090080@14 | A型应急照明集中电源B-b1ALEb | 台 | 1
247 | 55090080@15 | A型应急照明集中电源B-b1ALEc | 台 | 1
248 | 55090090@1 | 配电箱B-b1ATPc-XFB | 台 | 1
249 | 55090090@12 | 配电箱B-b1APd-CF | 台 | 1
250 | 55090090@13 | 配电箱B-b1ATPd-CF | 台 | 1
251 | 55090090@14 | 配电箱B-b1AL-XH | 台 | 1
252 | 55090090@15 | 配电箱B-b1APc1 | 台 | 1
253 | 55090090@16 | 配电箱B-b1APd1 | 台 | 1
254 | 55090090@17 | 配电箱B-b1ATPa-FJ1 | 台 | 1
255 | 55090090@18 | 配电箱B-b1ATPa-FJ2 | 台 | 1
256 | 55090090@19 | 配电箱B-b1ATPb-FJ1 | 台 | 1
257 | 55090090@2 | 配电箱B-b1ATPc-PLB | 台 | 1
258 | 55090090@20 | 配电箱B-b1ATPd-FJ2 | 台 | 1
259 | 55090090@21 | 配电箱B-b1ALa | 台 | 1
260 | 55090090@4 | 配电箱B-b1APd | 台 | 1
261 | 55090090@5 | 配电箱B-b1ATPc-SHB | 台 | 1
262 | 55090090@6 | 配电箱B-b1APEd1 | 台 | 1
263 | 55090090@7 | 配电箱B-b1APEd2 | 台 | 1
单位工程人材机汇总表
工程名称：行政综合楼地下室-电气工程 | [5 empty] | 第 10 页 共 11 页
序号 | 编码 | 名称及规格 | 单位 | 数量 | 单价 （元） |  | 合价 （元） | 备注
264 | 55090090@8 | 配电箱B-b1ATPb-RD | 台 | 1
265 | 55090090@9 | 配电箱B-b1ZALb | 台 | 1
266 | ZCFTZ@1 | 主材费调整 | 元 | -0.154
267 | 00010003 | 机上人工 | 工日 | 11.91
268 | 00010003@1 | 机上人工 | 工日 | 1.2944
269 | 99450630 | 折旧费 | 元 | 3598.5187
270 | 99450640 | 检修费 | 元 | 499.9942
271 | 99450650 | 维护费 | 元 | 1603.1418
272 | 99450660 | 安拆费 | 元 | 1293.2129
273 | 99450670 | 汽油(机械用)国Ⅲ93# | kg | 21.7752
274 | 99450680 | 柴油(机械用)0# | kg | 179.4064
275 | 99450680@1 | 柴油(机械用)0# | kg | 23.2127
276 | 99450700 | 电(机械用) | kw·h | 1320.4079
277 | 99450700@2 | 电(机械用) | kw·h | 4928.5601
278 | 99451300 | 校验费 | 元 | 753.1505
279 | JXFTZ | 机械费调整 | 元 | 0.0632
280 | 17030001@8 | 镀锌钢管SC150 | m | 15.3882
281 | 29020100@11 | 隔板400mm×150mm | m | 32.319
282 | 34070010 | 塑料手套ST型 | 个 | 64.05
283 | 03010315 | 半圆头螺丝M6~8×12~30 | 十套 | 35.5747
284 | 18250810 | 可挠金属套管卡子SP-24 | 个 | 8.7416
285 | 29060215@3 | 可挠性金属套管KZ24# | m | 6.642
286 | 18150500 | 可挠金属套管接头KS-17 | 个 | 74.9952
287 | 18250480 | 可挠金属套管卡子SP-17 | 个 | 1011.5424
288 | 29060175 | 可挠金属套管护口BP-17 | 个 | 70.308
289 | 29060215@4 | 可挠性金属套管KZ17# | m | 482.112
290 | 29030030@2 | 托盘式钢制桥架200mm×100mm | m | 308.3408
291 | 29030030@3 | 托盘式钢制桥架300mm×100mm | m | 8.2709
292 | 29030030@4 | 托盘式钢制桥架300×150mm | m | 112.5584
293 | 29030030@5 | 普通桥架（托盘式,热镀锌）200mm×100mm | m | 100.8576
294 | 29030030@6 | 普通桥架（托盘式,热镀锌）300mm×100mm | m | 138.844
单位工程人材机汇总表
工程名称：行政综合楼地下室-电气工程 | [5 empty] | 第 11 页 共 11 页
序号 | 编码 | 名称及规格 | 单位 | 数量 | 单价 （元） |  | 合价 （元） | 备注
295 | 29030030@7 | 普通桥架（托盘式,热镀锌）300×150mm | m | 133.4262
296 | 29030030@8 | 普通桥架（托盘式,热镀锌）400mm×100mm | m | 10.2382
合计