## 表-04 单位工程招标控制价汇总表
单位工程招标控制价汇总表
工程名称：E-1高中食堂及F-1北区连廊-外立面装饰工程 |  |  | 标段： | 第 1 页 共 1 页
序号 | 汇总内容 | 金额:(元) |  |  | 其中：暂估价(元)
1 | 分部分项合计 | 765037.65
1.1 | 外立面装饰、幕墙工程 | 765037.65
2 | 措施合计 | 66058.92
2.1 | 绿色施工安全防护措施费 | 66058.92
2.2 | 其他措施费
3 | 其他项目 | 100841.27 |  |  | －
3.1 | 暂列金额 | 76503.77
3.2 | 暂估价
3.3 | 计日工
3.4 | 总承包服务费
3.5 | 预算包干费 | 24337.50
3.6 | 工程优质费
3.7 | 概算幅度差
3.8 | 索赔费用
3.9 | 现场签证费用
3.10 | 其他费用
4 | 税前工程造价 | 931937.84
5 | 增值税销项税额 | 83874.41 |  |  | －
6 | 总造价 | 1015812.25
7 | 人工费 | 347678.50
招标控制价合计=1+2+3+5 |  | 1,015,812.25 |  |  | 0.00
注：本表适用于单位工程招标控制价或投标报价的汇总，如无单位工程划分，单项工程也使用本表汇总
表—04

## 表-08 分部分项工程和单价措施项目清单与计价表
分部分项工程和单价措施项目清单与计价表
工程名称：E-1高中食堂及F-1北区连廊-外立面装饰工程 |  |  |  | 标段： |  |  |  | 第 1 页 共 3 页
序号 | 项目编码 | 项目名称 | 项目特征描述 |  | 计量单位 | 工程量 | 金额（元）
[7 empty] | 综合单价 |  | 综合合价 | 其中
暂估价
|  | 外立面装饰、幕墙工程 | [6 empty] | 765037.65
1 | 011407001030 | 外墙-1a | 1.（真石漆或外墙漆）外墙涂料面层两道，封底涂料一道 2.刮耐水性外墙腻子三遍，在该层按设计要求留分隔缝，缝内嵌填柔性防水密封材料 3.15厚DW-M20干混普通防水砂浆（抗渗等级：P6）刮平扫毛或划出纹道,(找平层应留置分隔缝，每层不应大于7mm，间距不大于4m,缝宽8mm，嵌5厚硅酮耐候胶） 4.全挂镀锌钢丝网(镀锌电焊钢丝网(Φ1.07×25×25),使用水泥钉钉挂。 5.3厚外加剂专用砂浆打底刮糙或专用界面剂一道扫毛(甩前喷湿墙面）。 6.墙体，清理基层 7.综合考虑（钉）挂网部分的墙面人工增加费 8.其他:具体做法及施工详见设计图纸和规范要求 |  | m2 | 735.01 | 150.28 |  | 110457.3
本页小计 | [8 empty] | 110457.3
注：为计取规费等的使用，可在表中增设其中：“定额人工费”。
表—08
分部分项工程和单价措施项目清单与计价表
工程名称：E-1高中食堂及F-1北区连廊-外立面装饰工程 |  |  |  | 标段： |  |  |  | 第 2 页 共 3 页
序号 | 项目编码 | 项目名称 | 项目特征描述 |  | 计量单位 | 工程量 | 金额（元）
[7 empty] | 综合单价 |  | 综合合价 | 其中
暂估价
2 | 011407001031 | 外墙-1a（独立柱、单梁） | 1.（真石漆或外墙漆）外墙涂料面层两道，封底涂料一道 2.刮耐水性外墙腻子三遍，在该层按设计要求留分隔缝，缝内嵌填柔性防水密封材料 3.15厚DW-M20干混普通防水砂浆（抗渗等级：P6）刮平扫毛或划出纹道,(找平层应留置分隔缝，每层不应大于7mm，间距不大于4m,缝宽8mm，嵌5厚硅酮耐候胶） 4.全挂镀锌钢丝网(镀锌电焊钢丝网(Φ1.07×25×25),使用水泥钉钉挂。 5.3厚外加剂专用砂浆打底刮糙或专用界面剂一道扫毛(甩前喷湿墙面）。 6.墙体，清理基层 7.综合考虑（钉）挂网部分的墙面人工增加费 8.其他:具体做法及施工详见设计图纸和规范要求 |  | m2 | 140.99 | 152.37 |  | 21482.65
本页小计 | [8 empty] | 21482.65
注：为计取规费等的使用，可在表中增设其中：“定额人工费”。
表—08
分部分项工程和单价措施项目清单与计价表
工程名称：E-1高中食堂及F-1北区连廊-外立面装饰工程 |  |  |  | 标段： |  |  |  | 第 3 页 共 3 页
序号 | 项目编码 | 项目名称 | 项目特征描述 |  | 计量单位 | 工程量 | 金额（元）
[7 empty] | 综合单价 |  | 综合合价 | 其中
暂估价
3 | 011204003012 | 外墙-3a/3b | 1.12厚劈开砖（含水率6~9%，背面有燕尾槽，颜色综合考虑）,灰色DTG填缝剂填充 2.5厚C2增强型水泥基胶粘剂（瓷砖胶），增强粘接结力 3.15厚DW-M20干混普通防水砂浆（抗渗等级：P6）刮平扫毛或划出纹道,(找平层应留置分隔缝，每层不应大于7mm，间距不大于4m,缝宽8mm，嵌5厚硅酮耐候胶） 4.全挂镀锌钢丝网(镀锌电焊钢丝网(Φ1.07×25×25),使用水泥钉钉挂。 5.3厚外加剂专用砂浆打底刮糙或专用界面剂一道扫毛(甩前喷湿墙面）。 6.墙体，清理基层 7.综合考虑（钉）挂网部分的墙面人工增加费 8.其他:具体做法及施工详见设计图纸和规范要求 |  | m2 | 3007.59 | 210.5 |  | 633097.7
措施项目
本页小计 | [8 empty] | 633097.7
合 计 | [8 empty] | 765037.65
注：为计取规费等的使用，可在表中增设其中：“定额人工费”。
表—08

## 表-11 总价措施项目清单与计价表
总价措施项目清单与计价表
工程名称：E-1高中食堂及F-1北区连廊-外立面装饰工程 | [5 empty] | 标段： |  | 第 1 页 共 1 页
序号 | 项目编码 | 项目名称 | 计算基础 | 费率 (%) | 金额 (元) |  | 调整 费率(%) |  | 调整后 金额(元) | 备注
1 | LSSGCSF00081 | 绿色施工安全防护措施费 | 分部分项人工费+分部分项机具费 | 19 | 66058.92 |  |  |  |  | 以分部分项的人工费与施工机具费之和为计算基础，费率19%
2 | WMGDZJF00014 | 文明工地增加费 | 分部分项人工费+分部分项机具费 | 0 | [5 empty] | 以分部分项的人工费与施工机具费之和为计算基础，市级文明工地为1.20%；省级文明工地为2.10%
3 | 011707002014 | 夜间施工增加费 |  | 20 | [5 empty] | 以夜间施工项目人工费的20%计算
4 | GGCSF0000014 | 赶工措施费 | 分部分项人工费+分部分项机具费 | 0 | [5 empty] | 赶工措施费=（1-δ）*分部分项的（人工费+施工机具费）*0.3 （0.8≤δ＜1 式中：δ=合同工期/定额工期）
5 | QTFY00000063 | 其他费用 | [7 empty] | 按经批准的专项施工组织方案计算
合 计 |  |  |  |  | 66058.92
编制人（造价人员）： | [5 empty] | 复核人（造价工程师）：
表-11

## 表-12 其他项目清单与计价汇总表
其他项目清单与计价汇总表
工程名称：E-1高中食堂及F-1北区连廊-外立面装饰工程 |  |  | 标段： |  | 第 1 页 共 1 页
序号 | 项目名称 | 金额（元） |  | 结算金额（元） |  | 备注
1 | 暂列金额 | 76503.77 |  |  |  | 明细详见表-12-1
2 | 暂估价
2.1 | 材料暂估价 | — |  |  |  | 明细详见表-12-2
2.2 | 专业工程暂估价 |  |  |  |  | 明细详见表-12-3
3 | 计日工 |  |  |  |  | 明细详见表-12-4
4 | 总承包服务费 |  |  |  |  | 明细详见表-12-5
5 | 预算包干费 | 24337.50
6 | 工程优质费
7 | 概算幅度差
8 | 现场签证费用
9 | 索赔费用
10 | 其他费用
| 合 计 | 100841.27 |  |  |  | —
注：材料（工程设备）暂估单价进入清单项目综合单价，此处不汇总。
表—12

## 表-12-1 暂列金额表
暂列金额明细表
工程名称：E-1高中食堂及F-1北区连廊-外立面装饰工程 |  |  | 标段： |  | 第 1 页 共 1 页
序号 | 名称 | 计量单位 |  | 暂定金额（元） |  | 备注
1 | 暂列金额 |  |  | 76503.77
合 计 |  |  |  | 76503.77 |  | —
注：此表由招标人填写，如不能详列，也可只列暂列金额总额，投标人应将上述暂列金额计入投标总价中。
表—12—1

## 表-12-3 专业工程暂估价及结算价表
专业工程暂估价及结算价表
工程名称：E-1高中食堂及F-1北区连廊-外立面装饰工程 |  |  |  | 标段： |  | 第 1 页 共 1 页
序号 | 工程名称 | 工程内容 | 暂估金额 （元） |  | 结算金额 (元) |  | 差额 ±(元) | 备注
1
合 计 |  |  | 0.00 |  |  |  |  | —
注：此表“暂估金额”由招标人填写，投标人应将“暂估金额”计入投标总价中。结算时按合同约定结算金额填写。
表—12—3

## 表-13 规费、税金项目清单与计价表
规费、税金项目清单与计价表
工程名称：E-1高中食堂及F-1北区连廊-外立面装饰工程 |  |  | 标段： |  |  | 第 1 页 共 1 页
序号 | 项目名称 | 计算基础 |  | 计算基数 | 计算费率 (%) |  | 金额(元)
1 | 增值税销项税额 | 分部分项合计+措施合计+其他项目 |  | 931937.84 | 9 |  | 83874.41
合 计 | [6 empty] | 83874.41
编制人（造价人员）： |  |  | 复核人（造价工程师）：
表—13

## 单位工程人材机汇总表
单位工程人材机汇总表
工程名称：E-1高中食堂及F-1北区连廊-外立面装饰工程 | [5 empty] | 第 1 页 共 1 页
序号 | 编码 | 名称及规格 | 单位 | 数量 | 单价 （元） |  | 合价 （元） | 备注
1 | 00010010 | 人工费 | 元 | 318386.6175 | 1.09 |  | 347678.19
2 | RGFTZ | 人工费调整 | 元 | 0.3602 | 1 |  | 0.36
3 | 03010065 | 铁钉 | kg | 56.3121 | 7.56 |  | 425.72
4 | 03013121@1 | 膨胀螺栓M6×80 | 十套 | 388.359 | 2.65 |  | 1029.15
5 | 03019161@1 | 马钉综合 | kg | 155.3436 | 5.21 |  | 809.34
6 | 03134011 | 水砂纸 | 张 | 89.352 | 0.77 |  | 68.8
7 | 03210090@4 | 镀锌钢丝网φ0.9x10x10mm | m2 | 4271.949 | 2.26 |  | 9654.6
8 | 04010015@2 | 复合普通硅酸盐水泥P.C 32.5 | t | 2.667 | 403.59 |  | 1076.37
9 | 07010000@5 | 劈开砖12厚 | m2 | 3112.8557 | 57.9 |  | 180234.35
10 | 12010170 | 木条 | m | 2038.8849 | 0.91 |  | 1855.39
11 | 13010050@1 | 醇酸清漆 | kg | 243.6156 | 13.99 |  | 3408.18
12 | 13030473@2 | 真石漆底漆 | kg | 3609.12 | 5.64 |  | 20355.44
13 | 13030475@2 | 真石面漆面漆 | kg | 270.684 | 17.2 |  | 4655.76
14 | 13030490 | 腻子粉成品(防水型) | kg | 1716.0841 | 2.13 |  | 3655.26
15 | 14350140 | 醇酸漆稀释剂X6 | kg | 27.3312 | 14.88 |  | 406.69
16 | 14410710@1 | C2增强型水泥基胶粘剂 | kg | 13295.0516 | 1.89 |  | 25127.65
17 | 34090010 | 白棉纱 | kg | 31.5797 | 11.47 |  | 362.22
18 | 34110010 | 水 | m3 | 52.7939 | 4.58 |  | 241.8
19 | 99450760 | 其他材料费 | 元 | 4238.0289 | 1 |  | 4238.03
20 | CLFTZ | 材料费调整 | 元 | 0.3743 | 1 |  | 0.37
21 | 8005915@5 | 湿拌防水砂浆：P6用于抗渗压力要求的工程部位 M20 | m3 | 64.9688 | 561 |  | 36447.5
|  | 合计 |  |  |  |  | 641731.17