## 表-04 单位工程招标控制价汇总表
单位工程招标控制价汇总表
工程名称：E-1高中食堂及F-1北区连廊-电气工程 |  |  | 标段： | 第 1 页 共 1 页
序号 | 汇总内容 | 金额:(元) |  |  | 其中：暂估价(元)
1 | 分部分项合计 | 1095220.64
1.1 | 动力部分 | 785865.77
1.2 | 照明、插座 | 159237.18
1.3 | 智能照明系统 | 12611.87
1.4 | 应急照明 | 94386.17
1.5 | 防雷 | 43119.65
2 | 措施合计 | 82920.59
2.1 | 绿色施工安全防护措施费 | 74926.10
2.2 | 其他措施费 | 7994.49
3 | 其他项目 | 130468.69 |  |  | －
3.1 | 暂列金额 | 109522.06
3.2 | 暂估价
3.3 | 计日工
3.4 | 总承包服务费
3.5 | 预算包干费 | 20946.63
3.6 | 工程优质费
3.7 | 概算幅度差
3.8 | 索赔费用
3.9 | 现场签证费用
3.10 | 其他费用
4 | 税前工程造价 | 1308609.92
5 | 增值税销项税额 | 117774.89 |  |  | －
6 | 总造价 | 1426384.81
7 | 人工费 | 206159.76
招标控制价合计=1+2+3+5 |  | 1,426,384.81 |  |  | 0.00
注：本表适用于单位工程招标控制价或投标报价的汇总，如无单位工程划分，单项工程也使用本表汇总
表—04

## 表-08 分部分项工程和单价措施项目清单与计价表
分部分项工程和单价措施项目清单与计价表
工程名称：E-1高中食堂及F-1北区连廊-电气工程 |  |  |  | 标段： |  |  |  | 第 1 页 共 24 页
序号 | 项目编码 | 项目名称 | 项目特征描述 |  | 计量单位 | 工程量 | 金额（元）
[7 empty] | 综合单价 |  | 综合合价 | 其中
暂估价
|  | 动力部分 | [6 empty] | 785865.77
|  | 动力部分配电箱 | [6 empty] | 144905.63
1 | 030411005010 | T接箱 | 1.名称:T接箱 2.安装形式:明装 3.材质:钢制 4.其他:具体做法及施工详见设计图纸和规范要求 |  | 个 | 2 | 939.35 |  | 1878.7
2 | 030404017190 | 配电箱 | 1.名称:配电箱 2.编号:E1-1AL-CT1 3.安装方式:综合考虑 4.其他:具体做法及施工详见设计图纸和规范要求 |  | 台 | 1 | 4872.02 |  | 4872.02
3 | 030404017191 | 配电箱 | 1.名称:配电箱 2.编号:E1-1AL-FG 3.安装方式:综合考虑 4.其他:具体做法及施工详见设计图纸和规范要求 |  | 台 | 1 | 5245.02 |  | 5245.02
4 | 030404017192 | 配电箱 | 1.名称:配电箱 2.编号:E1-1AL-JG 3.安装方式:综合考虑 4.其他:具体做法及施工详见设计图纸和规范要求 |  | 台 | 1 | 4668.02 |  | 4668.02
5 | 030404017193 | 配电箱 | 1.名称:配电箱 2.编号:E1-1AP-CF1 3.安装方式:综合考虑 4.其他:具体做法及施工详见设计图纸和规范要求 |  | 台 | 1 | 13768.02 |  | 13768.02
6 | 030404017194 | 配电箱 | 1.名称:配电箱 2.编号:E1-1AT-BD1 3.安装方式:综合考虑 4.其他:具体做法及施工详见设计图纸和规范要求 |  | 台 | 1 | 6441.02 |  | 6441.02
7 | 030404017195 | 配电箱 | 1.名称:配电箱 2.编号:E1-1AT-CF1 3.安装方式:综合考虑 4.其他:具体做法及施工详见设计图纸和规范要求 |  | 台 | 1 | 10376.02 |  | 10376.02
本页小计 | [8 empty] | 47248.82
注：为计取规费等的使用，可在表中增设其中：“定额人工费”。
表—08
分部分项工程和单价措施项目清单与计价表
工程名称：E-1高中食堂及F-1北区连廊-电气工程 |  |  |  | 标段： |  |  |  | 第 2 页 共 24 页
序号 | 项目编码 | 项目名称 | 项目特征描述 |  | 计量单位 | 工程量 | 金额（元）
[7 empty] | 综合单价 |  | 综合合价 | 其中
暂估价
8 | 030404017196 | 配电箱 | 1.名称:配电箱 2.编号:E1-1ZAL-CT 3.安装方式:综合考虑 4.其他:具体做法及施工详见设计图纸和规范要求 |  | 台 | 1 | 3618.02 |  | 3618.02
9 | 030404017197 | 配电箱 | 1.名称:配电箱 2.编号:E1-2AL-CT1 3.安装方式:综合考虑 4.其他:具体做法及施工详见设计图纸和规范要求 |  | 台 | 1 | 4872.02 |  | 4872.02
10 | 030404017198 | 配电箱 | 1.名称:配电箱 2.编号:E1-2AP-CF1 3.安装方式:综合考虑 4.其他:具体做法及施工详见设计图纸和规范要求 |  | 台 | 1 | 13306.02 |  | 13306.02
11 | 030404017199 | 配电箱 | 1.名称:配电箱 2.编号:E1-2APK1 3.安装方式:综合考虑 4.其他:具体做法及施工详见设计图纸和规范要求 |  | 台 | 1 | 13337.02 |  | 13337.02
12 | 030404017200 | 配电箱 | 1.名称:配电箱 2.编号:E1-2AT-CF1 3.安装方式:综合考虑 4.其他:具体做法及施工详见设计图纸和规范要求 |  | 台 | 1 | 6723.02 |  | 6723.02
13 | 030404017201 | 配电箱 | 1.名称:配电箱 2.编号:E1-3AL-CT1 3.安装方式:综合考虑 4.其他:具体做法及施工详见设计图纸和规范要求 |  | 台 | 1 | 4326.02 |  | 4326.02
14 | 030404017202 | 配电箱 | 1.名称:配电箱 2.编号:E1-3AP-CF1 3.安装方式:综合考虑 4.其他:具体做法及施工详见设计图纸和规范要求 |  | 台 | 1 | 15925.02 |  | 15925.02
15 | 030404017203 | 配电箱 | 1.名称:配电箱 2.编号:E1-3AP-DT1 3.安装方式:综合考虑 4.其他:具体做法及施工详见设计图纸和规范要求 |  | 台 | 1 | 4719.02 |  | 4719.02
本页小计 | [8 empty] | 66826.16
注：为计取规费等的使用，可在表中增设其中：“定额人工费”。
表—08
分部分项工程和单价措施项目清单与计价表
工程名称：E-1高中食堂及F-1北区连廊-电气工程 |  |  |  | 标段： |  |  |  | 第 3 页 共 24 页
序号 | 项目编码 | 项目名称 | 项目特征描述 |  | 计量单位 | 工程量 | 金额（元）
[7 empty] | 综合单价 |  | 综合合价 | 其中
暂估价
16 | 030404017204 | 配电箱 | 1.名称:配电箱 2.编号:E1-3AT-CF1 3.安装方式:综合考虑 4.其他:具体做法及施工详见设计图纸和规范要求 |  | 台 | 1 | 6723.02 |  | 6723.02
17 | 030404017205 | 配电箱 | 1.名称:配电箱 2.编号:水吧配电箱 3.安装方式:综合考虑 4.其他:具体做法及施工详见设计图纸和规范要求 |  | 台 | 1 | 941.02 |  | 941.02
18 | 030404017206 | 配电箱 | 1.名称:配电箱 2.编号:屋顶临时配电箱 3.安装方式:综合考虑 4.其他:具体做法及施工详见设计图纸和规范要求 |  | 台 | 1 | 3965.02 |  | 3965.02
19 | 030404017207 | 隔离开关箱 | 1.名称:隔离开关箱 2.安装方式:综合考虑 3.其他:具体做法及施工详见设计图纸和规范要求 |  | 台 | 6 | 295.89 |  | 1775.34
20 | 030414002015 | 送配电装置系统 | 1.名称:送配电装置系统调试 2.电压等级(kV):1KV 3.其他:具体做法及施工详见设计图纸和规范要求 |  | 系统 | 11 | 983.15 |  | 10814.65
21 | 030414004007 | 自动投入装置 | 1.名称:自动投入装置调试 2.电压等级(kV):1kV以下交流供电 (综合) 3.其他:具体做法及施工详见设计图纸和规范要求 |  | 系统 | 4 | 1652.9 |  | 6611.6
|  | 动力部分线缆 | [6 empty] | 434808.77
22 | 030408001154 | 电力电缆 | 1.名称:电力电缆 2.型号:NG-A-B1-0.6/1kV 3.规格:3×2.5mm2 4.材质:铜芯 5.敷设方式、部位:室内敷设(管、槽、沟) 6.电压等级(kV):1kV 7.其他:具体做法及施工详见设计图纸和规范要求 |  | m | 73.03 | 23.93 |  | 1747.61
本页小计 | [8 empty] | 32578.26
注：为计取规费等的使用，可在表中增设其中：“定额人工费”。
表—08
分部分项工程和单价措施项目清单与计价表
工程名称：E-1高中食堂及F-1北区连廊-电气工程 |  |  |  | 标段： |  |  |  | 第 4 页 共 24 页
序号 | 项目编码 | 项目名称 | 项目特征描述 |  | 计量单位 | 工程量 | 金额（元）
[7 empty] | 综合单价 |  | 综合合价 | 其中
暂估价
23 | 030408001155 | 电力电缆 | 1.名称:电力电缆 2.型号:NG-A-B1-0.6/1kV 3.规格:5×16mm² 4.材质:铜芯 5.敷设方式、部位:室内敷设(管、槽、沟) 6.电压等级(kV):1kV 7.其他:具体做法及施工详见设计图纸和规范要求 |  | m | 63.6 | 134.95 |  | 8582.82
24 | 030408001156 | 电力电缆 | 1.名称:电力电缆 2.型号:WDZ-YJY-B1 3.规格:3×6mm² 4.材质:铜芯 5.敷设方式、部位:室内敷设(管、槽、沟) 6.电压等级(kV):1kV 7.其他:具体做法及施工详见设计图纸和规范要求 |  | m | 18.24 | 22.16 |  | 404.2
25 | 030408001157 | 电力电缆 | 1.名称:电力电缆 2.型号:WDZ-YJY-B1 3.规格:4×2.5mm² 4.材质:铜芯 5.敷设方式、部位:室内敷设(管、槽、沟) 6.电压等级(kV):1kV 7.其他:具体做法及施工详见设计图纸和规范要求 |  | m | 123.59 | 15 |  | 1853.85
26 | 030408001158 | 电力电缆 | 1.名称:电力电缆 2.型号:WDZ-YJY-B1 3.规格:4×25+1×16mm² 4.材质:铜芯 5.敷设方式、部位:室内敷设(管、槽、沟) 6.电压等级(kV):1kV 7.其他:具体做法及施工详见设计图纸和规范要求 |  | m | 71.76 | 116.72 |  | 8375.83
本页小计 | [8 empty] | 19216.7
注：为计取规费等的使用，可在表中增设其中：“定额人工费”。
表—08
分部分项工程和单价措施项目清单与计价表
工程名称：E-1高中食堂及F-1北区连廊-电气工程 |  |  |  | 标段： |  |  |  | 第 5 页 共 24 页
序号 | 项目编码 | 项目名称 | 项目特征描述 |  | 计量单位 | 工程量 | 金额（元）
[7 empty] | 综合单价 |  | 综合合价 | 其中
暂估价
27 | 030408001159 | 电力电缆 | 1.名称:电力电缆 2.型号:WDZ-YJY-B1 3.规格:4×35+1×16mm² 4.材质:铜芯 5.敷设方式、部位:室内敷设(管、槽、沟) 6.电压等级(kV):1kV 7.其他:具体做法及施工详见设计图纸和规范要求 |  | m | 27.44 | 145.94 |  | 4004.59
28 | 030408001160 | 电力电缆 | 1.名称:电力电缆 2.型号:WDZ-YJY-B1 3.规格:4×50+1×25mm² 4.材质:铜芯 5.敷设方式、部位:室内敷设(管、槽、沟) 6.电压等级(kV):1kV 7.其他:具体做法及施工详见设计图纸和规范要求 |  | m | 11.84 | 205.13 |  | 2428.74
29 | 030408001161 | 电力电缆 | 1.名称:电力电缆 2.型号:WDZ-YJY-B1 3.规格:5×6mm² 4.材质:铜芯 5.敷设方式、部位:室内敷设(管、槽、沟) 6.电压等级(kV):1kV 7.其他:具体做法及施工详见设计图纸和规范要求 |  | m | 25.57 | 34.47 |  | 881.4
30 | 030408001162 | 电力电缆 | 1.名称:电力电缆 2.型号:WDZ-YJY-B1 3.规格:5×16mm² 4.材质:铜芯 5.敷设方式、部位:室内敷设(管、槽、沟) 6.电压等级(kV):1kV 7.其他:具体做法及施工详见设计图纸和规范要求 |  | m | 153.91 | 85.01 |  | 13083.89
本页小计 | [8 empty] | 20398.62
注：为计取规费等的使用，可在表中增设其中：“定额人工费”。
表—08
分部分项工程和单价措施项目清单与计价表
工程名称：E-1高中食堂及F-1北区连廊-电气工程 |  |  |  | 标段： |  |  |  | 第 6 页 共 24 页
序号 | 项目编码 | 项目名称 | 项目特征描述 |  | 计量单位 | 工程量 | 金额（元）
[7 empty] | 综合单价 |  | 综合合价 | 其中
暂估价
31 | 030408001163 | 电力电缆 | 1.名称:电力电缆 2.型号:WDZA-YJY-B1-1kV 3.规格:3×120+2×70mm² 4.材质:铜芯 5.敷设方式、部位:室内敷设(管、槽、沟) 6.电压等级(kV):1kV 7.其他:具体做法及施工详见设计图纸和规范要求 |  | m | 138.56 | 473.72 |  | 65638.64
32 | 030408001164 | 电力电缆 | 1.名称:电力电缆 2.型号:WDZA-YJY-B1-1kV 3.规格:4×50+1×25mm² 4.材质:铜芯 5.敷设方式、部位:室内敷设(管、槽、沟) 6.电压等级(kV):1kV 7.其他:具体做法及施工详见设计图纸和规范要求 |  | m | 61.11 | 219.61 |  | 13420.37
33 | 030408001165 | 电力电缆 | 1.名称:电力电缆 2.型号:WDZA-YJY-B1-1kV 3.规格:4×70+1×35mm² 4.材质:铜芯 5.敷设方式、部位:室内敷设(管、槽、沟) 6.电压等级(kV):1kV |  | m | 55.59 | 302.57 |  | 16819.87
34 | 030408001166 | 电力电缆 | 1.名称:电力电缆 2.型号:WDZA-YJY-B1-1kV 3.规格:4×95+1×50mm² 4.材质:铜芯 5.敷设方式、部位:室内敷设(管、槽、沟) 6.电压等级(kV):1kV 7.其他:具体做法及施工详见设计图纸和规范要求 |  | m | 148.66 | 413.52 |  | 61473.88
本页小计 | [8 empty] | 157352.76
注：为计取规费等的使用，可在表中增设其中：“定额人工费”。
表—08
分部分项工程和单价措施项目清单与计价表
工程名称：E-1高中食堂及F-1北区连廊-电气工程 |  |  |  | 标段： |  |  |  | 第 7 页 共 24 页
序号 | 项目编码 | 项目名称 | 项目特征描述 |  | 计量单位 | 工程量 | 金额（元）
[7 empty] | 综合单价 |  | 综合合价 | 其中
暂估价
35 | 030408001167 | 电力电缆 | 1.名称:电力电缆 2.型号:WDZA-YJY-B1-1kV 3.规格:4×120+1×70mm² 4.材质:铜芯 5.敷设方式、部位:室内敷设(管、槽、沟) 6.电压等级(kV):1kV 7.其他:具体做法及施工详见设计图纸和规范要求 |  | m | 189.81 | 521.09 |  | 98908.09
36 | 030408001168 | 电力电缆 | 1.名称:电力电缆 2.型号、规格:WDZA-YJY-B1-4*150+1*70mm2 3.材质:铜芯 4.敷设方式、部位:综合考虑 5.电压等级(kV):0.6/1kV 6.其他:具体做法及施工详见设计图纸和规范要求 |  | m | 124.44 | 632.92 |  | 78760.56
37 | 030408001169 | 电力电缆 | 1.名称:电力电缆 2.型号:WDZA-YJY-B1 3.规格:5×16mm2 4.材质:铜芯 5.敷设方式、部位:室内敷设(管、槽、沟) 6.电压等级(kV):1kV 7.其他:具体做法及施工详见设计图纸和规范要求 |  | m | 18.62 | 92.44 |  | 1721.23
38 | 030408001170 | 电力电缆 | 1.名称:电力电缆 2.型号、规格:ZR-YJV-3*25+2*16mm2 3.材质:铜芯 4.敷设方式、部位:综合考虑 5.电压等级(kV):0.6/1kV 6.其他:具体做法及施工详见设计图纸和规范要求 |  | m | 42.86 | 92.5 |  | 3964.55
本页小计 | [8 empty] | 183354.43
注：为计取规费等的使用，可在表中增设其中：“定额人工费”。
表—08
分部分项工程和单价措施项目清单与计价表
工程名称：E-1高中食堂及F-1北区连廊-电气工程 |  |  |  | 标段： |  |  |  | 第 8 页 共 24 页
序号 | 项目编码 | 项目名称 | 项目特征描述 |  | 计量单位 | 工程量 | 金额（元）
[7 empty] | 综合单价 |  | 综合合价 | 其中
暂估价
39 | 030408001171 | 电力电缆 | 1.名称:电力电缆 2.型号、规格:ZR-YJV-3*50+2*25mm2 3.材质:铜芯 4.敷设方式、部位:综合考虑 5.电压等级(kV):0.6/1kV 6.其他:具体做法及施工详见设计图纸和规范要求 |  | m | 32.77 | 159.11 |  | 5214.03
40 | 030411004267 | 配线 | 1.名称:线槽内穿线 2.配线形式:动力线路 3.型号:WDZ-BYJ-B1 4.规格:1.5mm² 5.材质:铜芯 6.配线部位:室内 7.其他:具体做法及施工详见设计图纸和规范要求 |  | m | 3957.05 | 3.04 |  | 12029.43
41 | 030411004268 | 配线 | 1.名称:线槽内穿线 2.配线形式:动力线路 3.型号:WDZ-BYJ-B1 4.规格:2.5mm² 5.材质:铜芯 6.配线部位:室内 7.其他:具体做法及施工详见设计图纸和规范要求 |  | m | 1270.06 | 3.83 |  | 4864.33
42 | 030411004269 | 配线 | 1.名称:管内穿线 2.型号:WDZ-BYJ 3.规格:1.5mm² 4.材质:铜芯 5.配线部位:室内 6.其他:具体做法及施工详见设计图纸和规范要求 |  | m | 4756.29 | 2.87 |  | 13650.55
43 | 030411004270 | 配线 | 1.名称:管内穿线 2.配线形式:动力线路 3.型号:WDZ-BYJ-B1 4.规格:2.5mm² 5.材质:铜芯 6.配线部位:室内 7.其他:具体做法及施工详见设计图纸和规范要求 |  | m | 1063.87 | 3.67 |  | 3904.4
本页小计 | [8 empty] | 39662.74
注：为计取规费等的使用，可在表中增设其中：“定额人工费”。
表—08
分部分项工程和单价措施项目清单与计价表
工程名称：E-1高中食堂及F-1北区连廊-电气工程 |  |  |  | 标段： |  |  |  | 第 9 页 共 24 页
序号 | 项目编码 | 项目名称 | 项目特征描述 |  | 计量单位 | 工程量 | 金额（元）
[7 empty] | 综合单价 |  | 综合合价 | 其中
暂估价
44 | 030411004271 | 电线 | 1.名称：电线 2.规格：WDZ-BYJ-B1-4 3.敷设方式：管内穿线 4.其他:具体做法及施工详见设计图纸和规范要求 |  | m | 71.48 | 4.98 |  | 355.97
45 | 030408006053 | 矿物绝缘电缆头 | 1.名称:矿物绝缘电缆头 2.规格:35mm2以下 3.安装部位:户内 4.电压等级(kV):1kV 5.其他:具体做法及施工详见设计图纸和规范要求 |  | 个 | 4 | 178.25 |  | 713
46 | 030408006054 | 电力电缆头 | 1.名称:干包式电力电缆头 2.规格:185mm2以下 3.安装部位:户内 4.电压等级(kV):1kV 5.其他:具体做法及施工详见设计图纸和规范要求 |  | 个 | 4 | 331.6 |  | 1326.4
47 | 030408006055 | 电力电缆头 | 1.名称:干包式电力电缆头 2.规格:120mm2以下 3.安装部位:户内 4.电压等级(kV):1kV 5.其他:具体做法及施工详见设计图纸和规范要求 |  | 个 | 16 | 274.62 |  | 4393.92
48 | 030408006056 | 电力电缆头 | 1.名称:干包式电力电缆头 2.规格:70mm2以下 3.安装部位:户内 4.电压等级(kV):1kV 5.其他:具体做法及施工详见设计图纸和规范要求 |  | 个 | 13 | 213.24 |  | 2772.12
49 | 030408006057 | 电力电缆头 | 1.名称:干包式电力电缆头 2.规格:35mm2以下 3.安装部位:户内 4.电压等级(kV):1kV 5.其他:具体做法及施工详见设计图纸和规范要求 |  | 个 | 15 | 164.44 |  | 2466.6
50 | 030408006058 | 电力电缆头 | 1.名称:干包式电力电缆头 2.规格:16mm2以下 3.安装部位:户内 4.电压等级(kV):1kV 5.其他:具体做法及施工详见设计图纸和规范要求 |  | 个 | 10 | 104.79 |  | 1047.9
本页小计 | [8 empty] | 13075.91
注：为计取规费等的使用，可在表中增设其中：“定额人工费”。
表—08
分部分项工程和单价措施项目清单与计价表
工程名称：E-1高中食堂及F-1北区连廊-电气工程 |  |  |  | 标段： |  |  |  | 第 10 页 共 24 页
序号 | 项目编码 | 项目名称 | 项目特征描述 |  | 计量单位 | 工程量 | 金额（元）
[7 empty] | 综合单价 |  | 综合合价 | 其中
暂估价
|  | 动力部分配管 | [6 empty] | 27740.85
51 | 030411001206 | 配管 | 1.名称:电线管 2.材质:镀锌钢管 3.规格:JDG20 4.配置形式:暗配 5.接地要求:符合设计及施工规范要求 6.其他:具体做法及施工详见设计图纸和规范要求 |  | m | 205.42 | 13.06 |  | 2682.79
52 | 030411001207 | 配管 | 1.名称:电线管 2.材质:镀锌钢管 3.规格:JDG20 4.配置形式:明配 5.接地要求:符合设计及施工规范要求 6.其他:具体做法及施工详见设计图纸和规范要求 |  | m | 821.7 | 22.87 |  | 18792.28
53 | 030411001208 | 配管 | 1.名称:电线管 2.材质:镀锌钢管 3.规格:JDG25 4.配置形式:明配 5.接地要求:符合设计及施工规范要求 6.其他:具体做法及施工详见设计图纸和规范要求 |  | m | 26.09 | 24.68 |  | 643.9
54 | 030411001209 | 配管 | 1.名称:电线管 2.材质:镀锌钢管 3.规格:SC20 4.配置形式:明配 5.接地要求:符合设计及施工规范要求 6.其他:具体做法及施工详见设计图纸和规范要求 |  | m | 7.08 | 26.23 |  | 185.71
55 | 030411001210 | 配管 | 1.名称:电线管 2.材质:镀锌钢管 3.规格:SC25 4.配置形式:明配 5.接地要求:符合设计及施工规范要求 6.其他:具体做法及施工详见设计图纸和规范要求 |  | m | 40.83 | 30.21 |  | 1233.47
本页小计 | [8 empty] | 23538.15
注：为计取规费等的使用，可在表中增设其中：“定额人工费”。
表—08
分部分项工程和单价措施项目清单与计价表
工程名称：E-1高中食堂及F-1北区连廊-电气工程 |  |  |  | 标段： |  |  |  | 第 11 页 共 24 页
序号 | 项目编码 | 项目名称 | 项目特征描述 |  | 计量单位 | 工程量 | 金额（元）
[7 empty] | 综合单价 |  | 综合合价 | 其中
暂估价
56 | 030411001211 | 配管 | 1.名称:电线管 2.材质:镀锌钢管 3.规格:SC32 4.配置形式:明配 5.接地要求:符合设计及施工规范要求 6.其他:具体做法及施工详见设计图纸和规范要求 |  | m | 18.46 | 34.91 |  | 644.44
57 | 030411001212 | 配管 | 1.名称:电线管 2.材质:镀锌钢管 3.规格:SC50 4.配置形式:明配 5.接地要求:符合设计及施工规范要求 6.其他:具体做法及施工详见设计图纸和规范要求 |  | m | 23.28 | 53.74 |  | 1251.07
58 | 030411001213 | 配管 | 1.名称:电线管 2.材质:镀锌钢管 3.规格:SC65 4.配置形式:明配 5.接地要求:符合设计及施工规范要求 6.其他:具体做法及施工详见设计图纸和规范要求 |  | m | 10.36 | 95.48 |  | 989.17
59 | 030411001214 | 配管 | 1.名称:电线管 2.材质:塑料 3.规格:PC65 4.配置形式:明配 5.接地要求:符合设计及施工规范要求 6.其他:具体做法及施工详见设计图纸和规范要求 |  | m | 5.6 | 31.14 |  | 174.38
60 | 030411001215 | 配管 | 1.名称:电线管 2.材质:塑料 3.规格:PC80 4.配置形式:明配 5.接地要求:符合设计及施工规范要求 6.其他:具体做法及施工详见设计图纸和规范要求 |  | m | 6.47 | 33.21 |  | 214.87
本页小计 | [8 empty] | 3273.93
注：为计取规费等的使用，可在表中增设其中：“定额人工费”。
表—08
分部分项工程和单价措施项目清单与计价表
工程名称：E-1高中食堂及F-1北区连廊-电气工程 |  |  |  | 标段： |  |  |  | 第 12 页 共 24 页
序号 | 项目编码 | 项目名称 | 项目特征描述 |  | 计量单位 | 工程量 | 金额（元）
[7 empty] | 综合单价 |  | 综合合价 | 其中
暂估价
61 | 031201001026 | 管道刷油 | 1.名称：明敷管道刷油 2.油漆品种:防火涂料 3.涂刷遍数：二遍 4.其他:具体做法及施工详见设计图纸和规范要求 |  | m2 | 3.5 | 12.92 |  | 45.22
62 | 030413002045 | 凿(压)槽 | 1.名称:凿槽及修补 2.规格:70mm×70mm 3.类型:砖结构 4.填充(恢复)方式:水泥砂浆修补 5.其他:具体做法及施工详见设计图纸和规范要求 |  | m | 32.87 | 26.88 |  | 883.55
|  | 动力部分桥架 | [6 empty] | 168023.16
63 | 030411003063 | 桥架 | 1.名称:消防桥架 2.规格:150mm×100mm 3.材质:热镀锌钢制 4.类型:托盘式 5.防火措施:刷涂防火涂料两遍 6.接地方式:符合设计及施工规范要求 7.其他:具体做法及施工详见设计图纸和规范要求 |  | m | 35.76 | 90.2 |  | 3225.55
64 | 030411003064 | 桥架 | 1.名称:消防桥架 2.规格:500mm×150mm 3.材质:热镀锌钢制 4.类型:托盘式 5.防火措施:刷涂防火涂料两遍 6.接地方式:符合设计及施工规范要求 7.其他:具体做法及施工详见设计图纸和规范要求 |  | m | 28.99 | 293.82 |  | 8517.84
65 | 030411003065 | 桥架 | 1.名称:普通桥架 2.规格:100mm×100mm 3.材质:热镀锌钢制 4.类型:托盘式 5.接地方式:符合设计及施工规范要求 6.其他:具体做法及施工详见设计图纸和规范要求 |  | m | 56.11 | 73.05 |  | 4098.84
本页小计 | [8 empty] | 16771
注：为计取规费等的使用，可在表中增设其中：“定额人工费”。
表—08
分部分项工程和单价措施项目清单与计价表
工程名称：E-1高中食堂及F-1北区连廊-电气工程 |  |  |  | 标段： |  |  |  | 第 13 页 共 24 页
序号 | 项目编码 | 项目名称 | 项目特征描述 |  | 计量单位 | 工程量 | 金额（元）
[7 empty] | 综合单价 |  | 综合合价 | 其中
暂估价
66 | 030411003066 | 桥架 | 1.名称:普通桥架 2.规格:150mm×100mm 3.材质:热镀锌钢制 4.类型:托盘式 5.接地方式:符合设计及施工规范要求 6.其他:具体做法及施工详见设计图纸和规范要求 |  | m | 108.83 | 82.85 |  | 9016.57
67 | 030411003067 | 桥架 | 1.名称:普通桥架 2.规格:200mm×150mm 3.材质:热镀锌钢制 4.类型:托盘式 5.接地方式:符合设计及施工规范要求 6.其他:具体做法及施工详见设计图纸和规范要求 |  | m | 20.49 | 108.18 |  | 2216.61
68 | 030411003068 | 桥架 | 1.名称:普通桥架 2.规格:500mm×150mm 3.材质:热镀锌钢制 4.类型:托盘式 5.接地方式:符合设计及施工规范要求 6.其他:具体做法及施工详见设计图纸和规范要求 |  | m | 27.87 | 274.7 |  | 7655.89
69 | 030411003069 | 桥架 | 1.名称:普通桥架 2.规格:600mm×150mm 3.材质:热镀锌钢制 4.类型:托盘式 5.接地方式:符合设计及施工规范要求 6.其他:具体做法及施工详见设计图纸和规范要求 |  | m | 77.81 | 361.55 |  | 28132.21
70 | 030411003070 | 桥架 | 1.名称:普通桥架 2.规格:1000mm×150mm 3.材质:热镀锌钢制 4.类型:托盘式 5.接地方式:符合设计及施工规范要求 6.其他:具体做法及施工详见设计图纸和规范要求 |  | m | 104.76 | 591.27 |  | 61941.45
本页小计 | [8 empty] | 108962.73
注：为计取规费等的使用，可在表中增设其中：“定额人工费”。
表—08
分部分项工程和单价措施项目清单与计价表
工程名称：E-1高中食堂及F-1北区连廊-电气工程 |  |  |  | 标段： |  |  |  | 第 14 页 共 24 页
序号 | 项目编码 | 项目名称 | 项目特征描述 |  | 计量单位 | 工程量 | 金额（元）
[7 empty] | 综合单价 |  | 综合合价 | 其中
暂估价
71 | 030411003071 | 桥架 | 1.名称:普通桥架 2.规格:200mm×150mm 3.材质:热镀锌钢制 4.类型:梯架式 5.接地方式:符合设计及施工规范要求 6.其他:具体做法及施工详见设计图纸和规范要求 |  | m | 4 | 140.12 |  | 560.48
72 | 030411003072 | 桥架 | 1.名称:普通桥架 2.规格:400mm×100mm 3.材质:热镀锌钢制 4.类型:梯架式 5.接地方式:符合设计及施工规范要求 6.其他:具体做法及施工详见设计图纸和规范要求 |  | m | 4.75 | 178.67 |  | 848.68
73 | 030411003073 | 桥架 | 1.名称:普通桥架 2.规格:700mm×150mm 3.材质:热镀锌钢制 4.类型:梯架式 5.接地方式:符合设计及施工规范要求 6.其他:具体做法及施工详见设计图纸和规范要求 |  | m | 4.8 | 367.14 |  | 1762.27
74 | 030411003074 | 桥架 | 1.名称:不锈钢桥架（防水防腐槽盒） 2.规格:300mm×100mm 3.材质:不锈钢 4.类型:防水防腐槽盒 5.接地方式:符合设计及施工规范要求 6.其他:具体做法及施工详见设计图纸和规范要求 |  | m | 11 | 393.61 |  | 4329.71
75 | 030413001087 | 铁构件 | 1.名称:桥架支吊架 2.材质:型钢 3.规格:综合 4.其他:具体做法及施工详见设计图纸和规范要求 |  | kg | 1141.93 | 28.6 |  | 32659.2
本页小计 | [8 empty] | 40160.34
注：为计取规费等的使用，可在表中增设其中：“定额人工费”。
表—08
分部分项工程和单价措施项目清单与计价表
工程名称：E-1高中食堂及F-1北区连廊-电气工程 |  |  |  | 标段： |  |  |  | 第 15 页 共 24 页
序号 | 项目编码 | 项目名称 | 项目特征描述 |  | 计量单位 | 工程量 | 金额（元）
[7 empty] | 综合单价 |  | 综合合价 | 其中
暂估价
76 | 031201003059 | 金属结构刷油 | 1.除锈级别:轻锈 2.油漆品种:防锈漆、灰色调和漆 3.结构类型:一般钢结构 4.涂刷遍数、漆膜厚度:两遍防锈漆，两遍调和漆 5.其他:具体做法及施工详见设计图纸和规范要求 |  | kg | 1141.93 | 2.53 |  | 2889.08
77 | 080807013007 | 防火堵洞(隔板)、孔洞封堵 | 1.名称:防火封堵 2.其他:具体做法及施工详见设计图纸和规范要求 |  | 处 | 3 | 56.26 |  | 168.78
|  | 动力部分套管 | [6 empty] | 10387.36
78 | 031002003141 | 套管 | 1.名称、类型:刚性防水套管 2.规格:SC25 3.填料材质:综合考虑 4.其他:具体做法及施工详见设计图纸和规范要求 |  | 个 | 8 | 216.98 |  | 1735.84
79 | 031002003142 | 套管 | 1.名称、类型:刚性防水套管 2.规格:SC50 3.填料材质:综合考虑 4.其他:具体做法及施工详见设计图纸和规范要求 |  | 个 | 4 | 216.98 |  | 867.92
80 | 031002003143 | 套管 | 1.名称、类型:刚性防水套管 2.规格:SC80 3.填料材质:综合考虑 4.其他:具体做法及施工详见设计图纸和规范要求 |  | 个 | 1 | 265.25 |  | 265.25
81 | 030404034033 | 温控器 | 1.名称:温控器（含接线盒） 2.安装方式:暗装 3.其他:具体做法及施工详见设计图纸和规范要求 |  | 个 | 43 | 174.63 |  | 7509.09
82 | 030411006019 | 接线盒 | 1.名称:预留接线盒 2.安装方式:暗装 3.其他:具体做法及施工详见设计图纸和规范要求 |  | 个 | 1 | 9.26 |  | 9.26
|  | 照明、插座 | [6 empty] | 159237.18
|  | 照明部分线缆 | [6 empty] | 53587.52
本页小计 | [8 empty] | 13445.22
注：为计取规费等的使用，可在表中增设其中：“定额人工费”。
表—08
分部分项工程和单价措施项目清单与计价表
工程名称：E-1高中食堂及F-1北区连廊-电气工程 |  |  |  | 标段： |  |  |  | 第 16 页 共 24 页
序号 | 项目编码 | 项目名称 | 项目特征描述 |  | 计量单位 | 工程量 | 金额（元）
[7 empty] | 综合单价 |  | 综合合价 | 其中
暂估价
83 | 030411004272 | 配线 | 1.名称:管内穿线 2.配线形式:动力线路 3.型号:WDZ-BYJ-B1 4.规格:2.5mm² 5.材质:铜芯 6.配线部位:室内 7.其他:具体做法及施工详见设计图纸和规范要求 |  | m | 13712.76 | 3.67 |  | 50325.83
84 | 030411004273 | 电线 | 1.名称：电线 2.规格：WDZ-BYJ-B1-4 3.敷设方式：管内穿线 4.其他:具体做法及施工详见设计图纸和规范要求 |  | m | 16.31 | 4.98 |  | 81.22
85 | 030411004274 | 配线 | 1.名称:管内穿线 2.配线形式:动力线路 3.型号:WDZN-BYJ-B1 4.规格:2.5mm² 5.材质:铜芯 6.配线部位:室内 7.其他:具体做法及施工详见设计图纸和规范要求 |  | m | 734.52 | 4.33 |  | 3180.47
|  | 照明部分配管 | [6 empty] | 50831.48
86 | 030411001216 | 配管 | 1.名称:电线管 2.材质:镀锌钢管 3.规格:JDG20 4.配置形式:明配 5.接地要求:符合设计及施工规范要求 6.其他:具体做法及施工详见设计图纸和规范要求 |  | m | 288.74 | 22.87 |  | 6603.48
87 | 030411001217 | 配管 | 1.名称:电线管 2.材质:镀锌钢管 3.规格:JDG20 4.配置形式:暗配 5.接地要求:符合设计及施工规范要求 6.其他:具体做法及施工详见设计图纸和规范要求 |  | m | 2598.67 | 13.06 |  | 33938.63
本页小计 | [8 empty] | 94129.63
注：为计取规费等的使用，可在表中增设其中：“定额人工费”。
表—08
分部分项工程和单价措施项目清单与计价表
工程名称：E-1高中食堂及F-1北区连廊-电气工程 |  |  |  | 标段： |  |  |  | 第 17 页 共 24 页
序号 | 项目编码 | 项目名称 | 项目特征描述 |  | 计量单位 | 工程量 | 金额（元）
[7 empty] | 综合单价 |  | 综合合价 | 其中
暂估价
88 | 030411001218 | 配管 | 1.名称:电线管 2.材质:金属软管 3.规格:KZ17# 4.配置形式:明敷 5.接地要求:符合设计及施工规范要求 6.其他:具体做法及施工详见设计图纸和规范要求 |  | m | 471 | 18.55 |  | 8737.05
89 | 030413002046 | 凿(压)槽 | 1.名称:凿槽及修补 2.规格:70mm×70mm 3.类型:砖结构 4.填充(恢复)方式:水泥砂浆修补 5.其他:具体做法及施工详见设计图纸和规范要求 |  | m | 57.75 | 26.88 |  | 1552.32
|  | 照明部分开关插座灯具 | [6 empty] | 54818.18
90 | 030404034034 | 照明开关 | 1.名称:单联单控开关（含接线盒） 2.安装方式:暗装 3.其他:具体做法及施工详见设计图纸和规范要求 |  | 个 | 1 | 30.37 |  | 30.37
91 | 030404034035 | 照明开关 | 1.名称:双联单控开关（含接线盒） 2.安装方式:暗装 3.其他:具体做法及施工详见设计图纸和规范要求 |  | 个 | 16 | 32.37 |  | 517.92
92 | 030404034036 | 照明开关 | 1.名称:三联单控开关（含接线盒） 2.安装方式:暗装 3.其他:具体做法及施工详见设计图纸和规范要求 |  | 个 | 6 | 35.64 |  | 213.84
93 | 030404035027 | 插座 | 1.名称:安全型单相二、三极插座 2.规格:250V/10A 3.安装方式:暗装 4.含接线盒 5.其他:具体做法及施工详见设计图纸和规范要求 |  | 个 | 114 | 37.35 |  | 4257.9
本页小计 | [8 empty] | 15309.4
注：为计取规费等的使用，可在表中增设其中：“定额人工费”。
表—08
分部分项工程和单价措施项目清单与计价表
工程名称：E-1高中食堂及F-1北区连廊-电气工程 |  |  |  | 标段： |  |  |  | 第 18 页 共 24 页
序号 | 项目编码 | 项目名称 | 项目特征描述 |  | 计量单位 | 工程量 | 金额（元）
[7 empty] | 综合单价 |  | 综合合价 | 其中
暂估价
94 | 030412005062 | 荧光灯 | 1.名称:单管LED支架灯 2.规格:16~18W，≥100lm/W 3.安装形式:吸顶 4.含接线盒 5.其他:具体做法及施工详见设计图纸和规范要求 |  | 套 | 99 | 83.49 |  | 8265.51
95 | 030412001014 | 普通灯具 | 1.名称:LED人体感应灯 2.规格:18W，≥90lm/W 3.安装形式:吸顶 4.含接线盒 5.其他:具体做法及施工详见设计图纸和规范要求 |  | 套 | 26 | 129.23 |  | 3359.98
96 | 030412001015 | 普通灯具 | 1.名称:LED灯盘 2.规格:18W，≥80lm/W 3.安装形式:管吊 4.含接线盒 5.其他:具体做法及施工详见设计图纸和规范要求 |  | 套 | 23 | 109.47 |  | 2517.81
97 | 030412001016 | 普通灯具 | 1.名称:LED竖井壁灯 2.规格:11W 3.安装形式:壁装 4.含接线盒 5.其他:具体做法及施工详见设计图纸和规范要求 |  | 套 | 7 | 74.88 |  | 524.16
98 | 030412004019 | 装饰灯 | 1.名称:LED防雾筒灯 2.规格:7W,≥80lm/W 3.安装形式:嵌入式 4.含接线盒 5.其他:具体做法及施工详见设计图纸和规范要求 |  | 套 | 18 | 95.53 |  | 1719.54
99 | 030412004020 | 装饰灯 | 1.名称:LED无缝条形灯 2.规格:30W,≥90lm/W 3.安装形式:嵌入 4.含接线盒 5.其他:具体做法及施工详见设计图纸和规范要求 |  | 套 | 206 | 99.13 |  | 20420.78
100 | 030412004021 | 装饰灯 | 1.名称:LED筒灯 2.规格:18W，≥80lm/W 3.安装形式:嵌入式 4.含接线盒 5.其他:具体做法及施工详见设计图纸和规范要求 |  | 套 | 13 | 140.65 |  | 1828.45
本页小计 | [8 empty] | 38636.23
注：为计取规费等的使用，可在表中增设其中：“定额人工费”。
表—08
分部分项工程和单价措施项目清单与计价表
工程名称：E-1高中食堂及F-1北区连廊-电气工程 |  |  |  | 标段： |  |  |  | 第 19 页 共 24 页
序号 | 项目编码 | 项目名称 | 项目特征描述 |  | 计量单位 | 工程量 | 金额（元）
[7 empty] | 综合单价 |  | 综合合价 | 其中
暂估价
101 | 030404033028 | 摇头风扇 | 1.名称:摇头风扇 2.安装方式:吸顶 3.含调速开关及接线盒 4.其他:具体做法及施工详见设计图纸和规范要求 |  | 台 | 44 | 253.68 |  | 11161.92
|  | 智能照明系统 | [6 empty] | 12611.87
102 | 030904008035 | 8路开关模块 | 1.名称:8路开关模块 2.其他:具体做法及施工详见设计图纸和规范要求 |  | 个 | 5 | 1017.17 |  | 5085.85
103 | 030904008036 | 12路开关模块 | 1.名称:12路开关模块 2.其他:具体做法及施工详见设计图纸和规范要求 |  | 个 | 3 | 1017.17 |  | 3051.51
104 | 030904016007 | 电源模块 | 1.名称:电源模块 2.其他:具体做法及施工详见设计图纸和规范要求 |  | 套 | 1 | 230.83 |  | 230.83
105 | 030503004005 | 控制面板 | 1.名称:控制面板 2.其他:具体做法及施工详见设计图纸和规范要求 |  | 个 | 1 | 375.78 |  | 375.78
106 | 030904008037 | 通讯转换模块 | 1.名称:通讯转换模块 2.其他:具体做法及施工详见设计图纸和规范要求 |  | 个 | 1 | 331.86 |  | 331.86
107 | 030411004275 | 配线 | 1.名称:配线 2.型号:WDZ-RYYSP 3.规格:4×0.75mm2 4.配线部位:室内 5.其他:具体做法及施工详见设计图纸和规范要求 |  | m | 231.89 | 7.42 |  | 1720.62
108 | 030411001219 | 配管 | 1.名称:电线管 2.材质:镀锌钢管 3.规格:JDG20 4.配置形式:明配 5.接地要求:符合设计及施工规范要求 6.其他:具体做法及施工详见设计图纸和规范要求 |  | m | 79.38 | 22.87 |  | 1815.42
|  | 应急照明 | [6 empty] | 94386.17
|  | 应急照明配电箱 | [6 empty] | 23670.06
本页小计 | [8 empty] | 23773.79
注：为计取规费等的使用，可在表中增设其中：“定额人工费”。
表—08
分部分项工程和单价措施项目清单与计价表
工程名称：E-1高中食堂及F-1北区连廊-电气工程 |  |  |  | 标段： |  |  |  | 第 20 页 共 24 页
序号 | 项目编码 | 项目名称 | 项目特征描述 |  | 计量单位 | 工程量 | 金额（元）
[7 empty] | 综合单价 |  | 综合合价 | 其中
暂估价
109 | 030404017208 | 应急照明集中电源箱 | 1.名称:A型应急照明集中电源 2.编号:E1-1ALE1 3.安装方式:综合考虑 4.其他:具体做法及施工详见设计图纸和规范要求 |  | 台 | 1 | 7890.02 |  | 7890.02
110 | 030404017209 | 应急照明集中电源箱 | 1.名称:A型应急照明集中电源 2.编号:E1-2ALE1 3.安装方式:综合考虑 4.其他:具体做法及施工详见设计图纸和规范要求 |  | 台 | 1 | 7890.02 |  | 7890.02
111 | 030404017210 | 应急照明集中电源箱 | 1.名称:A型应急照明集中电源 2.编号:E1-3ALE1 3.安装方式:综合考虑 4.其他:具体做法及施工详见设计图纸和规范要求 |  | 台 | 1 | 7890.02 |  | 7890.02
|  | 应急照明线缆、配管 | [6 empty] | 46867.22
112 | 030411004276 | 配线 | 1.名称:管内穿线 2.型号:WDZN-RYJS 3.规格:2×2.5mm² 4.材质:铜芯 5.配线部位:室内 6.其他:具体做法及施工详见设计图纸和规范要求 |  | m | 1780.87 | 8.21 |  | 14620.94
113 | 030411004277 | 配线 | 1.名称:管内穿线 2.型号:WDZN-RYJSP 3.规格:2×1.5mm² 4.材质:铜芯 5.配线部位:室内 6.其他:具体做法及施工详见设计图纸和规范要求 |  | m | 206.74 | 6.27 |  | 1296.26
114 | 030411001220 | 配管 | 1.名称:电线管 2.材质:镀锌钢管 3.规格:JDG20 4.配置形式:暗配 5.接地要求:符合设计及施工规范要求 6.其他:具体做法及施工详见设计图纸和规范要求 |  | m | 1709.53 | 13.06 |  | 22326.46
本页小计 | [8 empty] | 61913.72
注：为计取规费等的使用，可在表中增设其中：“定额人工费”。
表—08
分部分项工程和单价措施项目清单与计价表
工程名称：E-1高中食堂及F-1北区连廊-电气工程 |  |  |  | 标段： |  |  |  | 第 21 页 共 24 页
序号 | 项目编码 | 项目名称 | 项目特征描述 |  | 计量单位 | 工程量 | 金额（元）
[7 empty] | 综合单价 |  | 综合合价 | 其中
暂估价
115 | 030411001221 | 配管 | 1.名称:电线管 2.材质:镀锌钢管 3.规格:JDG20 4.配置形式:明配 5.接地要求:符合设计及施工规范要求 6.其他:具体做法及施工详见设计图纸和规范要求 |  | m | 55.59 | 22.87 |  | 1271.34
116 | 030413002047 | 凿(压)槽 | 1.名称:凿槽及修补 2.规格:70mm×70mm 3.类型:砖结构 4.填充(恢复)方式:水泥砂浆修补 5.其他:具体做法及施工详见设计图纸和规范要求 |  | m | 273.52 | 26.88 |  | 7352.22
|  | 应急照明灯具 | [6 empty] | 23848.89
117 | 030412005063 | 荧光灯 | 1.名称:疏散出口指示标志灯 2.规格:LED,1~4W/DC36V 3.安装形式:吊装 4.含接线盒 5.其他:具体做法及施工详见设计图纸和规范要求 |  | 套 | 32 | 119.65 |  | 3828.8
118 | 030412005064 | 荧光灯 | 1.名称:向左/向右疏散指示标志灯 2.规格:LED,1~4W/DC36V 3.安装形式:壁装 4.含接线盒 5.其他:具体做法及施工详见设计图纸和规范要求 |  | 套 | 35 | 112.12 |  | 3924.2
119 | 030412005065 | 荧光灯 | 1.名称:多信息复合标志灯 2.安装形式:吊装 3.含接线盒 4.其他:具体做法及施工详见设计图纸和规范要求 |  | 套 | 2 | 119.65 |  | 239.3
120 | 030412005066 | 荧光灯 | 1.名称:双面多信息复合标志灯 2.安装形式:吊装 3.含接线盒 4.其他:具体做法及施工详见设计图纸和规范要求 |  | 套 | 6 | 128.22 |  | 769.32
本页小计 | [8 empty] | 17385.18
注：为计取规费等的使用，可在表中增设其中：“定额人工费”。
表—08
分部分项工程和单价措施项目清单与计价表
工程名称：E-1高中食堂及F-1北区连廊-电气工程 |  |  |  | 标段： |  |  |  | 第 22 页 共 24 页
序号 | 项目编码 | 项目名称 | 项目特征描述 |  | 计量单位 | 工程量 | 金额（元）
[7 empty] | 综合单价 |  | 综合合价 | 其中
暂估价
121 | 030412005067 | 荧光灯 | 1.名称:楼层显示标志灯 2.规格:LED,≤1W/DC36V 3.安装形式:壁装式 4.含接线盒 5.其他:具体做法及施工详见设计图纸和规范要求 |  | 套 | 9 | 94.95 |  | 854.55
122 | 030412005068 | 荧光灯 | 1.名称:消防应急照明灯具(A型) 2.规格:LED,6W/DC36V 3.安装形式:壁装式 4.含接线盒 5.其他:具体做法及施工详见设计图纸和规范要求 |  | 套 | 124 | 114.78 |  | 14232.72
|  | 防雷 | [6 empty] | 43119.65
123 | 030409003007 | 避雷引下线 | 1.名称:避雷引下线敷设 2.材质:利用建筑物主筋引下 3.规格:利用柱内两根不少于Φ16主筋 4.安装部位:柱内 5.安装形式:暗装 6.其他:具体做法及施工详见设计图纸和规范要求 |  | m | 663.3 | 19.75 |  | 13100.18
124 | 030409002024 | 接地母线 | 1.名称:接地母线 2.材质:底板或地梁主筋 3.其他:具体做法及施工详见设计图纸和规范要求 |  | m | 880.94 | 8.55 |  | 7532.04
125 | 030409002025 | 接地母线 | 1.名称:接地母线 2.材质:热镀锌扁钢 3.规格:-25×4mm 4.安装部位:户内 5.安装形式:明装 6.其他:具体做法及施工详见设计图纸和规范要求 |  | m | 49.04 | 28.93 |  | 1418.73
126 | 030409002026 | 接地母线 | 1.名称:接地母线 2.材质:热镀锌扁钢 3.规格:-40X4mm 4.安装部位:户内 5.安装形式:明装 6.其他:具体做法及施工详见设计图纸和规范要求 |  | m | 16.83 | 31.89 |  | 536.71
本页小计 | [8 empty] | 37674.93
注：为计取规费等的使用，可在表中增设其中：“定额人工费”。
表—08
分部分项工程和单价措施项目清单与计价表
工程名称：E-1高中食堂及F-1北区连廊-电气工程 |  |  |  | 标段： |  |  |  | 第 23 页 共 24 页
序号 | 项目编码 | 项目名称 | 项目特征描述 |  | 计量单位 | 工程量 | 金额（元）
[7 empty] | 综合单价 |  | 综合合价 | 其中
暂估价
127 | 030409008012 | 等电位端子箱、测试板 | 1.名称:局部等电位端子箱 2.材质:紫铜板 3.规格:综合考虑 4.其他:具体做法及施工详见设计图纸和规范要求 |  | 个 | 29 | 116.09 |  | 3366.61
128 | 030409008013 | 等电位端子箱、测试板 | 1.名称:测量端子 2.规格:综合考虑 3.其他:具体做法及施工详见设计图纸和规范要求 4.其他:具体做法及施工详见设计图纸和规范要求 |  | 块 | 4 | 125.19 |  | 500.76
129 | 030411004278 | 配线 | 1.名称:卫生间等电位联结线 2.型号:BYJ 3.规格:6mm2 4.安装部位:户内 5.其他:具体做法及施工详见设计图纸和规范要求 |  | m | 80 | 5.8 |  | 464
130 | 030411001222 | 配管 | 1.名称:配管 2.材质:聚氯乙烯硬质中型电线管 3.规格:PC16 4.配置形式:暗配 5.其他:具体做法及施工详见设计图纸和规范要求 |  | m | 80 | 8.06 |  | 644.8
131 | 030409005005 | 避雷网 | 1.名称:接闪带 2.材质:热镀锌圆钢 3.规格:Φ12 4.安装形式:沿屋角、屋脊、檐角、屋檐、女儿墙外墙外表面等处明敷 5.其他:具体做法及施工详见设计图纸和规范要求 |  | m | 245.72 | 53.06 |  | 13037.9
132 | 030409006001 | 避雷针 | 1.名称:接闪杆 2.材质:热镀锌圆钢 3.规格:φ20,L=300mm 4.其他:具体做法及施工详见设计图纸和规范要求 |  | 根 | 13 | 50.32 |  | 654.16
133 | 030414011007 | 接地装置 | 1.名称:接地装置系统调试 2.类别:接地网调试 3.其他:具体做法及施工详见设计图纸和规范要求 |  | 系统 | 1 | 1863.76 |  | 1863.76
本页小计 | [8 empty] | 20531.99
注：为计取规费等的使用，可在表中增设其中：“定额人工费”。
表—08
分部分项工程和单价措施项目清单与计价表
工程名称：E-1高中食堂及F-1北区连廊-电气工程 |  |  |  | 标段： |  |  |  | 第 24 页 共 24 页
序号 | 项目编码 | 项目名称 | 项目特征描述 |  | 计量单位 | 工程量 | 金额（元）
[7 empty] | 综合单价 |  | 综合合价 | 其中
暂估价
|  | 措施项目 | [6 empty] | 7994.49
134 | 031302007052 | 高层施工增加 |  |  | 项 | 1
135 | 031301017060 | 脚手架搭拆费 |  |  | 项 | 1 | 7994.49 |  | 7994.49
本页小计 | [8 empty] | 7994.49
合 计 | [8 empty] | 1103215.13
注：为计取规费等的使用，可在表中增设其中：“定额人工费”。
表—08

## 表-11 总价措施项目清单与计价表
总价措施项目清单与计价表
工程名称：E-1高中食堂及F-1北区连廊-电气工程 | [5 empty] | 标段： |  | 第 1 页 共 2 页
序号 | 项目编码 | 项目名称 | 计算基础 | 费率 (%) | 金额 (元) |  | 调整 费率(%) |  | 调整后 金额(元) | 备注
1 | LSSGCSF00117 | 绿色施工安全防护措施费 | 分部分项人工费+分部分项机具费 | 35.77 | 74926.1 |  |  |  |  | 以分部分项的人工费与施工机具费之和为计算基础，费率35.77%
2 | 031301010061 | 安装与生产同时进行增加费用 | 分部分项人工费 | 0 | [5 empty] | 按人工费的10%计算
3 | 031301011061 | 在有害身体健康环境中施工增加费 | 分部分项人工费 | 0 | [5 empty] | 按人工费的10%计算
4 | TSSGBWZJF061 | 在地下（暗）室、设备及大口径管道内等特殊施工部位进行施工增加费 | 分部分项人工费 | 0 | [5 empty] | 按该部分人工费的30%计算
5 | 粤031302008061 | 赶工措施费 | 分部分项人工费+分部分项机具费 | 0 | [5 empty] | 赶工措施费=（1-δ）*分部分项（人工费+施工机具费）*0.344 （0.8≤δ＜1 式中：δ=合同工期/定额工期）
6 | 031302002061 | 夜间施工增加费 |  | 20 | [5 empty] | 按其夜间施工项目人工费的20%计算
7 | JTGRSGZJF061 | 交通干扰工程施工增加费 |  | 10 | [5 empty] | 按在市政道路上施工项目人工费的10%计算
8 | 粤031302009061 | 文明工地增加费 | 分部分项人工费+分部分项机具费 | 0 | [5 empty] | 以分部分项的人工费与施工机具费之和为计算基础；市级文明工地1.00%；省级文明工地2.00%
9 | DXGXJCJXF061 | 地下管线交叉降效费 | [7 empty] | 按实际发生或经批准的施工方案计
编制人（造价人员）： | [5 empty] | 复核人（造价工程师）：
表-11
总价措施项目清单与计价表
工程名称：E-1高中食堂及F-1北区连廊-电气工程 | [5 empty] | 标段： |  | 第 2 页 共 2 页
序号 | 项目编码 | 项目名称 | 计算基础 | 费率 (%) | 金额 (元) |  | 调整 费率(%) |  | 调整后 金额(元) | 备注
算
10 | QTFY00000093 | 其他费用 | [7 empty] | 按实际发生或经批准的施工组织设计方案计算
合 计 |  |  |  |  | 74926.1
编制人（造价人员）： | [5 empty] | 复核人（造价工程师）：
表-11

## 表-12 其他项目清单与计价汇总表
其他项目清单与计价汇总表
工程名称：E-1高中食堂及F-1北区连廊-电气工程 |  |  | 标段： |  | 第 1 页 共 1 页
序号 | 项目名称 | 金额（元） |  | 结算金额（元） |  | 备注
1 | 暂列金额 | 109522.06 |  |  |  | 明细详见表-12-1
2 | 暂估价
2.1 | 材料暂估价 | — |  |  |  | 明细详见表-12-2
2.2 | 专业工程暂估价 |  |  |  |  | 明细详见表-12-3
3 | 计日工 |  |  |  |  | 明细详见表-12-4
4 | 总承包服务费 |  |  |  |  | 明细详见表-12-5
5 | 预算包干费 | 20946.63
6 | 工程优质费
7 | 概算幅度差
8 | 现场签证费用
9 | 索赔费用
10 | 其他费用
| 合 计 | 130468.69 |  |  |  | —
注：材料（工程设备）暂估单价进入清单项目综合单价，此处不汇总。
表—12

## 表-12-1 暂列金额表
暂列金额明细表
工程名称：E-1高中食堂及F-1北区连廊-电气工程 |  |  | 标段： |  | 第 1 页 共 1 页
序号 | 名称 | 计量单位 |  | 暂定金额（元） |  | 备注
1 | 暂列金额 |  |  | 109522.06
合 计 |  |  |  | 109522.06 |  | —
注：此表由招标人填写，如不能详列，也可只列暂列金额总额，投标人应将上述暂列金额计入投标总价中。
表—12—1

## 表-12-3 专业工程暂估价及结算价表
专业工程暂估价及结算价表
工程名称：E-1高中食堂及F-1北区连廊-电气工程 |  |  |  | 标段： |  | 第 1 页 共 1 页
序号 | 工程名称 | 工程内容 | 暂估金额 （元） |  | 结算金额 (元) |  | 差额 ±(元) | 备注
1
合 计 |  |  | 0.00 |  |  |  |  | —
注：此表“暂估金额”由招标人填写，投标人应将“暂估金额”计入投标总价中。结算时按合同约定结算金额填写。
表—12—3

## 表-13 规费、税金项目清单与计价表
规费、税金项目清单与计价表
工程名称：E-1高中食堂及F-1北区连廊-电气工程 |  |  | 标段： |  |  | 第 1 页 共 1 页
序号 | 项目名称 | 计算基础 |  | 计算基数 | 计算费率 (%) |  | 金额(元)
1 | 增值税销项税额 | 分部分项合计+措施合计+其他项目 |  | 1308609.92 | 9 |  | 117774.89
合 计 | [6 empty] | 117774.89
编制人（造价人员）： |  |  | 复核人（造价工程师）：
表—13

## 单位工程人材机汇总表
单位工程人材机汇总表
工程名称：E-1高中食堂及F-1北区连廊-电气工程 | [5 empty] | 第 1 页 共 11 页
序号 | 编码 | 名称及规格 | 单位 | 数量 | 单价 （元） |  | 合价 （元） | 备注
1 | 28110210@60 | 铜芯电缆WDZA-YJY-B1-1kV-4×70+1×35mm² | m | 56.1459 | 279.31 |  | 15682.11
2 | 28410001@12 | 矿物绝缘电缆NG-A-B1-0.6/1kV-5×16mm² | m | 63.6 | 113.48 |  | 7217.33
3 | 28110210@58 | 铜芯电缆WDZ-YJY-B1-5×16mm² | m | 155.4491 | 70.41 |  | 10945.17
4 | 29030030@11 | 普通桥架（梯架式,热镀锌）400mm×100mm | m | 4.8925 | 127.79 |  | 625.21
5 | 00010010 | 人工费 | 元 | 144575.6935 | 1.09 |  | 157876.66
6 | 00010010@2 | 人工费 | 元 | 36894.4447 | 1.09 |  | 40288.73
7 | RGFTZ | 人工费调整 | 元 | 7994.4564 | 1 |  | 7994.46
8 | 01010105 | 镀锌热轧圆盘条φ10以内 | kg | 5.057 | 4.08 |  | 20.63
9 | 01010105@1 | 镀锌热轧圆盘条φ10以内 | kg | 158.6218 | 4.08 |  | 647.18
10 | 01030035 | 镀锌低碳钢丝φ1.2~2.5 | kg | 1.884 | 5.86 |  | 11.04
11 | 01030035@2 | 镀锌低碳钢丝φ1.2~2.5 | kg | 31.0865 | 5.86 |  | 182.17
12 | 01030055 | 镀锌低碳钢丝φ2.5~4.0 | kg | 0.1044 | 5.86 |  | 0.61
13 | 01130002 | 扁钢综合 | kg | 8.295 | 4.43 |  | 36.75
14 | 01130060 | 镀锌扁钢综合 | kg | 4.9867 | 5.99 |  | 29.87
15 | 01290003@3 | 钢板综合 | kg | 1.96 | 4.2 |  | 8.23
16 | 01530060 | 封铅含铅65% 含锡35% | kg | 20.2212 | 26.42 |  | 534.24
17 | 02070270 | 橡皮垫2mm | m2 | 0.02 | 19.91 |  | 0.4
18 | 02090050 | 聚乙烯薄膜0.05 | m2 | 0.1941 | 1.74 |  | 0.34
19 | 02130050 | 三色塑料带综合 | kg | 16.8 | 10.3 |  | 173.04
20 | 02130090 | 三色塑料带20mm×40m | 卷 | 0.3073 | 2.06 |  | 0.63
21 | 02130140 | 扁形塑料绑带 | m | 279.9117 | 0.72 |  | 201.54
22 | 02190090 | 尼龙绳φ0.5~1 | kg | 0.1294 | 8.08 |  | 1.05
23 | 02270001 | 棉纱 | kg | 61.5141 | 11.47 |  | 705.57
24 | 02270020 | 白布 | kg | 39.8805 | 2.75 |  | 109.67
25 | 02270030@1 | 白布宽900 | m | 0.47 | 4.94 |  | 2.32
26 | 02290110 | 油麻丝 | kg | 13.152 | 8.6 |  | 113.11
27 | 03010115 | 镀锌自攻螺钉M4~6×20~35 | 十套 | 16.1647 | 3.4 |  | 54.96
28 | 03010225 | 木螺钉M2~4×6~65 | 十套 | 134.8926 | 0.18 |  | 24.28
29 | 03010240 | 木螺钉M4×65 | 十套 | 437.1614 | 0.68 |  | 297.27
30 | 03010290 | 半圆头螺丝M6~12×12~50 | 十套 | 0.41 | 3.09 |  | 1.27
单位工程人材机汇总表
工程名称：E-1高中食堂及F-1北区连廊-电气工程 | [5 empty] | 第 2 页 共 11 页
序号 | 编码 | 名称及规格 | 单位 | 数量 | 单价 （元） |  | 合价 （元） | 备注
31 | 03010315 | 半圆头螺丝M6~8×12~30 | 十套 | 36.9923 | 0.16 |  | 5.92
32 | 03011390 | 铜接地端子带螺栓DT-6mm2 | 十套 | 51.0587 | 10.38 |  | 529.99
33 | 03011415@1 | 镀锌精制螺栓1平1弹垫 M6×100以内 | 十套 | 4.08 | 1.04 |  | 4.24
34 | 03011430 | 半圆头镀锌螺栓M2~5×15~50 | 十套 | 157.26 | 0.43 |  | 67.62
35 | 03011430@1 | 半圆头镀锌螺栓M2~5×15~50 | 十套 | 29.096 | 0.43 |  | 12.51
36 | 03011485 | 镀锌六角螺栓M8×40 | 十套 | 0.808 | 1.69 |  | 1.37
37 | 03011590 | 镀锌六角螺栓2平1弹垫 M8×50以内 | 十套 | 2.448 | 2.69 |  | 6.59
38 | 03011595 | 镀锌六角螺栓2平1弹垫 M8×100以内 | 十套 | 3.3507 | 3.9 |  | 13.07
39 | 03011605 | 镀锌六角螺栓2平1弹垫 M10×100以内 | 十套 | 109.7598 | 5.04 |  | 553.19
40 | 03011610 | 镀锌六角螺栓2平1弹垫 M12×100以内 | 十套 | 10.9305 | 5.09 |  | 55.64
41 | 03011630@1 | 镀锌六角螺栓2平1弹垫 M16×100以内 | 十套 | 0.6587 | 14.12 |  | 9.3
42 | 03013031 | 膨胀螺栓M6 | 十套 | 3.4399 | 2.8 |  | 9.63
43 | 03013041 | 膨胀螺栓M8 | 十套 | 28.5828 | 3.15 |  | 90.04
44 | 03013041@1 | 膨胀螺栓M8 | 十套 | 13.464 | 3.15 |  | 42.41
45 | 03013051 | 膨胀螺栓M10 | 十套 | 8.16 | 5.82 |  | 47.49
46 | 03013431 | 塑料胀管D6~8 | 十套 | 108.1523 | 0.6 |  | 64.89
47 | 03013431@1 | 塑料胀管D6~8 | 十套 | 445.3411 | 0.6 |  | 267.2
48 | 03014101 | 镀锌锁紧螺母DN25×1.5 | 十套 | 0.4031 | 2.4 |  | 0.97
49 | 03014141 | 镀锌锁紧螺母DN25×3 | 十套 | 0.6308 | 5.66 |  | 3.57
50 | 03014151 | 镀锌锁紧螺母DN32×3 | 十套 | 0.2852 | 7.72 |  | 2.2
51 | 03014171 | 镀锌锁紧螺母DN50×3 | 十套 | 0.3597 | 16.48 |  | 5.93
52 | 03014181 | 镀锌锁紧螺母DN65×3 | 十套 | 0.1601 | 40.16 |  | 6.43
53 | 03014271 | 镀锌锁紧螺母DN20×1.5 | 十套 | 89.0864 | 1.58 |  | 140.76
54 | 03014281 | 镀锌锁紧螺母DN15×3 | 十套 | 23.072 | 2.94 |  | 67.83
55 | 03014291 | 镀锌锁紧螺母DN20×3 | 十套 | 143.5125 | 3.81 |  | 546.78
56 | 03131001@1 | 砂轮片综合 | 片 | 76.4694 | 12.87 |  | 984.16
57 | 03131011 | 砂轮片φ100 | 片 | 0.3538 | 12.87 |  | 4.55
58 | 03131051 | 砂轮片φ400 | 片 | 3.1268 | 26.64 |  | 83.3
59 | 03131071 | 尼龙砂轮片φ100×16×3 | 片 | 0.375 | 3.04 |  | 1.14
60 | 03134021 | 铁砂布0~2# | 张 | 62.7377 | 0.94 |  | 58.97
单位工程人材机汇总表
工程名称：E-1高中食堂及F-1北区连廊-电气工程 | [5 empty] | 第 3 页 共 11 页
序号 | 编码 | 名称及规格 | 单位 | 数量 | 单价 （元） |  | 合价 （元） | 备注
61 | 03135001 | 低碳钢焊条综合 | kg | 30.9501 | 5.6 |  | 173.32
62 | 03135001@3 | 低碳钢焊条综合 | kg | 112.9865 | 5.6 |  | 632.72
63 | 03135021 | 低碳钢焊条结422 φ3.2 | kg | 3.71 | 5.6 |  | 20.78
64 | 03136021 | 焊锡丝综合 | kg | 7.27 | 7.69 |  | 55.91
65 | 03137041 | 焊锡膏 | kg | 4.1728 | 47.01 |  | 196.16
66 | 03138001 | 锡基钎料 | kg | 36.6294 | 52.47 |  | 1921.94
67 | 03139001@1 | 冲击钻头φ8 | 个 | 0.0568 | 3.42 |  | 0.19
68 | 03139011 | 冲击钻头φ10 | 个 | 1.9896 | 6.84 |  | 13.61
69 | 03139011@1 | 冲击钻头φ10 | 个 | 0.924 | 6.84 |  | 6.32
70 | 03139021 | 冲击钻头φ12 | 个 | 0.48 | 8.55 |  | 4.1
71 | 03139071 | 冲击钻头φ6~8 | 个 | 7.1548 | 2.76 |  | 19.75
72 | 03139071@1 | 冲击钻头φ6~8 | 个 | 31.2435 | 2.76 |  | 86.23
73 | 03139091 | 冲击钻头φ6~12 | 个 | 0.0241 | 3.45 |  | 0.08
74 | 03139161 | 合金钢钻头φ8 | 个 | 1.8215 | 3.7 |  | 6.74
75 | 03139281 | 钢锯条 | 条 | 273.7212 | 0.43 |  | 117.7
76 | 03139321 | 钢丝刷子 | 把 | 0.3426 | 12.82 |  | 4.39
77 | 03139521 | 合金钢钻头φ10 | 个 | 2.2212 | 4.57 |  | 10.15
78 | 04010015@1 | 复合普通硅酸盐水泥P.C 32.5 | t | 0.7282 | 403.59 |  | 293.89
79 | 04010020 | 复合普通硅酸盐水泥P.C 32.5 | kg | 63.68 | 0.4 |  | 25.47
80 | 04030015@1 | 中砂 | m3 | 2.549 | 259.45 |  | 661.34
81 | 05030080 | 松杂板枋材 | m3 | 0.0018 | 1348.1 |  | 2.43
82 | 05050050@1 | 胶合板2440×1220×3 | m2 | 0.09 | 33.14 |  | 2.98
83 | 13010050 | 醇酸清漆 | kg | 19.0997 | 13.99 |  | 267.2
84 | 13010120 | 酚醛磁漆 | kg | 0.2 | 12.07 |  | 2.41
85 | 13010130 | 酚醛调和漆 | kg | 3.5073 | 12.07 |  | 42.33
86 | 13030240 | 厚漆 | kg | 13.6149 | 19.27 |  | 262.36
87 | 13050080 | 防锈漆C53-1 | kg | 0.078 | 13.58 |  | 1.06
88 | 13050080@2 | 防锈漆C53-1 | kg | 4.5675 | 13.58 |  | 62.03
89 | 13050210 | 沥青绝缘漆 | kg | 1.9989 | 6.2 |  | 12.39
90 | 13050430 | 酚醛防锈漆各种颜色 | kg | 4.7957 | 13.58 |  | 65.13
91 | 13050470@1 | 钢结构厚型防火涂料 | kg | 0.27 | 10.66 |  | 2.88
92 | 14010010 | 清油 | kg | 0.039 | 13.07 |  | 0.51
93 | 14010010@1 | 清油 | kg | 0.2949 | 13.07 |  | 3.85
单位工程人材机汇总表
工程名称：E-1高中食堂及F-1北区连廊-电气工程 | [5 empty] | 第 4 页 共 11 页
序号 | 编码 | 名称及规格 | 单位 | 数量 | 单价 （元） |  | 合价 （元） | 备注
94 | 14030040 | 汽油综合 | kg | 157.5785 | 9.81 |  | 1545.85
95 | 14030040@3 | 汽油综合 | kg | 1.585 | 9.81 |  | 15.55
96 | 14050040 | 溶剂汽油 | kg | 8.3361 | 7.17 |  | 59.77
97 | 14050050 | 溶剂油 | kg | 20.7006 | 3.94 |  | 81.56
98 | 14090010 | 电力复合脂 | kg | 11.028 | 14.45 |  | 159.35
99 | 14330320 | 硬脂酸 | kg | 1.0247 | 6.33 |  | 6.49
100 | 14350200 | 防火涂料稀释剂 | kg | 1.8338 | 11 |  | 20.17
101 | 14350200@1 | 防火涂料稀释剂 | kg | 0.0945 | 11 |  | 1.04
102 | 14390070 | 氧气 | m3 | 10.85 | 5.16 |  | 55.99
103 | 14390100 | 乙炔气 | kg | 3.619 | 13.3 |  | 48.13
104 | 14410600 | 胶粘剂 | kg | 0.0746 | 1.88 |  | 0.14
105 | 17250020@1 | 塑料异型管D5 | m | 1.35 | 3.07 |  | 4.14
106 | 17250170 | 塑料软管D5 | m | 4.89 | 0.4 |  | 1.96
107 | 18030590 | 固定卡子φ40 | 个 | 82.125 | 1.32 |  | 108.41
108 | 18030595@1 | 固定卡子φ50 | 个 | 4.12 | 1.89 |  | 7.79
109 | 18030600 | 固定卡子φ63 | 个 | 93.015 | 2.43 |  | 226.03
110 | 18030605 | 固定卡子φ90 | 个 | 119.48 | 3.03 |  | 362.02
111 | 18031090 | 镀锌钢管塑料护口DN25 | 个 | 6.3082 | 0.16 |  | 1.01
112 | 18031095 | 镀锌钢管塑料护口DN50 | 个 | 3.5968 | 0.34 |  | 1.22
113 | 18031100 | 镀锌钢管塑料护口DN65 | 个 | 1.6006 | 0.41 |  | 0.66
114 | 18031130 | 镀锌钢管接头20×2.75 | 个 | 1.1668 | 1.97 |  | 2.3
115 | 18031135 | 镀锌钢管接头25×3.25 | 个 | 6.7288 | 2.42 |  | 16.28
116 | 18031140 | 镀锌钢管接头32×3.25 | 个 | 3.0422 | 3.12 |  | 9.49
117 | 18031150 | 镀锌钢管接头50×3.5 | 个 | 3.8365 | 5.38 |  | 20.64
118 | 18031155 | 镀锌钢管接头65×3.75 | 个 | 1.6006 | 6.18 |  | 9.89
119 | 18150500 | 可挠金属套管接头KS-17 | 个 | 79.128 | 1.62 |  | 128.19
120 | 18250010 | 镀锌钢管卡子DN20 | 个 | 8.7509 | 0.39 |  | 3.41
121 | 18250020 | 镀锌钢管卡子DN25 | 个 | 34.9056 | 0.53 |  | 18.5
122 | 18250030 | 镀锌钢管卡子DN32 | 个 | 15.7815 | 0.77 |  | 12.15
123 | 18250050 | 镀锌钢管卡子DN50 | 个 | 15.8257 | 1.77 |  | 28.01
124 | 18250060 | 镀锌钢管卡子DN65 | 个 | 5.3354 | 1.97 |  | 10.51
125 | 18250080@1 | 镀锌钢管卡子DN100 | 个 | 2.6398 | 5.06 |  | 13.36
126 | 18250480 | 可挠金属套管卡子SP-17 | 个 | 1067.286 | 1.3 |  | 1387.47
127 | 18250510@1 | 扁钢卡子25×4 | kg | 12.286 | 5.37 |  | 65.98
128 | 18250600 | 接地卡子综合 | 个 | 155.2416 | 2.56 |  | 397.42
单位工程人材机汇总表
工程名称：E-1高中食堂及F-1北区连廊-电气工程 | [5 empty] | 第 5 页 共 11 页
序号 | 编码 | 名称及规格 | 单位 | 数量 | 单价 （元） |  | 合价 （元） | 备注
129 | 27060060 | 接地线1×16mm2 | m | 0.5 | 5.18 |  | 2.59
130 | 27170001 | 电气绝缘胶带18mm×10m×0.13mm | 卷 | 147.5915 | 2.4 |  | 354.22
131 | 28010030 | 镀锡裸铜绞线16mm2 | kg | 12.88 | 63.75 |  | 821.1
132 | 28010090 | 裸铜线10mm2 | kg | 4.6 | 57.88 |  | 266.25
133 | 28010120 | 裸铜线25mm2 | m | 3.2 | 16 |  | 51.2
134 | 28030090 | 铜芯橡皮花线2×23/0.15mm2 | m | 35.121 | 1.97 |  | 69.19
135 | 28030290 | 双色多股铜芯聚氯乙烯绝缘软导线BVR-4mm2 | m | 1332.0384 | 2.83 |  | 3769.67
136 | 28030300 | 双色多股铜芯聚氯乙烯绝缘软导线BVR-6mm2 | m | 109.5812 | 4.19 |  | 459.15
137 | 28030310 | 双色多股铜芯聚氯乙烯绝缘软导线BVR-35mm2 | m | 3.666 | 24.81 |  | 90.95
138 | 28030350 | 铜芯橡皮绝缘电线3×2.5mm2 | m | 20.36 | 4.55 |  | 92.64
139 | 28030450@1 | 铜芯聚氯乙烯绝缘导线BV-105℃-2.5mm2 | m | 107.2055 | 1.87 |  | 200.47
140 | 28030480 | 铜芯聚氯乙烯绝缘导线BV-2.5mm2 | m | 255.7856 | 1.7 |  | 434.84
141 | 28030669@1 | 阻燃铜芯聚氯乙烯绝缘绞型软导线ZR-RVS 2×1.5mm2 | m | 0.99 | 3.65 |  | 3.61
142 | 29060040 | 镀锌电线管接头20×1.5 | 个 | 1482.9504 | 0.99 |  | 1468.12
143 | 29060045 | 镀锌电线管接头25×1.5 | 个 | 6.7182 | 1.17 |  | 7.86
144 | 29060075 | 镀锌电线管卡子20 | 个 | 1795.8813 | 0.1 |  | 179.59
145 | 29060080 | 镀锌电线管卡子25 | 个 | 22.3043 | 0.18 |  | 4.01
146 | 29060100 | 镀锌电线管塑料护口DN15~20 | 个 | 889.7702 | 0.17 |  | 151.26
147 | 29060105 | 镀锌电线管塑料护口DN25~32 | 个 | 4.0309 | 0.26 |  | 1.05
148 | 29060115 | 镀锌钢管塑料护口DN15~20 | 个 | 1666.9389 | 0.06 |  | 100.02
149 | 29060120 | 镀锌钢管塑料护口DN32 | 个 | 2.8521 | 0.22 |  | 0.63
150 | 29060145@1 | 钢管保护管φ40×400 | 根 | 6.587 | 7.5 |  | 49.4
151 | 29060175 | 可挠金属套管护口BP-17 | 个 | 74.1825 | 0.07 |  | 5.19
152 | 29060275 | 难燃塑料管接头15 | 个 | 20.6 | 0.37 |  | 7.62
153 | 29060305 | 难燃塑料管接头65 | 个 | 1.176 | 2.79 |  | 3.28
154 | 29060355 | 难燃塑料管卡子65 | 个 | 3.5868 | 2.68 |  | 9.61
155 | 29060390 | 难燃塑料管三通65 | 个 | 0.1764 | 5.52 |  | 0.97
156 | 29060425 | 难燃塑料管伸缩接头65 | 个 | 0.1176 | 3.63 |  | 0.43
单位工程人材机汇总表
工程名称：E-1高中食堂及F-1北区连廊-电气工程 | [5 empty] | 第 6 页 共 11 页
序号 | 编码 | 名称及规格 | 单位 | 数量 | 单价 （元） |  | 合价 （元） | 备注
157 | 29060460 | 难燃塑料管弯头65 | 个 | 0.1176 | 3.03 |  | 0.36
158 | 29070150 | 电缆敷设牵引头综合 | 只 | 1.1702 | 370 |  | 432.97
159 | 29090175 | 塑料接线柱双线 | 个 | 167.9138 | 0.85 |  | 142.73
160 | 29090210 | 铜接线端子DT-2.5mm2 | 个 | 371.5132 | 1.06 |  | 393.8
161 | 29090220 | 铜接线端子DT-10mm2 | 个 | 40.6 | 2.37 |  | 96.22
162 | 29090225 | 铜接线端子DT-16mm2 | 个 | 91.35 | 3.24 |  | 295.97
163 | 29090230 | 铜接线端子DT-25mm2 | 个 | 16.16 | 3.75 |  | 60.6
164 | 29090235 | 铜接线端子DT-35mm2 | 个 | 57.855 | 4.49 |  | 259.77
165 | 29090245 | 铜接线端子DT-70mm2 | 个 | 39.585 | 8.63 |  | 341.62
166 | 29090255 | 铜接线端子DT-120mm2 | 个 | 48.72 | 15.57 |  | 758.57
167 | 29090265 | 铜接线端子DT-185mm2 | 个 | 12.18 | 23.38 |  | 284.77
168 | 29110510 | 塑料吊线盒 | 个 | 24.15 | 0.7 |  | 16.91
169 | 29170210 | 镀锌地线夹20 | 套 | 4749.9621 | 0.36 |  | 1709.99
170 | 29170220 | 镀锌地线夹25 | 套 | 47.5722 | 0.53 |  | 25.21
171 | 29170230 | 镀锌地线夹32 | 套 | 11.7886 | 0.79 |  | 9.31
172 | 29170250 | 镀锌地线夹50 | 套 | 14.8666 | 1.52 |  | 22.6
173 | 29170260 | 镀锌地线夹65 | 套 | 6.4025 | 2.1 |  | 13.45
174 | 33010020@1 | 镀锌扁钢支架40×3 | kg | 68.8016 | 5.36 |  | 368.78
175 | 34070010 | 塑料手套ST型 | 个 | 60.9 | 13.72 |  | 835.55
176 | 34090230 | 塑料圆台 | 块 | 24.15 | 0.58 |  | 14.01
177 | 34130001 | 标志牌塑料扁形 | 个 | 317.6266 | 0.68 |  | 215.99
178 | 35250001 | 电缆敷设滚轮综合 | 个 | 1.9436 | 45.5 |  | 88.43
179 | 35250010 | 电缆敷设转向导轮综合 | 个 | 0.5057 | 116.35 |  | 58.84
180 | 37091110 | 钢垫板1~2 | kg | 3 | 4.23 |  | 12.69
181 | 99450760 | 其他材料费 | 元 | 1167.7495 | 1 |  | 1167.75
182 | CLFTZ | 材料费调整 | 元 | -0.1208 | 1 |  | -0.12
183 | 01010011@1 | 圆钢综合 | kg | 91.3544 | 4.08 |  | 372.73
184 | 01130003@1 | 扁钢 | kg | 251.2246 | 4.43 |  | 1112.92
185 | 01210045@1 | 角钢 | kg | 856.4475 | 4.02 |  | 3442.92
186 | 01290008 | 钢板 | kg | 4.95 | 4.21 |  | 20.84
187 | 01290008@5 | 钢板 | kg | 47.64 | 4.21 |  | 200.56
188 | 13010135@1 | 醇酸调和漆 | kg | 17.129 | 13.58 |  | 232.61
189 | 13030795@1 | 醇酸防锈漆 | kg | 24.0947 | 13.58 |  | 327.21
190 | 13050395@1 | 防火涂料 | kg | 0.609 | 15.23 |  | 9.28
191 | 13050395@2 | 防火涂料 | kg | 13.725 | 15.23 |  | 209.03
单位工程人材机汇总表
工程名称：E-1高中食堂及F-1北区连廊-电气工程 | [5 empty] | 第 7 页 共 11 页
序号 | 编码 | 名称及规格 | 单位 | 数量 | 单价 （元） |  | 合价 （元） | 备注
192 | 15510130 | 防火泥 | kg | 12.48 | 5 |  | 62.4
193 | 17010075 | 焊接钢管 | kg | 4.02 | 4.14 |  | 16.64
194 | 17010075@3 | 焊接钢管 | kg | 39.12 | 4.14 |  | 161.96
195 | 17030001@1 | 镀锌钢管SC65 | m | 10.6708 | 41.23 |  | 439.96
196 | 17030001@4 | 镀锌钢管SC20 | m | 7.2924 | 4.82 |  | 35.15
197 | 17030001@5 | 镀锌钢管SC25 | m | 42.0549 | 6.31 |  | 265.37
198 | 17030001@6 | 镀锌钢管SC32 | m | 19.0138 | 8.09 |  | 153.82
199 | 17030001@7 | 镀锌钢管SC50 | m | 23.9784 | 17.46 |  | 418.66
200 | 17250040@1 | 刚性难燃管PC80 | m | 6.7935 | 12.41 |  | 84.31
201 | 23400001@1 | 开关模块12路 | 个 | 8 | 880 |  | 7040
202 | 23400001@2 | 通讯转换模块 | 个 | 1 | 194.69 |  | 194.69
203 | 23450030@1 | 电源模块 | 台 | 1 | 112.31 |  | 112.31
204 | 25000001@17 | LED人体感应灯18W，≥90lm/W | 套 | 26.26 | 88 |  | 2310.88
205 | 25000001@3 | 单管LED支架灯16~18W，≥100lm/W | 套 | 99.99 | 41.77 |  | 4176.58
206 | 25000001@30 | LED防雾筒灯7W,≥80lm/W | 套 | 18.18 | 53 |  | 963.54
207 | 25000001@38 | 疏散出口指示标志灯LED,1~4W/DC36V | 套 | 32.32 | 65 |  | 2100.8
208 | 25000001@39 | 向左/向右疏散指示标志灯LED,1~4W/DC36V | 套 | 35.35 | 65 |  | 2297.75
209 | 25000001@42 | 双面多信息复合标志灯LED,1~4W/DC36V | 套 | 6.06 | 73.48 |  | 445.29
210 | 25000001@45 | 楼层显示标志灯LED,≤1W/DC36V | 套 | 9.09 | 48 |  | 436.32
211 | 25000001@49 | 消防应急照明灯具(A型)LED,6W/DC36V | 套 | 120.213 | 72 |  | 8655.34
212 | 25000001@53 | LED灯盘（走廊）18W，≥80lm/W | 套 | 23.23 | 67.5 |  | 1568.03
213 | 25000001@57 | LED筒灯18W，≥80lm/W | 套 | 13.13 | 97.67 |  | 1282.41
214 | 25000001@60 | LED竖井壁灯11W | 套 | 7.07 | 36 |  | 254.52
215 | 25000001@65 | 多信息复合标志灯LED,1~4W/DC36V | 套 | 2.02 | 65 |  | 131.3
216 | 25570001@1 | LED无缝条形灯30W,≥90lm/W | 套 | 208.06 | 65.2 |  | 13565.51
217 | 26050001@2 | 单联单控暗开关 | 个 | 1.02 | 7.82 |  | 7.98
218 | 26050001@3 | 双联单控暗开关 | 个 | 16.32 | 8.95 |  | 146.06
219 | 26050001@8 | 三联单控暗开关 | 个 | 6.12 | 11.9 |  | 72.83
220 | 26110010@2 | 温控器 | 个 | 43.86 | 115.04 |  | 5045.65
单位工程人材机汇总表
工程名称：E-1高中食堂及F-1北区连廊-电气工程 | [5 empty] | 第 8 页 共 11 页
序号 | 编码 | 名称及规格 | 单位 | 数量 | 单价 （元） |  | 合价 （元） | 备注
221 | 26310001@1 | 控制面板 | 个 | 1 | 256.64 |  | 256.64
222 | 26410060@16 | 安全型单相二、三极插座250V/10A | 个 | 116.28 | 8.08 |  | 939.54
223 | 27050060@3 | 接闪杆(镀锌圆钢)φ20,L=300mm | 根 | 13.65 | 4.39 |  | 59.92
224 | 27050080@3 | 热镀锌圆钢Φ12 | m | 258.006 | 5.27 |  | 1359.69
225 | 27060170@10 | 热镀锌扁钢-40×4mm | m | 17.6715 | 7.52 |  | 132.89
226 | 27060170@11 | 热镀锌扁钢-25×4mm | m | 51.492 | 4.7 |  | 242.01
227 | 28030170@1 | 绝缘电线WDZ-BYJ-B1-2.5 | m | 16849.0245 | 2.12 |  | 35719.93
228 | 28030170@11 | 绝缘电线WDZ-BYJ-B1-4 | m | 94.8132 | 3.42 |  | 324.26
229 | 28030170@16 | 绝缘电线BYJ-6mm2 | m | 86.4 | 4.18 |  | 361.15
230 | 28030170@18 | 绝缘电线WDZ-BYJ-1.5mm² | m | 4994.1045 | 1.36 |  | 6791.98
231 | 28030170@20 | 绝缘电线WDZ-BYJ-B1-1.5mm² | m | 4154.9025 | 1.36 |  | 5650.67
232 | 28030170@4 | 绝缘电线WDZN-BYJ-B1-2.5mm² | m | 771.75 | 2.75 |  | 2122.31
233 | 28030410@2 | 多股铜芯聚氯乙烯绝缘导线WDZN-RYJS-2×2.5mm² | m | 1923.3396 | 6.23 |  | 11982.41
234 | 28030410@4 | 多股铜芯聚氯乙烯绝缘导线WDZ-RYYSP-4×0.75mm2 | m | 250.4412 | 5.33 |  | 1334.85
235 | 28030410@5 | 多股铜芯聚氯乙烯绝缘导线WDZN-RYJSP-1×2.5mm² | m | 223.2792 | 4.45 |  | 993.59
236 | 28110210@11 | 铜芯电缆WDZA-YJY-B1-1kV-4×50+1×25mm² | m | 61.7211 | 197.18 |  | 12170.17
237 | 28110210@12 | 铜芯电缆WDZA-YJY-B1-1kV-4×120+1×70mm² | m | 191.7081 | 486.84 |  | 93331.17
238 | 28110210@2 | 铜芯电缆WDZ-YJY-B1-5×6mm² | m | 25.8257 | 29.79 |  | 769.35
239 | 28110210@3 | 铜芯电缆WDZ-YJY-B1-4×50+1×25mm² | m | 11.9584 | 182.84 |  | 2186.47
240 | 28110210@39 | 铜芯电缆WDZA-YJY-B1-1kV-4×95+1×50mm² | m | 150.1466 | 380.34 |  | 57106.76
241 | 28110210@4 | 铜芯电缆WDZ-YJY-B1-4×35+1×16mm² | m | 27.7144 | 130.74 |  | 3623.38
242 | 28110210@51 | 铜芯电缆WDZA-YJY-B1-4*150+1*70mm2 | m | 125.6844 | 588.85 |  | 74009.26
243 | 28110210@52 | 铜芯电缆WDZA-YJY-B1-5×16mm² | m | 19.19 | 75.94 |  | 1457.29
单位工程人材机汇总表
工程名称：E-1高中食堂及F-1北区连廊-电气工程 | [5 empty] | 第 9 页 共 11 页
序号 | 编码 | 名称及规格 | 单位 | 数量 | 单价 （元） |  | 合价 （元） | 备注
244 | 28110210@53 | 铜芯电缆ZR-YJV-3*25+2*16mm2 | m | 43.2886 | 77.83 |  | 3369.15
245 | 28110210@54 | 铜芯电缆ZR-YJV-3*50+2*25mm2 | m | 33.0977 | 137.27 |  | 4543.32
246 | 28110210@55 | 铜芯电缆WDZ-YJY-B1-3×6mm² | m | 18.4224 | 18.61 |  | 342.84
247 | 28110210@6 | 铜芯电缆WDZ-YJY-B1-4×2.5mm² | m | 124.8259 | 11.52 |  | 1437.99
248 | 28410001@10 | 矿物绝缘电缆NG-A-B1-0.6/1kV-3×2.5mm2 | m | 73 | 17.63 |  | 1286.99
249 | 29010001@39 | 普通桥架（托盘式,热镀锌）600mm×150mm | m | 81.7005 | 229.27 |  | 18731.47
250 | 29010001@46 | 普通桥架（托盘式,热镀锌）500mm×150mm | m | 59.703 | 146.55 |  | 8749.47
251 | 29010001@47 | 普通桥架（托盘式,热镀锌）1000mm×150mm | m | 109.998 | 397.16 |  | 43686.81
252 | 29010001@48 | 不锈钢桥架（防水防腐槽盒）300mm×100mm | m | 11.55 | 321.74 |  | 3716.1
253 | 29010001@49 | 普通桥架（梯架式,热镀锌）700mm×150mm | m | 5.04 | 223.06 |  | 1124.22
254 | 29020100@12 | 隔板600mm×150mm | m | 81.7005 | 11 |  | 898.71
255 | 29020100@14 | 隔板500mm×150mm | m | 59.703 | 11 |  | 656.73
256 | 29020100@15 | 隔板1000mm×150mm | m | 219.996 | 11 |  | 2419.96
257 | 29030030@2 | 托盘式钢制桥架150mm×100mm | m | 36.8328 | 43.07 |  | 1586.39
258 | 29030030@3 | 普通桥架（托盘式,热镀锌）100mm×100mm | m | 57.7933 | 33.56 |  | 1939.54
259 | 29030030@4 | 普通桥架（托盘式,热镀锌）150mm×100mm | m | 112.0949 | 43.07 |  | 4827.93
260 | 29030030@5 | 普通桥架（托盘式,热镀锌）200mm×150mm | m | 21.1047 | 59.35 |  | 1252.56
261 | 29060030@1 | 镀锌电线管JDG20 | m | 5931.8009 | 3.5 |  | 20761.3
262 | 29060030@2 | 镀锌电线管JDG25 | m | 26.8727 | 4.36 |  | 117.16
263 | 29060140@7 | 刚性难燃管PC16 | m | 88 | 1.24 |  | 109.12
264 | 29060140@8 | 刚性难燃管PC65 | m | 6.16 | 8.55 |  | 52.67
265 | 29060215@3 | 可挠性金属套管KZ17# | m | 508.68 | 3.88 |  | 1973.68
266 | 29070040@5 | 矿物绝缘电缆头35mm2以下 | 套 | 4 | 67.85 |  | 271.4
267 | 29110390@1 | 接线盒86盒 | 个 | 885.36 | 1.5 |  | 1328.04
268 | 29110390@4 | 接线盒86盒 | 个 | 1.02 | 1.5 |  | 1.53
269 | 29110400@1 | T接箱 | 个 | 2 | 797 |  | 1594
单位工程人材机汇总表
工程名称：E-1高中食堂及F-1北区连廊-电气工程 | [5 empty] | 第 10 页 共 11 页
序号 | 编码 | 名称及规格 | 单位 | 数量 | 单价 （元） |  | 合价 （元） | 备注
270 | 50370001@1 | 摇头风扇 | 台 | 44 | 145 |  | 6380
271 | 55090050@1 | 隔离开关箱 | 台 | 6 | 185 |  | 1110
272 | 55090080@11 | A型应急照明集中电源E1-1ALE1 | 台 | 1 | 7500 |  | 7500
273 | 55090080@14 | A型应急照明集中电源E1-2ALE1 | 台 | 1 | 7500 |  | 7500
274 | 55090080@15 | A型应急照明集中电源E1-3ALE1 | 台 | 1 | 7500 |  | 7500
275 | 55090090@22 | 配电箱E1-1AL-FG | 台 | 1 | 4855 |  | 4855
276 | 55090090@37 | 配电箱E1-1AL-JG | 台 | 1 | 4278 |  | 4278
277 | 55090090@38 | 配电箱E1-1AP-CF1 | 台 | 1 | 13378 |  | 13378
278 | 55090090@39 | 配电箱E1-1AT-BD1 | 台 | 1 | 6051 |  | 6051
279 | 55090090@4 | 配电箱E1-1AL-CT1 | 台 | 1 | 4482 |  | 4482
280 | 55090090@40 | 配电箱E1-1AT-CF1 | 台 | 1 | 9986 |  | 9986
281 | 55090090@41 | 配电箱E1-1ZAL-CT | 台 | 1 | 3228 |  | 3228
282 | 55090090@42 | 配电箱E1-2AL-CT1 | 台 | 1 | 4482 |  | 4482
283 | 55090090@43 | 配电箱E1-2AP-CF1 | 台 | 1 | 12916 |  | 12916
284 | 55090090@44 | 配电箱E1-2APK1 | 台 | 1 | 12947 |  | 12947
285 | 55090090@45 | 配电箱E1-2AT-CF1 | 台 | 1 | 6333 |  | 6333
286 | 55090090@46 | 配电箱E1-3AL-CT1 | 台 | 1 | 3936 |  | 3936
287 | 55090090@47 | 配电箱E1-3AP-CF1 | 台 | 1 | 15535 |  | 15535
288 | 55090090@48 | 配电箱E1-3AP-DT1 | 台 | 1 | 4329 |  | 4329
289 | 55090090@49 | 配电箱E1-3AT-CF1 | 台 | 1 | 6333 |  | 6333
290 | 55090090@50 | 配电箱水吧配电箱 | 台 | 1 | 551 |  | 551
291 | 55090090@51 | 配电箱屋顶临时配电箱 | 台 | 1 | 3575 |  | 3575
292 | 55490180@5 | 局部等电位接线端子箱LEB | 台 | 29 | 65 |  | 1885
293 | ZCFTZ@1 | 主材费调整 | 元 | -0.1142 | 1 |  | -0.11
294 | 00010003 | 机上人工 | 工日 | 2.4938 | 251.16 |  | 626.34
295 | 00010003@1 | 机上人工 | 工日 | 3.231 | 251.16 |  | 811.5
296 | 00010003@2 | 机上人工 | 工日 | 0.2103 | 251.16 |  | 52.82
297 | 99450630 | 折旧费 | 元 | 2017.8525 | 1 |  | 2017.85
298 | 99450640 | 检修费 | 元 | 273.1981 | 1 |  | 273.2
299 | 99450650 | 维护费 | 元 | 961.8609 | 1 |  | 961.86
300 | 99450660 | 安拆费 | 元 | 1078.7787 | 1 |  | 1078.78
301 | 99450670 | 汽油(机械用)国Ⅲ93# | kg | 0.7364 | 10.09 |  | 7.43
302 | 99450680 | 柴油(机械用)0# | kg | 39.5769 | 8.31 |  | 328.88
单位工程人材机汇总表
工程名称：E-1高中食堂及F-1北区连廊-电气工程 | [5 empty] | 第 11 页 共 11 页
序号 | 编码 | 名称及规格 | 单位 | 数量 | 单价 （元） |  | 合价 （元） | 备注
303 | 99450680@1 | 柴油(机械用)0# | kg | 73.134 | 8.31 |  | 607.74
304 | 99450680@2 | 柴油(机械用)0# | kg | 12.9566 | 8.31 |  | 107.67
305 | 99450700 | 电(机械用) | kw·h | 145.5169 | 0.77 |  | 112.05
306 | 99450700@2 | 电(机械用) | kw·h | 5026.0902 | 0.77 |  | 3870.09
307 | 99450700@3 | 电(机械用) | kw·h | 35.2021 | 0.77 |  | 27.11
308 | 99451300 | 校验费 | 元 | 417.0703 | 1 |  | 417.07
309 | JXFTZ | 机械费调整 | 元 | 0.0223 | 1 |  | 0.02
310 | 29030030@6 | 普通桥架（梯架式,热镀锌）200mm×150mm | m | 4.12 | 90.36 |  | 372.28
311 | 28110210@57 | 铜芯电缆WDZ-YJY-B1-4×25+1×16mm² | m | 72.4776 | 101.81 |  | 7378.94
312 | 28110210@59 | 铜芯电缆WDZA-YJY-B1-1kV-3×120+2×70mm² | m | 139.9456 | 439.94 |  | 61567.67
|  | 合计 |  |  |  |  | 1001282.57