## 表-04 单位工程招标控制价汇总表
单位工程招标控制价汇总表
工程名称：E-1高中食堂及F-1北区连廊-给排水工程 |  |  | 标段： | 第 1 页 共 1 页
序号 | 汇总内容 | 金额:(元) |  |  | 其中：暂估价(元)
1 | 分部分项合计 | 309364.77
1.1 | 给水系统 | 195623.18
1.2 | 污、废水系统 | 30325.63
1.3 | 雨水系统 | 44375.27
1.4 | 预埋工程 | 4348.10
1.5 | 土石方 | 34692.59
2 | 措施合计 | 32780.90
2.1 | 绿色施工安全防护措施费 | 26306.48
2.2 | 其他措施费 | 6474.42
3 | 其他项目 | 38290.82 |  |  | －
3.1 | 暂列金额 | 30936.48
3.2 | 暂估价
3.3 | 计日工
3.4 | 总承包服务费
3.5 | 预算包干费 | 7354.34
3.6 | 工程优质费
3.7 | 概算幅度差
3.8 | 索赔费用
3.9 | 现场签证费用
3.10 | 其他费用
4 | 税前工程造价 | 380436.49
5 | 增值税销项税额 | 34239.28 |  |  | －
6 | 总造价 | 414675.77
7 | 人工费 | 71591.50
招标控制价合计=1+2+3+5 |  | 414,675.77 |  |  | 0.00
注：本表适用于单位工程招标控制价或投标报价的汇总，如无单位工程划分，单项工程也使用本表汇总
表—04

## 表-08 分部分项工程和单价措施项目清单与计价表
分部分项工程和单价措施项目清单与计价表
工程名称：E-1高中食堂及F-1北区连廊-给排水工程 |  |  |  | 标段： |  |  |  | 第 1 页 共 9 页
序号 | 项目编码 | 项目名称 | 项目特征描述 |  | 计量单位 | 工程量 | 金额（元）
[7 empty] | 综合单价 |  | 综合合价 | 其中
暂估价
|  | 给水系统 | [6 empty] | 195623.18
1 | 031001003049 | 不锈钢管 | 1、安装部位:室内 2、介质:冷给水 3、规格:DN200 4、材质:薄壁不锈钢S304 5、连接形式:卡箍连接 6、冲洗消毒 7、包含钢塑转接头等管件配件 8、其他:具体做法及施工详见设计图纸和规范要求 |  | m | 79.56 | 539.38 |  | 42913.07
2 | 031001003050 | 不锈钢管 | 1、安装部位:室内 2、介质:冷给水 3、规格:DN150 4、材质:薄壁不锈钢S304 5、连接形式:卡箍连接 6、冲洗消毒 7、包含钢塑转接头等管件配件 8、其他:具体做法及施工详见设计图纸和规范要求 |  | m | 78.41 | 391.22 |  | 30675.56
3 | 031001003051 | 不锈钢管 | 1、安装部位:室内 2、介质:冷给水 3、规格:DN80 4、材质:薄壁不锈钢S304 5、连接形式:卡压连接 6、冲洗消毒 7、包含钢塑转接头等管件配件 8、其他:具体做法及施工详见设计图纸和规范要求 |  | m | 27.52 | 209.08 |  | 5753.88
4 | 031001003052 | 不锈钢管 | 1、安装部位:室内 2、介质:冷给水 3、规格:DN65 4、材质:薄壁不锈钢S304 5、连接形式:卡压连接 6、冲洗消毒 7、包含钢塑转接头等管件配件 8、其他:具体做法及施工详见设计图纸和规范要求 |  | m | 63.16 | 164.91 |  | 10415.72
本页小计 | [8 empty] | 89758.23
注：为计取规费等的使用，可在表中增设其中：“定额人工费”。
表—08
分部分项工程和单价措施项目清单与计价表
工程名称：E-1高中食堂及F-1北区连廊-给排水工程 |  |  |  | 标段： |  |  |  | 第 2 页 共 9 页
序号 | 项目编码 | 项目名称 | 项目特征描述 |  | 计量单位 | 工程量 | 金额（元）
[7 empty] | 综合单价 |  | 综合合价 | 其中
暂估价
5 | 031001003053 | 不锈钢管 | 1、安装部位:室内 2、介质:冷给水 3、规格:DN50 4、材质:薄壁不锈钢S304 5、连接形式:卡压连接 6、冲洗消毒 7、包含钢塑转接头等管件配件 8、其他:具体做法及施工详见设计图纸和规范要求 |  | m | 23.5 | 137.77 |  | 3237.6
6 | 031001003054 | 不锈钢管 | 1、安装部位:室内 2、介质:冷给水 3、规格:DN40 4、材质:薄壁不锈钢S304 5、连接形式:卡压连接 6、冲洗消毒 7、包含钢塑转接头等管件配件 8、其他:具体做法及施工详见设计图纸和规范要求 |  | m | 127.07 | 113.84 |  | 14465.65
7 | 031001003055 | 不锈钢管 | 1、安装部位:室内 2、介质:冷给水 3、规格:DN32 4、材质:薄壁不锈钢S304 5、连接形式:卡压连接 6、冲洗消毒 7、包含钢塑转接头等管件配件 8、其他:具体做法及施工详见设计图纸和规范要求 |  | m | 5.8 | 87.9 |  | 509.82
8 | 031001003056 | 不锈钢管 | 1、安装部位:室内 2、介质:冷给水 3、规格:DN25 4、材质:薄壁不锈钢S304 5、连接形式:卡压连接 6、冲洗消毒 7、包含钢塑转接头等管件配件 8、其他:具体做法及施工详见设计图纸和规范要求 |  | m | 2 | 83.33 |  | 166.66
本页小计 | [8 empty] | 18379.73
注：为计取规费等的使用，可在表中增设其中：“定额人工费”。
表—08
分部分项工程和单价措施项目清单与计价表
工程名称：E-1高中食堂及F-1北区连廊-给排水工程 |  |  |  | 标段： |  |  |  | 第 3 页 共 9 页
序号 | 项目编码 | 项目名称 | 项目特征描述 |  | 计量单位 | 工程量 | 金额（元）
[7 empty] | 综合单价 |  | 综合合价 | 其中
暂估价
9 | 031001003057 | 不锈钢管 | 1、安装部位:室内 2、介质:冷给水 3、规格:DN20 4、材质:薄壁不锈钢S304 5、连接形式:卡压连接 6、冲洗消毒 7、包含钢塑转接头等管件配件 8、其他:具体做法及施工详见设计图纸和规范要求 |  | m | 6 | 68.61 |  | 411.66
10 | 031001006054 | 塑料管 | 1、安装部位:室内 2、介质:冷给水 3、规格:DN50 4、材质:PP-R塑料给水管 5、连接形式:电热熔连接 6、冲洗消毒 7.其他:具体做法及施工详见设计图纸和规范要求 |  | m | 1.59 | 60.91 |  | 96.85
11 | 031001006055 | 塑料管 | 1、安装部位:室内 2、介质:冷给水 3、规格:DN40 4、材质:PP-R塑料给水管 5、连接形式:电热熔连接 6、冲洗消毒 7.其他:具体做法及施工详见设计图纸和规范要求 |  | m | 35.78 | 49.93 |  | 1786.5
12 | 031001006056 | 塑料管 | 1、安装部位:室内 2、介质:冷给水 3、规格:DN32 4、材质:PP-R塑料给水管 5、连接形式:电热熔连接 6、冲洗消毒 7.其他:具体做法及施工详见设计图纸和规范要求 |  | m | 59.9 | 41.15 |  | 2464.89
13 | 031001006057 | 塑料管 | 1、安装部位:室内 2、介质:冷给水 3、规格:DN25 4、材质:PP-R塑料给水管 5、连接形式:电热熔连接 6、冲洗消毒 7.其他:具体做法及施工详见设计图纸和规范要求 |  | m | 119.61 | 33.41 |  | 3996.17
本页小计 | [8 empty] | 8756.07
注：为计取规费等的使用，可在表中增设其中：“定额人工费”。
表—08
分部分项工程和单价措施项目清单与计价表
工程名称：E-1高中食堂及F-1北区连廊-给排水工程 |  |  |  | 标段： |  |  |  | 第 4 页 共 9 页
序号 | 项目编码 | 项目名称 | 项目特征描述 |  | 计量单位 | 工程量 | 金额（元）
[7 empty] | 综合单价 |  | 综合合价 | 其中
暂估价
14 | 031001006058 | 塑料管 | 1、安装部位:室内 2、介质:冷给水 3、规格:DN20 4、材质:PP-R塑料给水管 5、连接形式:电热熔连接 6、冲洗消毒 7.其他:具体做法及施工详见设计图纸和规范要求 |  | m | 129.9 | 29.92 |  | 3886.61
15 | 031001006059 | 塑料管 | 1、安装部位:室内 2、介质:冷给水 3、规格:DN15 4、材质:PP-R塑料给水管 5、连接形式:电热熔连接 6、冲洗消毒 7.其他:具体做法及施工详见设计图纸和规范要求 |  | m | 208.99 | 26.03 |  | 5440.01
16 | 030413002048 | 凿(压)槽 | 1.名称:凿槽及修补 2.规格:70mm×70mm 3.类型:砖结构 4.填充(恢复)方式:水泥砂浆修补 5.其他:具体做法及施工详见设计图纸和规范要求 |  | m | 736.58 | 26.88 |  | 19799.27
17 | 031003006010 | 减压器 | 1.名称:自带过滤器可调式减压阀 2.规格:DN65 3.连接形式:螺纹连接 4.其他:具体做法及施工详见设计图纸和规范要求 |  | 组 | 1 | 758.33 |  | 758.33
18 | 031003001078 | 螺纹阀门 | 1.名称:闸阀 2.安装部位(室内外):室内 3.型号、规格:DN80 4.连接形式:螺纹连接 5.其他:具体做法及施工详见设计图纸和规范要求 |  | 个 | 3 | 660.39 |  | 1981.17
19 | 031003013024 | 水表 | 1.名称:远程式智能水表 2.安装部位(室内外):室内 3.型号、规格:DN80 4.连接形式:法兰连接 5.其他:具体做法及施工详见设计图纸和规范要求 |  | 个 | 3 | 1178.46 |  | 3535.38
本页小计 | [8 empty] | 35400.77
注：为计取规费等的使用，可在表中增设其中：“定额人工费”。
表—08
分部分项工程和单价措施项目清单与计价表
工程名称：E-1高中食堂及F-1北区连廊-给排水工程 |  |  |  | 标段： |  |  |  | 第 5 页 共 9 页
序号 | 项目编码 | 项目名称 | 项目特征描述 |  | 计量单位 | 工程量 | 金额（元）
[7 empty] | 综合单价 |  | 综合合价 | 其中
暂估价
20 | 031004007003 | 小便器 | 1.材质:陶瓷 2.规格、类型:小便器 3.组装形式:挂墙式 4.附件名称、数量:1套排水附件、1根冲水连接管、1个小便器感应式冲洗阀 5.其他:具体做法及施工详见设计图纸和规范要求 |  | 组 | 11 | 989.28 |  | 10882.08
21 | 031004003011 | 洗脸盆 | 1.材质:陶瓷 2.组装形式:挂墙式 3.附件名称、数量:排水附件、单柄混合水嘴、角阀、管件及软管等安装 4.其他:满足招标文件、图纸及相关技术规范要求 |  | 组 | 14 | 662.78 |  | 9278.92
22 | 031004003012 | 无障碍洗脸盆 | 1.材质:陶瓷 2.组装形式:挂墙式 3.附件名称、数量:排水附件、单柄混合水嘴、角阀、管件及软管等安装 4.其他:满足招标文件、图纸及相关技术规范要求 |  | 组 | 4 | 662.78 |  | 2651.12
23 | 031004006007 | 无障碍坐式大便器 | 1.名称:无障碍坐式大便器 2.规格、类型:分体式下排水 3.附件名称、数量:进水阀配件1个、坐便器盖板一个、管件1个、软管一条、角阀1个、一个延迟自闭式冲洗阀 4.其他:满足招标文件、图纸及相关技术规范要求 |  | 组 | 4 | 1182.07 |  | 4728.28
24 | 031004006008 | 大便器 | 1.名称:蹲式大便器 2.规格、类型:蹲式大便器安装、感应开关 3.附件名称、数量:进水阀配件1个、管件1个、软管一条、角阀1个、一个延迟自闭式冲洗阀 4.其他:满足招标文件、图纸及相关技术规范要求 |  | 组 | 19 | 608.46 |  | 11560.74
本页小计 | [8 empty] | 39101.14
注：为计取规费等的使用，可在表中增设其中：“定额人工费”。
表—08
分部分项工程和单价措施项目清单与计价表
工程名称：E-1高中食堂及F-1北区连廊-给排水工程 |  |  |  | 标段： |  |  |  | 第 6 页 共 9 页
序号 | 项目编码 | 项目名称 | 项目特征描述 |  | 计量单位 | 工程量 | 金额（元）
[7 empty] | 综合单价 |  | 综合合价 | 其中
暂估价
25 | 031002001045 | 管道支架 | 1.名称：管道支架 2.材质:型钢 3.其他:具体做法及施工详见设计图纸和规范要求 |  | kg | 161.53 | 23.64 |  | 3818.57
26 | 031201003063 | 金属结构刷油 | 1.除锈级别:轻锈 2.油漆品种:樟丹、灰色调和漆 3.结构类型:一般钢结构 4.涂刷遍数、漆膜厚度:两遍防锈漆，两遍调和漆 5.其他:具体做法及施工详见设计图纸和规范要求 |  | kg | 161.53 | 2.53 |  | 408.67
|  | 污、废水系统 | [6 empty] | 30325.63
27 | 031001006060 | 塑料管 | 1.名称:PVC-u排水管 2.规格:DN50 3.连接方式:胶水粘接 4.其他:具体做法及施工详见设计图纸和规范要求 |  | m | 30.77 | 29.62 |  | 911.41
28 | 031001006061 | 塑料管 | 1.名称:PVC-u排水管 2.规格:DN75 3.连接方式:胶水粘接 4.其他:具体做法及施工详见设计图纸和规范要求 |  | m | 18.41 | 43.48 |  | 800.47
29 | 031001006062 | 塑料管 | 1.名称:PVC-u排水管 2.规格:DN100 3.连接方式:胶水粘接 4.其他:具体做法及施工详见设计图纸和规范要求 |  | m | 56.17 | 66.13 |  | 3714.52
30 | 031001006063 | 塑料管 | 1.名称:PVC-u排水管 2.规格:DN150 3.连接方式:胶水粘接 4.其他:具体做法及施工详见设计图纸和规范要求 |  | m | 182.49 | 94.05 |  | 17163.18
31 | 031004014031 | 给、排水附(配)件 | 1.名称:普通地漏 2.型号、规格:DL.75 3.含存水弯等配件 4.其他:具体做法及施工详见设计图纸和规范要求 |  | 个 | 22 | 94.64 |  | 2082.08
本页小计 | [8 empty] | 28898.9
注：为计取规费等的使用，可在表中增设其中：“定额人工费”。
表—08
分部分项工程和单价措施项目清单与计价表
工程名称：E-1高中食堂及F-1北区连廊-给排水工程 |  |  |  | 标段： |  |  |  | 第 7 页 共 9 页
序号 | 项目编码 | 项目名称 | 项目特征描述 |  | 计量单位 | 工程量 | 金额（元）
[7 empty] | 综合单价 |  | 综合合价 | 其中
暂估价
32 | 031004014032 | 给、排水附(配)件 | 1.名称:雨水斗 2.材质:不锈钢 3.型号、规格:DN100 4.其他:具体做法及施工详见设计图纸和规范要求 |  | 个 | 22 | 91.14 |  | 2005.08
33 | 031002001046 | 管道支架 | 1.名称：管道支架 2.材质:型钢 3.其他:具体做法及施工详见设计图纸和规范要求 |  | kg | 139.43 | 23.64 |  | 3296.13
34 | 031201003064 | 金属结构刷油 | 1.除锈级别:轻锈 2.油漆品种:樟丹、灰色调和漆 3.结构类型:一般钢结构 4.涂刷遍数、漆膜厚度:两遍防锈漆，两遍调和漆 5.其他:具体做法及施工详见设计图纸和规范要求 |  | kg | 139.43 | 2.53 |  | 352.76
|  | 雨水系统 | [6 empty] | 44375.27
35 | 031001006064 | 塑料管 | 1.名称:PVC-u雨水管 2.规格:DN50 3.连接方式:胶水粘接 4.其他:具体做法及施工详见设计图纸和规范要求 |  | m | 5.09 | 36.42 |  | 185.38
36 | 031001006065 | 塑料管 | 1.名称:PVC-u雨水管 2.规格:DN75 3.连接方式:胶水粘接 4.其他:具体做法及施工详见设计图纸和规范要求 |  | m | 10.99 | 44.42 |  | 488.18
37 | 031001006066 | 塑料管 | 1.名称:PVC-u雨水管 2.规格:DN100 3.连接方式:胶水粘接 4.其他:具体做法及施工详见设计图纸和规范要求 |  | m | 333 | 70.18 |  | 23369.94
38 | 031001006067 | 塑料管 | 1.名称:PVC-u排水管 2.规格:DN150 3.连接方式:胶水粘接 4.其他:具体做法及施工详见设计图纸和规范要求 |  | m | 149.04 | 94.05 |  | 14017.21
本页小计 | [8 empty] | 43714.68
注：为计取规费等的使用，可在表中增设其中：“定额人工费”。
表—08
分部分项工程和单价措施项目清单与计价表
工程名称：E-1高中食堂及F-1北区连廊-给排水工程 |  |  |  | 标段： |  |  |  | 第 8 页 共 9 页
序号 | 项目编码 | 项目名称 | 项目特征描述 |  | 计量单位 | 工程量 | 金额（元）
[7 empty] | 综合单价 |  | 综合合价 | 其中
暂估价
39 | 031002001047 | 管道支架 | 1.名称：管道支架 2.材质:型钢 3.其他:具体做法及施工详见设计图纸和规范要求 |  | kg | 241.29 | 23.64 |  | 5704.1
40 | 031201003065 | 金属结构刷油 | 1.除锈级别:轻锈 2.油漆品种:樟丹、灰色调和漆 3.结构类型:一般钢结构 4.涂刷遍数、漆膜厚度:两遍防锈漆，两遍调和漆 5.其他:具体做法及施工详见设计图纸和规范要求 |  | kg | 241.29 | 2.53 |  | 610.46
|  | 预埋工程 | [6 empty] | 4348.1
41 | 031002003145 | 刚性防水套管 | 1.类型:刚性防水套管 2.材质:金属 3.穿管管径:DN150 4.其他:具体做法及施工详见设计图纸和规范要求 |  | 个 | 5 | 373.62 |  | 1868.1
42 | 031002003146 | 刚性防水套管 | 1.类型:刚性防水套管 2.材质:金属 3.穿管管径:DN100 4.其他:具体做法及施工详见设计图纸和规范要求 |  | 个 | 8 | 310 |  | 2480
|  | 土石方 | [6 empty] | 34692.59
43 | 040103001030 | 回填方 | 1.填方材料品种:回填原土 2.密实度:按规范要求 3.其他:具体做法及施工详见设计图纸和规范要求 |  | m3 | 65.21 | 20.21 |  | 1317.89
44 | 040103001031 | 管道基础 | 1.名称:管道基础 2.材质:C15 3.密实度:按规范要求 4.其他:具体做法及施工详见设计图纸和规范要求 5.其他:具体做法及施工详见设计图纸和规范要求 |  | m3 | 27.32 | 668.05 |  | 18251.13
45 | 040103001032 | 垫层 | 1.名称:垫层 2.材质:粗砂 3.密实度:按规范要求 4.其他:具体做法及施工详见设计图纸和规范要求 |  | m3 | 36.43 | 390.5 |  | 14225.92
本页小计 | [8 empty] | 44457.6
注：为计取规费等的使用，可在表中增设其中：“定额人工费”。
表—08
分部分项工程和单价措施项目清单与计价表
工程名称：E-1高中食堂及F-1北区连廊-给排水工程 |  |  |  | 标段： |  |  |  | 第 9 页 共 9 页
序号 | 项目编码 | 项目名称 | 项目特征描述 |  | 计量单位 | 工程量 | 金额（元）
[7 empty] | 综合单价 |  | 综合合价 | 其中
暂估价
46 | 040103002017 | 余方弃置 | 1.土方类别:根据地勘资料综合考虑（包括湿土、淤泥、流砂等） 2.弃土运距:运距1km、 3.其他:具体做法及施工详见设计图纸和规范要求 |  | m3 | 68.68 | 13.07 |  | 897.65
|  | 措施项目 | [6 empty] | 6474.42
47 | 031302007054 | 高层施工增加 |  |  | 项 | 1
48 | 031301017062 | 脚手架搭拆费 |  |  | 项 | 1 | 3027.8 |  | 3027.8
49 | 011702001036 | 基础 | 1.模板 |  | m2 | 109.8 | 31.39 |  | 3446.62
本页小计 | [8 empty] | 7372.07
合 计 | [8 empty] | 315839.19
注：为计取规费等的使用，可在表中增设其中：“定额人工费”。
表—08

## 表-11 总价措施项目清单与计价表
总价措施项目清单与计价表
工程名称：E-1高中食堂及F-1北区连廊-给排水工程 | [5 empty] | 标段： |  | 第 1 页 共 2 页
序号 | 项目编码 | 项目名称 | 计算基础 | 费率 (%) | 金额 (元) |  | 调整 费率(%) |  | 调整后 金额(元) | 备注
1 | LSSGCSF00119 | 绿色施工安全防护措施费 | 分部分项人工费+分部分项机械费 | 35.77 | 26306.48 |  |  |  |  | 以分部分项的人工费与施工机具费之和为计算基础，费率35.77%
2 | 031301010063 | 安装与生产同时进行增加费用 | 分部分项人工费 | 0 | [5 empty] | 按人工费的10%计算
3 | 031301011063 | 在有害身体健康环境中施工增加费 | 分部分项人工费 | 0 | [5 empty] | 按人工费的10%计算
4 | TSSGBWZJF063 | 在地下（暗）室、设备及大口径管道内等特殊施工部位进行施工增加费 |  | 30 | [5 empty] | 按该部分人工费的30%计算
5 | 粤031302008063 | 赶工措施费 | 分部分项人工费+分部分项机械费 | 0 | [5 empty] | 赶工措施费=（1-δ）*分部分项（人工费+施工机具费）*0.344 （0.8≤δ＜1 式中：δ=合同工期/定额工期）
6 | 031302002063 | 夜间施工增加费 |  | 20 | [5 empty] | 按其夜间施工项目人工费的20%计算
7 | JTGRSGZJF063 | 交通干扰工程施工增加费 |  | 10 | [5 empty] | 按在市政道路上施工项目人工费的10%计算
8 | 粤031302009063 | 文明工地增加费 | 分部分项人工费+分部分项机械费 | 0 | [5 empty] | 以分部分项的人工费与施工机具费之和为计算基础；市级文明工地1.00%；省级文明工地2.00%
9 | DXGXJCJXF063 | 地下管线交叉降效费 | [7 empty] | 按实际发生或经批准的施工方案计
编制人（造价人员）： | [5 empty] | 复核人（造价工程师）：
表-11
总价措施项目清单与计价表
工程名称：E-1高中食堂及F-1北区连廊-给排水工程 | [5 empty] | 标段： |  | 第 2 页 共 2 页
序号 | 项目编码 | 项目名称 | 计算基础 | 费率 (%) | 金额 (元) |  | 调整 费率(%) |  | 调整后 金额(元) | 备注
算
10 | QTFY00000095 | 其他费用 | [7 empty] | 按实际发生或经批准的施工组织设计方案计算
合 计 |  |  |  |  | 26306.48
编制人（造价人员）： | [5 empty] | 复核人（造价工程师）：
表-11

## 表-12 其他项目清单与计价汇总表
其他项目清单与计价汇总表
工程名称：E-1高中食堂及F-1北区连廊-给排水工程 |  |  | 标段： |  | 第 1 页 共 1 页
序号 | 项目名称 | 金额（元） |  | 结算金额（元） |  | 备注
1 | 暂列金额 | 30936.48 |  |  |  | 明细详见表-12-1
2 | 暂估价
2.1 | 材料暂估价 | — |  |  |  | 明细详见表-12-2
2.2 | 专业工程暂估价 |  |  |  |  | 明细详见表-12-3
3 | 计日工 |  |  |  |  | 明细详见表-12-4
4 | 总承包服务费 |  |  |  |  | 明细详见表-12-5
5 | 预算包干费 | 7354.34
6 | 工程优质费
7 | 概算幅度差
8 | 现场签证费用
9 | 索赔费用
10 | 其他费用
| 合 计 | 38290.82 |  |  |  | —
注：材料（工程设备）暂估单价进入清单项目综合单价，此处不汇总。
表—12

## 表-12-1 暂列金额表
暂列金额明细表
工程名称：E-1高中食堂及F-1北区连廊-给排水工程 |  |  | 标段： |  | 第 1 页 共 1 页
序号 | 名称 | 计量单位 |  | 暂定金额（元） |  | 备注
1 | 暂列金额 |  |  | 30936.48
合 计 |  |  |  | 30936.48 |  | —
注：此表由招标人填写，如不能详列，也可只列暂列金额总额，投标人应将上述暂列金额计入投标总价中。
表—12—1

## 表-12-3 专业工程暂估价及结算价表
专业工程暂估价及结算价表
工程名称：E-1高中食堂及F-1北区连廊-给排水工程 |  |  |  | 标段： |  | 第 1 页 共 1 页
序号 | 工程名称 | 工程内容 | 暂估金额 （元） |  | 结算金额 (元) |  | 差额 ±(元) | 备注
1
合 计 |  |  | 0.00 |  |  |  |  | —
注：此表“暂估金额”由招标人填写，投标人应将“暂估金额”计入投标总价中。结算时按合同约定结算金额填写。
表—12—3

## 表-13 规费、税金项目清单与计价表
规费、税金项目清单与计价表
工程名称：E-1高中食堂及F-1北区连廊-给排水工程 |  |  | 标段： |  |  | 第 1 页 共 1 页
序号 | 项目名称 | 计算基础 |  | 计算基数 | 计算费率 (%) |  | 金额(元)
1 | 增值税销项税额 | 分部分项合计+措施合计+其他项目 |  | 380436.49 | 9 |  | 34239.28
合 计 | [6 empty] | 34239.28
编制人（造价人员）： |  |  | 复核人（造价工程师）：
表—13

## 单位工程人材机汇总表
单位工程人材机汇总表
工程名称：E-1高中食堂及F-1北区连廊-给排水工程 | [5 empty] | 第 1 页 共 6 页
序号 | 编码 | 名称及规格 | 单位 | 数量 | 单价 （元） |  | 合价 （元） | 备注
1 | 00010010 | 人工费 | 元 | 46385.0716 | 1.09 |  | 50652.5
2 | 00010010@2 | 人工费 | 元 | 1141.8322 | 1.09 |  | 1246.88
3 | 00010010@3 | 人工费 | 元 | 15260.4426 | 1.09 |  | 16664.4
4 | RGFTZ | 人工费调整 | 元 | 3027.797 | 1 |  | 3027.8
5 | 01030055 | 镀锌低碳钢丝φ2.5~4.0 | kg | 3.795 | 5.86 |  | 22.24
6 | 01130002 | 扁钢综合 | kg | 7 | 4.43 |  | 31.01
7 | 01130002@3 | 扁钢综合 | kg | 5.6 | 4.43 |  | 24.81
8 | 01290043 | 钢板8~15 | kg | 3.8555 | 4.08 |  | 15.73
9 | 01290043@4 | 钢板8~15 | kg | 1.0507 | 4.08 |  | 4.29
10 | 02010013 | 橡胶板1~3 | kg | 0.9679 | 25.7 |  | 24.88
11 | 02010015 | 橡胶板4~15 | kg | 0.082 | 11.09 |  | 0.91
12 | 02090090 | 塑料薄膜 | m2 | 79.299 | 0.26 |  | 20.62
13 | 02130070 | 聚四氟乙烯生料带26mm×20m×0.1mm | m | 25.4 | 0.13 |  | 3.3
14 | 02130070@1 | 聚四氟乙烯生料带26mm×20m×0.1mm | m | 4.5 | 0.13 |  | 0.59
15 | 02130075 | 聚四氟乙烯生料带宽20 | m | 98.56 | 2.1 |  | 206.98
16 | 02130075@1 | 聚四氟乙烯生料带宽20 | m | 17.6 | 2.1 |  | 36.96
17 | 02270001 | 棉纱 | kg | 0.169 | 11.47 |  | 1.94
18 | 02270001@1 | 棉纱 | kg | 0.15 | 11.47 |  | 1.72
19 | 02270180 | 破布一级 | kg | 11.1746 | 7.18 |  | 80.23
20 | 02290110 | 油麻丝 | kg | 21.216 | 8.6 |  | 182.46
21 | 03010430 | 六角螺栓综合 | kg | 0.6052 | 5.58 |  | 3.38
22 | 03010430@1 | 六角螺栓综合 | kg | 18.3769 | 5.58 |  | 102.54
23 | 03011350 | 膨胀螺栓M6~12×50~120 | 十套 | 12.772 | 56.57 |  | 722.51
24 | 03011350@1 | 膨胀螺栓M6~12×50~120 | 十套 | 6.798 | 56.57 |  | 384.56
25 | 03013011@1 | 膨胀螺栓综合 | kg | 15.3077 | 7.56 |  | 115.73
26 | 03019021@1 | 圆钉50~75 | kg | 21.6635 | 3.54 |  | 76.69
27 | 03078051 | 大便器胶皮碗 | 个 | 19.95 | 0.95 |  | 18.95
28 | 03131001@1 | 砂轮片综合 | 片 | 154.6818 | 12.87 |  | 1990.75
29 | 03131061@1 | 尼龙砂轮片φ100 | 片 | 0.347 | 4.27 |  | 1.48
30 | 03131071 | 尼龙砂轮片φ100×16×3 | 片 | 0.384 | 3.04 |  | 1.17
31 | 03131071@2 | 尼龙砂轮片φ100×16×3 | 片 | 0.35 | 3.04 |  | 1.06
32 | 03131101@1 | 尼龙砂轮片φ400 | 片 | 6.2467 | 11.97 |  | 74.77
33 | 03134021@2 | 铁砂布0~2# | 张 | 24.7521 | 0.94 |  | 23.27
单位工程人材机汇总表
工程名称：E-1高中食堂及F-1北区连廊-给排水工程 | [5 empty] | 第 2 页 共 6 页
序号 | 编码 | 名称及规格 | 单位 | 数量 | 单价 （元） |  | 合价 （元） | 备注
34 | 03135021@2 | 低碳钢焊条结422 φ3.2 | kg | 3.5164 | 5.6 |  | 19.69
35 | 03135021@5 | 低碳钢焊条结422 φ3.2 | kg | 28.6037 | 5.6 |  | 160.18
36 | 03135021@7 | 低碳钢焊条结422 φ3.2 | kg | 3.465 | 5.6 |  | 19.4
37 | 03139081 | 冲击钻头φ8~16 | 个 | 1.388 | 4.14 |  | 5.75
38 | 03139081@1 | 冲击钻头φ8~16 | 个 | 0.726 | 4.14 |  | 3.01
39 | 03139101@1 | 冲击钻头φ10~20 | 个 | 5.8616 | 8.12 |  | 47.6
40 | 03139121 | 合金钢钻头综合 | 个 | 0.3792 | 5.29 |  | 2.01
41 | 03139281 | 钢锯条 | 条 | 74.5577 | 0.43 |  | 32.06
42 | 03139281@1 | 钢锯条 | 条 | 0.44 | 0.43 |  | 0.19
43 | 03139321 | 钢丝刷子 | 把 | 0.1627 | 12.82 |  | 2.09
44 | 03139571 | 树脂砂轮切割片φ400 | 片 | 2.9233 | 35 |  | 102.32
45 | 04010015@2 | 复合普通硅酸盐水泥P.C 42.5 | t | 1.4732 | 403.59 |  | 594.57
46 | 04010020@5 | 复合普通硅酸盐水泥P.C 32.5 | kg | 104 | 0.4 |  | 41.6
47 | 04030001 | 砂子 | kg | 0.171 | 0.08 |  | 0.01
48 | 04030015@3 | 中砂 | m3 | 5.1561 | 259.45 |  | 1337.75
49 | 04030015@5 | 中砂 | m3 | 46.0475 | 259.45 |  | 11947.02
50 | 04090055 | 石灰膏 | m3 | 0.3515 | 378.64 |  | 133.09
51 | 04130070 | 烧结粉煤灰砖240×115×53 | 千块 | 0.304 | 390.01 |  | 118.56
52 | 05030080 | 松杂板枋材（室外燃气） | m3 | 0.9915 | 1348.1 |  | 1336.64
53 | 13350035 | 防水密封胶 | 支 | 14.2 | 8.1 |  | 115.02
54 | 13350035@1 | 防水密封胶 | 支 | 0.77 | 8.1 |  | 6.24
55 | 14050040@1 | 溶剂汽油 | kg | 3.9585 | 7.17 |  | 28.38
56 | 14070050 | 机油综合 | kg | 0.08 | 6.96 |  | 0.56
57 | 14070050@1 | 机油综合 | kg | 2.6137 | 6.96 |  | 18.19
58 | 14330030 | 丙酮 | kg | 23.1906 | 9.74 |  | 225.88
59 | 14350250 | 隔离剂 | kg | 10.98 | 7.05 |  | 77.41
60 | 14350490 | 漂白粉综合 | kg | 0.9057 | 5.31 |  | 4.81
61 | 14350540 | 润滑剂 | kg | 0.9718 | 4.53 |  | 4.4
62 | 14390070 | 氧气 | m3 | 16.1942 | 5.16 |  | 83.56
63 | 14390070@3 | 氧气 | m3 | 15.2914 | 5.16 |  | 78.9
64 | 14390100 | 乙炔气 | kg | 10.5022 | 13.3 |  | 139.68
65 | 14410410 | 氯丁橡胶粘接剂 | kg | 15.366 | 14.02 |  | 215.43
66 | 14410600 | 胶粘剂 | kg | 0.418 | 1.88 |  | 0.79
单位工程人材机汇总表
工程名称：E-1高中食堂及F-1北区连廊-给排水工程 | [5 empty] | 第 3 页 共 6 页
序号 | 编码 | 名称及规格 | 单位 | 数量 | 单价 （元） |  | 合价 （元） | 备注
67 | 14410600@1 | 胶粘剂 | kg | 0.44 | 1.88 |  | 0.83
68 | 17010053 | 焊接钢管DN20 | m | 0.439 | 6.83 |  | 3
69 | 17010054 | 焊接钢管DN20 | kg | 0.7001 | 4.19 |  | 2.93
70 | 17010054@3 | 焊接钢管DN20 | kg | 0.4598 | 4.19 |  | 1.93
71 | 17270175 | 橡胶软管DN20 | m | 0.7025 | 5 |  | 3.51
72 | 18010785 | 黑玛钢活接头DN65 | 个 | 1.01 | 38.28 |  | 38.66
73 | 18010790 | 黑玛钢活接头DN80 | 个 | 3.03 | 53.81 |  | 163.04
74 | 19000210 | 螺纹阀门DN20 | 个 | 0.3616 | 26 |  | 9.4
75 | 21150140 | 大便器排水接头 | 个 | 23.23 | 5.2 |  | 120.8
76 | 24110140@1 | 弹簧压力表Y-100 0~1.6MPa | 块 | 0.2213 | 60 |  | 13.28
77 | 24590010 | 压力表弯管DN15 | 个 | 0.2273 | 5.56 |  | 1.26
78 | 34110010 | 水 | m3 | 75.3563 | 4.58 |  | 345.13
79 | 34110010@1 | 水 | m3 | 0.11 | 4.58 |  | 0.5
80 | 99450760 | 其他材料费 | 元 | 752.1983 | 1 |  | 752.2
81 | 8021902 | 普通预拌混凝土碎石粒径综合考虑 C15 | m3 | 27.5932 | 484 |  | 13355.11
82 | 01000003@2 | 型钢 | kg | 569.3625 | 4.06 |  | 2311.61
83 | 01290008@15 | 钢板 | kg | 41.2 | 4.21 |  | 173.45
84 | 01290008@16 | 钢板 | kg | 49.2 | 4.21 |  | 207.13
85 | 03071151@4 | 单柄混合水嘴DN15 | 个 | 18.18 | 197.46 |  | 3589.82
86 | 03072021@22 | 密闭地漏DL.75 | 个 | 22.22 | 42.35 |  | 941.02
87 | 03073011 | 瓷制大便器用存水弯 | 个 | 19.19 | 18 |  | 345.42
88 | 03074001@6 | 雨水斗DN100（不锈钢） | 个 | 22.22 | 74.51 |  | 1655.61
89 | 03076101@1 | 延时自闭冲洗阀DN25 | 个 | 4.04 | 185 |  | 747.4
90 | 03076181@1 | 角阀DN15 | 个 | 36.36 | 8 |  | 290.88
91 | 03078101@1 | 坐便器盖板 | 套 | 4.04 | 80 |  | 323.2
92 | 13010135@3 | 醇酸调和漆 | kg | 8.1336 | 13.58 |  | 110.45
93 | 13030795@2 | 醇酸防锈漆 | kg | 11.4415 | 13.58 |  | 155.38
94 | 17010075@14 | 焊接钢管 | kg | 41.12 | 4.14 |  | 170.24
95 | 17010075@15 | 焊接钢管 | kg | 47.3 | 4.14 |  | 195.82
96 | 17010100@19 | 薄壁不锈钢S304DN150 | m | 76.685 | 280.41 |  | 21503.24
97 | 17010100@25 | 薄壁不锈钢S304DN200 | m | 77.8097 | 409.59 |  | 31870.08
98 | 17050017@61 | 薄壁不锈钢S304DN80 | m | 27.1622 | 103.9 |  | 2822.15
99 | 17050017@62 | 薄壁不锈钢S304DN65 | m | 62.3389 | 85.11 |  | 5305.66
单位工程人材机汇总表
工程名称：E-1高中食堂及F-1北区连廊-给排水工程 | [5 empty] | 第 4 页 共 6 页
序号 | 编码 | 名称及规格 | 单位 | 数量 | 单价 （元） |  | 合价 （元） | 备注
100 | 17050017@63 | 薄壁不锈钢S304DN50 | m | 23.1945 | 62.74 |  | 1455.22
101 | 17050017@64 | 薄壁不锈钢S304DN40 | m | 126.3076 | 47.44 |  | 5992.03
102 | 17050017@65 | 不锈钢管DN25 | m | 1.972 | 17.75 |  | 35
103 | 17050017@66 | 不锈钢管DN32 | m | 5.7188 | 24.04 |  | 137.48
104 | 17050017@67 | 不锈钢管DN20 | m | 5.916 | 11.03 |  | 65.25
105 | 17190005@1 | 金属软管DN15 | 条 | 36.36 | 2.91 |  | 105.81
106 | 17250050@15 | PP-R塑料给水管DN50 | m | 1.6154 | 20.16 |  | 32.57
107 | 17250050@16 | PP-R塑料给水管DN32 | m | 60.8584 | 7.26 |  | 441.83
108 | 17250050@17 | PP-R塑料给水管DN25 | m | 121.5238 | 4.33 |  | 526.2
109 | 17250050@18 | PP-R塑料给水管DN20 | m | 131.9784 | 2.86 |  | 377.46
110 | 17250050@19 | PP-R塑料给水管DN15 | m | 212.3338 | 2.3 |  | 488.37
111 | 17250050@21 | PP-R塑料给水管DN40 | m | 36.3525 | 12.93 |  | 470.04
112 | 17250370@1 | PVC-u排水管DN150 | m | 314.9535 | 33.11 |  | 10428.11
113 | 17250370@21 | PVC-u雨水管DN100 | m | 316.35 | 24.78 |  | 7839.15
114 | 17250370@22 | PVC-u雨水管DN75 | m | 10.7702 | 12.54 |  | 135.06
115 | 17250370@25 | PVC-u排水管DN75 | m | 18.0418 | 9.12 |  | 164.54
116 | 17250370@26 | PVC-u排水管DN50 | m | 31.1392 | 5.56 |  | 173.13
117 | 17250370@28 | PVC-u雨水管DN50 | m | 5.1256 | 7.65 |  | 39.21
118 | 17250370@5 | PVC-u排水管DN100 | m | 53.3615 | 17.85 |  | 952.5
119 | 18030529@1 | 螺纹管件DN15 | 个 | 36.36 | 4.42 |  | 160.71
120 | 18031455@25 | 给水室内钢管沟槽管件DN150 | 个 | 14.7411 | 186 |  | 2741.84
121 | 18031455@26 | 给水室内钢管沟槽管件DN200 | 个 | 13.2865 | 264 |  | 3507.64
122 | 18050240@41 | 给水室内不锈钢管卡压管件DN80 | 个 | 12.7418 | 154.53 |  | 1968.99
123 | 18050240@42 | 给水室内不锈钢管卡压管件DN65 | 个 | 33.2222 | 90.07 |  | 2992.32
124 | 18050240@44 | 给水室内不锈钢管卡压管件DN40 | 个 | 95.5566 | 50.41 |  | 4817.01
125 | 18050240@45 | 给水室内不锈钢管卡压管件DN50 | 个 | 14.8755 | 70.24 |  | 1044.86
126 | 18050240@46 | 给水室内不锈钢管卡压管件DN25 | 个 | 2.15 | 37.81 |  | 81.29
127 | 18050240@47 | 给水室内不锈钢管卡压管件DN32 | 个 | 5.4346 | 40.33 |  | 219.18
128 | 18050240@48 | 给水室内不锈钢管卡压管件DN20 | 个 | 6.696 | 31.06 |  | 207.98
单位工程人材机汇总表
工程名称：E-1高中食堂及F-1北区连廊-给排水工程 | [5 empty] | 第 5 页 共 6 页
序号 | 编码 | 名称及规格 | 单位 | 数量 | 单价 （元） |  | 合价 （元） | 备注
129 | 18090020@10 | PVC-u雨水管管件DN50 | 个 | 1.9291 | 2.05 |  | 3.95
130 | 18090060@13 | PVC-u雨水管管件DN100 | 个 | 384.948 | 13.12 |  | 5050.52
131 | 18090060@16 | PVC-u排水管管件DN75 | 个 | 16.2929 | 4.74 |  | 77.23
132 | 18090060@17 | PVC-u排水管管件DN50 | 个 | 21.2313 | 2.05 |  | 43.52
133 | 18090060@4 | PVC-u排水管管件DN100 | 个 | 64.9325 | 13.12 |  | 851.91
134 | 18090060@5 | PVC-u排水管管件DN150 | 个 | 197.2604 | 22.3 |  | 4398.91
135 | 18090060@9 | PVC-u雨水管管件DN75 | 个 | 9.7262 | 4.74 |  | 46.1
136 | 18090980@11 | 室内塑料给水管电熔管件DN50 | 个 | 1.1798 | 6.5 |  | 7.67
137 | 18090980@12 | 室内塑料给水管电熔管件DN32 | 个 | 64.7519 | 4.3 |  | 278.43
138 | 18090980@13 | 室内塑料给水管电熔管件DN25 | 个 | 146.5223 | 3.2 |  | 468.87
139 | 18090980@14 | 室内塑料给水管电熔管件DN20 | 个 | 197.448 | 2.6 |  | 513.36
140 | 18090980@15 | 室内塑料给水管电熔管件DN15 | 个 | 317.6648 | 2 |  | 635.33
141 | 18090980@17 | 室内塑料给水管电熔管件DN40 | 个 | 31.7369 | 5.2 |  | 165.03
142 | 18310440@22 | 卡箍连接件(含胶圈)DN150 | 套 | 38.4523 | 20 |  | 769.05
143 | 18310440@23 | 卡箍连接件(含胶圈)DN200 | 套 | 35.3087 | 31 |  | 1094.57
144 | 19000001@89 | 自带过滤器可调式减压阀DN65 | 个 | 1.01 | 652.6 |  | 659.13
145 | 19000001@91 | 闸阀DN80 | 个 | 3.03 | 510.36 |  | 1546.39
146 | 21090001@4 | 洗脸盆 | 套 | 14.14 | 223.39 |  | 3158.73
147 | 21090001@5 | 无障碍洗脸盆 | 套 | 4.04 | 223.39 |  | 902.5
148 | 21090005@1 | 洗脸盆排水附件 | 套 | 18.18 | 23.8 |  | 432.68
149 | 21150001 | 瓷蹲式大便器 | 个 | 19.19 | 202.11 |  | 3878.49
150 | 21150050@1 | 无障碍坐式大便器 | 个 | 4.04 | 659.8 |  | 2665.59
151 | 21150110 | 冲水连接管(含防污器) | 套 | 4.04 | 98 |  | 395.92
152 | 21150120 | 防污器DN32 | 个 | 19.19 | 25 |  | 479.75
153 | 21150130 | 冲洗器DN32 | 个 | 19.19 | 54 |  | 1036.26
154 | 21170001@3 | 挂式小便器 | 个 | 11.11 | 563.25 |  | 6257.71
155 | 21170020@1 | 小便器冲水连接管DN15 | 根 | 11.11 | 16.89 |  | 187.65
156 | 21170030@1 | 小便器排水附件 | 套 | 11.11 | 27.24 |  | 302.64
157 | 21310100@1 | 洗脸盆托架 | 副 | 18.18 | 51.89 |  | 943.36
158 | 30210080@2 | 远程式智能水表DN80 | 个 | 3.03 | 1065.34 |  | 3227.98
159 | 55270040 | 延时自闭冲洗阀DN25 | 个 | 19.19 | 185 |  | 3550.15
单位工程人材机汇总表
工程名称：E-1高中食堂及F-1北区连廊-给排水工程 | [5 empty] | 第 6 页 共 6 页
序号 | 编码 | 名称及规格 | 单位 | 数量 | 单价 （元） |  | 合价 （元） | 备注
160 | 55270040@3 | 感应式冲洗阀DN15 | 个 | 11.11 | 275 |  | 3055.25
161 | 80010640@2 | 预拌水泥砂浆1:2.5 | m3 | 0.2874
162 | 00010003 | 机上人工 | 工日 | 6.5829 | 251.16 |  | 1653.36
163 | 00010003@1 | 机上人工 | 工日 | 0.1208 | 251.16 |  | 30.34
164 | 00010003@2 | 机上人工 | 工日 | 0.4336 | 251.16 |  | 108.9
165 | 99450630 | 折旧费 | 元 | 753.0833 | 1 |  | 753.08
166 | 99450640 | 检修费 | 元 | 179.6794 | 1 |  | 179.68
167 | 99450650 | 维护费 | 元 | 472.6132 | 1 |  | 472.61
168 | 99450660 | 安拆费 | 元 | 525.5483 | 1 |  | 525.55
169 | 99450680@1 | 柴油(机械用)0# | kg | 55.8329 | 8.31 |  | 463.97
170 | 99450680@2 | 柴油(机械用)0# | kg | 4.0154 | 8.31 |  | 33.37
171 | 99450680@3 | 柴油(机械用)0# | kg | 7.7723 | 8.31 |  | 64.59
172 | 99450700 | 电(机械用) | kw·h | 698.6198 | 0.77 |  | 537.94
173 | 99450700@2 | 电(机械用) | kw·h | 8.4336 | 0.77 |  | 6.49
174 | 99450700@3 | 电(机械用) | kw·h | 1852.5546 | 0.77 |  | 1426.47
175 | 99450700@5 | 电(机械用) | kW·h | 77.4046 | 0.77 |  | 59.6
176 | 99451300 | 校验费 | 元 | 0.2265 | 1 |  | 0.23
|  | 合计 |  |  |  |  | 281201.63