## 表-04 单位工程招标控制价汇总表
单位工程招标控制价汇总表
工程名称：体育馆地上工程-土建结构工程 |  |  | 标段： | 第 1 页 共 1 页
序号 | 汇总内容 | 金额:(元) |  |  | 其中：暂估价(元)
1 | 分部分项合计 | 14520762.17
1.1 | A.4砌筑工程 | 818004.91
1.2 | A.5混凝土及钢筋混凝土工程 | 5220009.89
1.3 | A.6金属结构工程 | 3414646.56
1.4 | A.8门窗工程 | 742268.96
1.5 | A.9屋面及防水工程 | 1812939.27
1.6 | A.10保温、隔热、防腐工程 | 419914.39
1.7 | A.11楼地面装饰工程 | 1826365.38
1.8 | G.2其他装饰工程 | 266612.81
2 | 措施合计 | 3500098.21
2.1 | 绿色施工安全防护措施费 | 1047973.74
2.2 | 其他措施费 | 2452124.47
3 | 其他项目 | 1635409.45 |  |  | －
3.1 | 暂列金额 | 1452076.22
3.2 | 暂估价
3.3 | 计日工
3.4 | 总承包服务费
3.5 | 预算包干费 | 183333.23
3.6 | 工程优质费
3.7 | 概算幅度差
3.8 | 索赔费用
3.9 | 现场签证费用
3.10 | 其他费用
4 | 税前工程造价 | 19656269.83
5 | 增值税销项税额 | 1769064.28 |  |  | －
6 | 总造价 | 21425334.11
7 | 人工费 | 3645545.04
招标控制价合计=1+2+3+5 |  | 21,425,334.11 |  |  | 0.00
注：本表适用于单位工程招标控制价或投标报价的汇总，如无单位工程划分，单项工程也使用本表汇总
表—04

## 表-08 分部分项工程和单价措施项目清单与计价表
分部分项工程和单价措施项目清单与计价表
工程名称：体育馆地上工程-土建结构工程 |  |  |  | 标段： |  |  |  | 第 1 页 共 28 页
序号 | 项目编码 | 项目名称 | 项目特征描述 |  | 计量单位 | 工程量 | 金额（元）
[7 empty] | 综合单价 |  | 综合合价 | 其中
暂估价
| A.4 | 砌筑工程 | [6 empty] | 818004.91
1 | 010401003019 | 实心砖墙 | 1.部位:卫生间墙体 2.砖品种:灰砂砖MU10 3.墙体厚度:100mm 4.砂浆强度等级：M5.0水泥砂浆砌筑 5.其他:具体做法及施工详见设计图纸和规范要求 |  | m3 | 12.89 | 634.21 |  | 8174.97
2 | 010401003020 | 实心砖墙 | 1.部位:卫生间墙体 2.砖品种:灰砂砖MU10 3.墙体厚度:200mm 4.砂浆强度等级：M5.0水泥砂浆砌筑 5.其他:具体做法及施工详见设计图纸和规范要求 |  | m3 | 114.22 | 614.88 |  | 70231.59
3 | 010401012027 | 砖砌台阶 | 1.墙体类型：台阶 2.砌块品种、规格、强度等级：蒸压灰砂砖MU10 3.砂浆强度等级：M5.0砌筑砂浆 4.其他:具体做法及施工详见设计图纸和规范要求 |  | m2 | 132.12 | 174.64 |  | 23073.44
4 | 010401012028 | 零星砌砖 | 1.部位:水厕(蹲位) 2.砌块品种、规格、强度等级:灰砂砖MU10 3.砂浆强度等级:专用砂浆M5.0 4.其他:具体做法及施工详见设计图纸和规范要求 |  | 个 | 18 | 607.94 |  | 10942.92
5 | 010402001048 | 砌块墙 | 1.墙体类型:外墙200厚 2.砌块品种、规格、强度等级:蒸压加气混凝土砌块A5.0 3.砂浆强度等级:专用砂浆M5.0 4.其他:具体做法及施工详见设计图纸和规范要求 |  | m3 | 566.74 | 576.76 |  | 326872.96
本页小计 | [8 empty] | 439295.88
注：为计取规费等的使用，可在表中增设其中：“定额人工费”。
表—08
分部分项工程和单价措施项目清单与计价表
工程名称：体育馆地上工程-土建结构工程 |  |  |  | 标段： |  |  |  | 第 2 页 共 28 页
序号 | 项目编码 | 项目名称 | 项目特征描述 |  | 计量单位 | 工程量 | 金额（元）
[7 empty] | 综合单价 |  | 综合合价 | 其中
暂估价
6 | 010402001049 | 砌块墙 | 1.墙体类型:外墙100厚 2.砌块品种、规格、强度等级:蒸压加气混凝土砌块A5.0 3.砂浆强度等级:专用砂浆M5.0 4.其他:具体做法及施工详见设计图纸和规范要求 |  | m3 | 46 | 430.96 |  | 19824.16
7 | 010402001050 | 砌块墙 | 1.墙体类型:内墙200厚 2.砌块品种、规格、强度等级:蒸压加气混凝土砌块A5.0 3.砂浆强度等级:专用砂浆M5.0 4.其他:具体做法及施工详见设计图纸和规范要求 |  | m3 | 395.56 | 563.25 |  | 222799.17
8 | 010402001051 | 砌块墙 | 1.墙体类型:内墙100厚 2.砌块品种、规格、强度等级:蒸压加气混凝土砌块A5.0 3.砂浆强度等级:专用砂浆M5.0 4.其他:具体做法及施工详见设计图纸和规范要求 |  | m3 | 2.38 | 588.99 |  | 1401.8
9 | 010402001052 | 砌块墙 | 1.墙体类型:内墙300厚 2.砌块品种、规格、强度等级:蒸压加气混凝土砌块A5.0 3.砂浆强度等级:专用砂浆M5.0 4.其他:具体做法及施工详见设计图纸和规范要求 |  | m3 | 23.43 | 558.36 |  | 13082.37
10 | 010401014015 | 砖地沟、明沟 | 1.工程部位:砖砌明沟 2.砖品种、规格、强度等级:灰砂砖 3.垫层材料种类、厚度:C15商品混凝土 4.砂浆强度等级:水泥砂浆 M10 5.抹灰砂浆:水泥砂浆M10 6.其他:具体做法及施工详见设计图纸和规范要求 |  | m | 682.12 | 178.27 |  | 121601.53
| A.5 | 混凝土及钢筋混凝土工程 | [6 empty] | 5220009.89
本页小计 | [8 empty] | 378709.03
注：为计取规费等的使用，可在表中增设其中：“定额人工费”。
表—08
分部分项工程和单价措施项目清单与计价表
工程名称：体育馆地上工程-土建结构工程 |  |  |  | 标段： |  |  |  | 第 3 页 共 28 页
序号 | 项目编码 | 项目名称 | 项目特征描述 |  | 计量单位 | 工程量 | 金额（元）
[7 empty] | 综合单价 |  | 综合合价 | 其中
暂估价
11 | 010501006014 | 设备基础 | 1.混凝土强度等级：C25商品混凝土 2.综合考虑混凝土运输费用 3.其他:具体做法及施工详见设计图纸和规范要求 |  | m3 | 4.46 | 601.92 |  | 2684.56
12 | 010502001038 | 矩形柱 | 1.混凝土强度等级:商品砼C40 2.综合考虑混凝土运输、泵送费用 3.其他:具体做法及施工详见设计图纸和规范要求 |  | m3 | 685.12 | 821.27 |  | 562668.5
13 | 010502003013 | 异形柱 | 1.混凝土强度等级:商品砼C40 2.综合考虑混凝土运输、泵送费用 3.其他:具体做法及施工详见设计图纸和规范要求 |  | m3 | 101.88 | 821.27 |  | 83670.99
14 | 010502002014 | 构造柱 | 1.混凝土强度等级:商品砼C25 2.综合考虑混凝土运输费用 3.其他:具体做法及施工详见设计图纸和规范要求 |  | m3 | 187.21 | 832.51 |  | 155854.2
15 | 010504001020 | 直形墙 | 1.混凝土种类:商品砼C35 ，抗渗等级为P8 2.综合考虑混凝土运输、泵送费用 3.其他:具体做法及施工详见设计图纸和规范要求 |  | m3 | 97.06 | 732.76 |  | 71121.69
16 | 010505001029 | 有梁板 | 1.混凝土强度等级:商品砼C30 2.综合考虑混凝土运输、泵送费用 3.其他:具体做法及施工详见设计图纸和规范要求 |  | m3 | 175.79 | 662.42 |  | 116446.81
17 | 010505001030 | 有梁板（屋面） | 1.混凝土强度等级:商品砼C30 P6 2.综合考虑混凝土运输、泵送费用 3.其他:具体做法及施工详见设计图纸和规范要求 |  | m3 | 15.47 | 684.75 |  | 10593.08
18 | 010505001031 | 有梁板 | 1.混凝土强度等级:商品砼C35 2.综合考虑混凝土运输、泵送费用 3.其他:具体做法及施工详见设计图纸和规范要求 |  | m3 | 864.32 | 682.72 |  | 590088.55
本页小计 | [8 empty] | 1593128.38
注：为计取规费等的使用，可在表中增设其中：“定额人工费”。
表—08
分部分项工程和单价措施项目清单与计价表
工程名称：体育馆地上工程-土建结构工程 |  |  |  | 标段： |  |  |  | 第 4 页 共 28 页
序号 | 项目编码 | 项目名称 | 项目特征描述 |  | 计量单位 | 工程量 | 金额（元）
[7 empty] | 综合单价 |  | 综合合价 | 其中
暂估价
19 | 010505001032 | 有梁板 | 1.混凝土强度等级:商品砼C35 P8 2.综合考虑混凝土运输、泵送费用 3.其他:具体做法及施工详见设计图纸和规范要求 |  | m3 | 524.02 | 703.02 |  | 368396.54
20 | 010512001007 | 管道井盖板 | 1.混凝土强度等级:商品预制砼C30 2.综合考虑混凝土运输费用 3.其他:具体做法及施工详见设计图纸和规范要求 |  | m3 | 2.68 | 3048.69 |  | 8170.49
21 | 010503004026 | 圈梁、过梁 | 1.混凝土强度等级:商品砼C25 2.综合考虑混凝土运输费用 3.其他:具体做法及施工详见设计图纸和规范要求 |  | m3 | 18.98 | 722.69 |  | 13716.66
22 | 010503004027 | 现浇门槛 | 1.混凝土强度等级:商品砼C25 2.综合考虑混凝土运输费用 3.其他:具体做法及施工详见设计图纸和规范要求 |  | m3 | 0.24 | 722.68 |  | 173.44
23 | 010503004028 | 反坎 | 1.混凝土强度等级:商品砼C25 2.综合考虑混凝土运输费用 3.其他:具体做法及施工详见设计图纸和规范要求 |  | m3 | 15.62 | 722.69 |  | 11288.42
24 | 010507005007 | 扶手、压顶 | 1.混凝土种类:商品砼C25 2.综合考虑混凝土运输费用 3.其他:具体做法及施工详见设计图纸和规范要求 |  | m3 | 5.25 | 910.48 |  | 4780.02
25 | 010505006012 | 栏板 | 1.混凝土强度等级:商品砼C30 2.综合考虑混凝土运输费用、泵送费用 3.其他:具体做法及施工详见设计图纸和规范要求 |  | m3 | 5.71 | 858.27 |  | 4900.72
26 | 010505006013 | 栏板 | 1.混凝土强度等级:商品砼C35 2.综合考虑混凝土运输费用、泵送费用 3.其他:具体做法及施工详见设计图纸和规范要求 |  | m3 | 57.33 | 878.57 |  | 50368.42
本页小计 | [8 empty] | 461794.71
注：为计取规费等的使用，可在表中增设其中：“定额人工费”。
表—08
分部分项工程和单价措施项目清单与计价表
工程名称：体育馆地上工程-土建结构工程 |  |  |  | 标段： |  |  |  | 第 5 页 共 28 页
序号 | 项目编码 | 项目名称 | 项目特征描述 |  | 计量单位 | 工程量 | 金额（元）
[7 empty] | 综合单价 |  | 综合合价 | 其中
暂估价
27 | 010505008009 | 雨篷、悬挑板、阳台板 | 1.混凝土强度等级:商品砼C30 2.综合考虑混凝土运输、泵送费用 3.其他:具体做法及施工详见设计图纸和规范要求 |  | m3 | 7.39 | 859.3 |  | 6350.23
28 | 010505008010 | 雨篷、悬挑板、阳台板 | 1.混凝土强度等级:商品砼C35 2.综合考虑混凝土运输费用、泵送费用 3.其他:具体做法及施工详见设计图纸和规范要求 |  | m3 | 34.46 | 879.6 |  | 30311.02
29 | 010505007012 | 天沟(檐沟)、挑檐板 | 1.混凝土强度等级:商品砼C35 2.综合考虑混凝土运输费用、泵送费用 3.其他:具体做法及施工详见设计图纸和规范要求 |  | m3 | 7.93 | 904.03 |  | 7168.96
30 | 010505007013 | 天沟(檐沟)、挑檐板 | 1.混凝土强度等级:商品砼C30 2.综合考虑混凝土运输、泵送费用 3.其他:具体做法及施工详见设计图纸和规范要求 |  | m3 | 0.31 | 883.73 |  | 273.96
31 | 010512001008 | 预制挑檐顶板 | 1.混凝土强度等级:C30 2.预制混凝土板 3.其他:具体做法及施工详见设计图纸和规范要求 |  | m3 | 7.09 | 767.93 |  | 5444.62
32 | 010506001014 | 直形楼梯 | 1.混凝土强度等级:商品砼C35 2.综合考虑混凝土运输、泵送费用 3.其他:具体做法及施工详见设计图纸和规范要求 |  | m3 | 69.22 | 745.78 |  | 51622.89
33 | 010508001037 | 梁后浇带 | 1.混凝土强度等级:商品微膨胀砼C40 2.综合考虑混凝土运输、泵送费用、微膨胀添加剂 3.其他:具体做法及施工详见设计图纸和规范要求 |  | m3 | 5.17 | 864.96 |  | 4471.84
34 | 010508001038 | 板后浇带 | 1.混凝土强度等级:商品微膨胀砼C40 2.综合考虑混凝土运输、泵送费用、微膨胀添加剂 3.其他:具体做法及施工详见设计图纸和规范要求 |  | m3 | 7.26 | 850.7 |  | 6176.08
本页小计 | [8 empty] | 111819.6
注：为计取规费等的使用，可在表中增设其中：“定额人工费”。
表—08
分部分项工程和单价措施项目清单与计价表
工程名称：体育馆地上工程-土建结构工程 |  |  |  | 标段： |  |  |  | 第 6 页 共 28 页
序号 | 项目编码 | 项目名称 | 项目特征描述 |  | 计量单位 | 工程量 | 金额（元）
[7 empty] | 综合单价 |  | 综合合价 | 其中
暂估价
35 | 010515001132 | 现浇构件钢筋 | 1.钢筋种类、规格:HRB400直径10内 2.除设计（包括规范规定）标明的搭接外，其他施工搭接在综合单价中综合考虑 3.其他:具体做法及施工详见设计图纸和规范要求 |  | t | 98.08 | 5378.34 |  | 527507.59
36 | 010515001133 | 现浇构件钢筋 | 1.钢筋种类、规格:HRB400直径25内 2.除设计（包括规范规定）标明的搭接外，其他施工搭接在综合单价中综合考虑 3.其他:具体做法及施工详见设计图纸和规范要求 |  | t | 79.93 | 4941.66 |  | 394986.88
37 | 010515001134 | 现浇构件钢筋 | 1.钢筋种类、规格:HRB400（带E）直径25内 2.除设计（包括规范规定）标明的搭接外，其他施工搭接在综合单价中综合考虑 3.其他:具体做法及施工详见设计图纸和规范要求 |  | t | 42.95 | 5065.19 |  | 217549.91
38 | 010515001135 | 现浇构件钢筋 | 1.钢筋种类、规格:HRB400（带E）直径25外 2.除设计（包括规范规定）标明的搭接外，其他施工搭接在综合单价中综合考虑 3.其他:具体做法及施工详见设计图纸和规范要求 |  | t | 43.229 | 5058.06 |  | 218654.88
39 | 010515001136 | 现浇构件钢筋 | 1.钢筋种类、规格:HRB400（带E）直径10内 2.除设计（包括规范规定）标明的搭接外，其他施工搭接在综合单价中综合考虑 3.其他:具体做法及施工详见设计图纸和规范要求 |  | t | 12.46 | 5370.9 |  | 66921.41
本页小计 | [8 empty] | 1425620.67
注：为计取规费等的使用，可在表中增设其中：“定额人工费”。
表—08
分部分项工程和单价措施项目清单与计价表
工程名称：体育馆地上工程-土建结构工程 |  |  |  | 标段： |  |  |  | 第 7 页 共 28 页
序号 | 项目编码 | 项目名称 | 项目特征描述 |  | 计量单位 | 工程量 | 金额（元）
[7 empty] | 综合单价 |  | 综合合价 | 其中
暂估价
40 | 010515001137 | 现浇构件钢筋 | 1.钢筋种类、规格:HRB500 Φ12~25 2.综合考虑钢筋制作.运输.安装 3.除设计（包括规范规定）标明的搭接外，其他施工搭接在综合单价中综合考虑 4.其他:具体做法及施工详见设计图纸和规范要求 |  | t | 26.16 | 5170.53 |  | 135261.06
41 | 010515001138 | 现浇构件钢筋 | 1.钢筋种类、规格:HRB500 Φ25外 2.综合考虑钢筋制作.运输.安装 3.除设计（包括规范规定）标明的搭接外，其他施工搭接在综合单价中综合考虑 4.其他:具体做法及施工详见设计图纸和规范要求 |  | t | 17.46 | 5091.87 |  | 88904.05
42 | 010515001139 | 现浇构件钢筋 | 1.钢筋种类、规格:HRB500（带E）Φ12~25 2.综合考虑钢筋制作.运输.安装 3.除设计（包括规范规定）标明的搭接外，其他施工搭接在综合单价中综合考虑 4.其他:具体做法及施工详见设计图纸和规范要求 |  | t | 33.62 | 5244.33 |  | 176314.37
43 | 010515001140 | 现浇构件钢筋 | 1.钢筋种类、规格:HRB500（带E）Φ25外 2.综合考虑钢筋制作.运输.安装 3.除设计（包括规范规定）标明的搭接外，其他施工搭接在综合单价中综合考虑 4.其他:具体做法及施工详见设计图纸和规范要求 |  | t | 51.18 | 5172.78 |  | 264742.88
本页小计 | [8 empty] | 665222.36
注：为计取规费等的使用，可在表中增设其中：“定额人工费”。
表—08
分部分项工程和单价措施项目清单与计价表
工程名称：体育馆地上工程-土建结构工程 |  |  |  | 标段： |  |  |  | 第 8 页 共 28 页
序号 | 项目编码 | 项目名称 | 项目特征描述 |  | 计量单位 | 工程量 | 金额（元）
[7 empty] | 综合单价 |  | 综合合价 | 其中
暂估价
44 | 010515001141 | 现浇构件钢筋 | 1.钢筋种类、规格:HRB400直径10内箍筋 2.除设计（包括规范规定）标明的搭接外，其他施工搭接在综合单价中综合考虑 3.其他:具体做法及施工详见设计图纸和规范要求 |  | t | 97.3 | 6654.37 |  | 647470.2
45 | 010515001142 | 现浇构件钢筋 | 1.钢筋种类、规格:HRB400直径10外箍筋 2.除设计（包括规范规定）标明的搭接外，其他施工搭接在综合单价中综合考虑 3.其他:具体做法及施工详见设计图纸和规范要求 |  | t | 44.66 | 5325.58 |  | 237840.4
46 | 010516002015 | 预埋铁件 | 1.钢材种类、规格:按设计图示 2.综合考虑:钢材类型、规格及制安、运输、刷防护材料、油漆等 3.其他:具体做法及施工详见设计图纸和规范要求 |  | t | 2.3 | 11900.43 |  | 27370.99
47 | 010516003022 | 机械连接 | 1.连接方式:套筒直螺纹钢筋接头 2.接头规格:φ25以内 3.其他:具体做法及施工详见设计图纸和规范要求 |  | 个 | 1110 | 14.31 |  | 15884.1
48 | 010516003023 | 机械连接 | 1.连接方式:套筒直螺纹钢筋接头 2.接头规格:φ32以内 3.其他:具体做法及施工详见设计图纸和规范要求 |  | 个 | 1987 | 17.04 |  | 33858.48
| A.6 | 金属结构工程 | [6 empty] | 3414646.56
本页小计 | [8 empty] | 962424.17
注：为计取规费等的使用，可在表中增设其中：“定额人工费”。
表—08
分部分项工程和单价措施项目清单与计价表
工程名称：体育馆地上工程-土建结构工程 |  |  |  | 标段： |  |  |  | 第 9 页 共 28 页
序号 | 项目编码 | 项目名称 | 项目特征描述 |  | 计量单位 | 工程量 | 金额（元）
[7 empty] | 综合单价 |  | 综合合价 | 其中
暂估价
49 | 010604001002 | 钢梁 | 1.钢材品种与规格：材质为Q355B，钢梁，H型钢，节点钢板 2.除锈：构件应进行表面抛丸处理,除锈等级应达到 Sa2.5级。 3.综合考虑:制作安装、补漆、场内外运输、安装高度、规格、按设计要求焊接等 4.其他:具体做法及施工详见设计图纸和规范要求 |  | t | 200.804 | 8572.21 |  | 1721334.06
50 | 010604001003 | 钢梁 | 1.钢材品种与规格：材质为Q235B，钢梁，H型钢，节点钢板 2.除锈：构件应进行表面抛丸处理,除锈等级应达到 Sa2.5级。 3.综合考虑:制作安装、补漆、场内外运输、安装高度、规格、按设计要求焊接等 4.其他:具体做法及施工详见设计图纸和规范要求 |  | t | 50.291 | 8572.21 |  | 431105.01
51 | 010605001002 | 钢筋桁架楼承板 | 1.部位：钢桁架楼层板 2.上弦钢筋C10，下弦钢筋C10，腹杆钢筋A4.5，桁架高度90，底模板0.5mm厚镀锌板，屈服强度不低于260MP，镀锌层两面总计不小于Z12 3.其他:具体做法及施工详见设计图纸和规范要求 |  | m2 | 1930.12 | 177.26 |  | 342133.07
52 | 010516001002 | 栓钉 | 1.部位:型钢混凝土梁 2.螺栓种类:栓钉 3.规格:M16 4.其他:具体做法及施工详见设计图纸和规范要求 |  | 套 | 11164 | 6.22 |  | 69440.08
本页小计 | [8 empty] | 2564012.22
注：为计取规费等的使用，可在表中增设其中：“定额人工费”。
表—08
分部分项工程和单价措施项目清单与计价表
工程名称：体育馆地上工程-土建结构工程 |  |  |  | 标段： |  |  |  | 第 10 页 共 28 页
序号 | 项目编码 | 项目名称 | 项目特征描述 |  | 计量单位 | 工程量 | 金额（元）
[7 empty] | 综合单价 |  | 综合合价 | 其中
暂估价
53 | 011405001004 | 金属面油漆 | 1.部位:钢桁架、钢梁、拉条、系杆等钢结构 2.底漆:环氧富锌底漆1遍 3.中间漆;环氧云铁中间漆2遍 4.面漆;丙烯酸聚氨酯面漆2遍 5.其他:具体做法及施工详见设计图纸和规范要求 |  | m2 | 4395.33 | 61.38 |  | 269785.36
54 | 011405001005 | 金属面防火漆 | 1.部位:钢桁架、钢梁等钢结构 2.耐火极限:1.5小时 3.油漆品种:环氧类膨胀型薄型钢结构防火涂料 4.其他:具体做法及施工详见设计图纸和规范要求 |  | m2 | 4395.33 | 58.79 |  | 258401.45
55 | 010516002016 | 预埋铁件 | 1.钢材品种与规格：材质为Q355B，埋件钢板等 2.除锈：构件应进行表面抛丸处理,除锈等级应达到 Sa2.5级。 3.综合考虑:制作安装、补漆、场内外运输、安装高度、规格、按设计要求焊接等 4.其他:具体做法及施工详见设计图纸和规范要求 |  | t | 17.741 | 14017.14 |  | 248678.08
56 | 040901010001 | 高强螺栓 | 1.材料种类:10.9级高强摩擦型螺栓 2.材料规格:M20 3.其他:具体做法及施工详见设计图纸和规范要求 |  | 套 | 916 | 10.57 |  | 9682.12
57 | 040901010002 | 高强螺栓 | 1.材料种类:10.9级高强摩擦型螺栓 2.材料规格:M22 3.其他:具体做法及施工详见设计图纸和规范要求 |  | 套 | 384 | 14.89 |  | 5717.76
58 | 040901010003 | 高强螺栓 | 1.材料种类:10.9级高强摩擦型螺栓 2.材料规格:M27 3.其他:具体做法及施工详见设计图纸和规范要求 |  | 套 | 372 | 19.21 |  | 7146.12
本页小计 | [8 empty] | 799410.89
注：为计取规费等的使用，可在表中增设其中：“定额人工费”。
表—08
分部分项工程和单价措施项目清单与计价表
工程名称：体育馆地上工程-土建结构工程 |  |  |  | 标段： |  |  |  | 第 11 页 共 28 页
序号 | 项目编码 | 项目名称 | 项目特征描述 |  | 计量单位 | 工程量 | 金额（元）
[7 empty] | 综合单价 |  | 综合合价 | 其中
暂估价
59 | 010606008012 | 钢梯 | 1、钢楼梯 爬式 2.其他:具体做法及施工详见设计图纸和规范要求 |  | t | 1.05 | 7732.6 |  | 8119.23
60 | 010607005024 | 砌块墙钢丝网加固 | 1.材料品种、规格:镀锌钢丝网 φ0.9x10x10mm 2.位置：墙体不同材质交接处 3.其他:具体做法及施工详见设计图纸和规范要求 |  | m2 | 1661.14 | 16.43 |  | 27292.53
61 | 010607005025 | 砌块墙钢丝网加固 | 1、材料品种、规格:镀锌钢丝网 φ1.0x20x20mm 2、位置：楼梯间挂网 3.其他:具体做法及施工详见设计图纸和规范要求 |  | m2 | 924.12 | 17.11 |  | 15811.69
| A.8 | 门窗工程 | [6 empty] | 742268.96
62 | 010802003052 | 钢质防火门 | 1.门类型:钢质甲级防火门（双扇） 2.门框、扇材质:材料选型、厚度需符合国家和设计标准 3.门窗锁、闭门器、顺位器等各种小五金配件及特殊五金采用不锈钢 4.其他:具体做法及施工详见设计图纸和规范要求 |  | m2 | 15.84 | 576.61 |  | 9133.5
63 | 010802003053 | 钢质防火门 | 1.门类型:钢质乙级防火门（单扇） 2.门框、扇材质:材料选型、厚度需符合国家和设计标准 3.门窗锁、闭门器等各种小五金配件及特殊五金采用不锈钢 4.其他:具体做法及施工详见设计图纸和规范要求 |  | m2 | 11 | 508.41 |  | 5592.51
64 | 010802003054 | 钢质防火门 | 1.门类型:钢质乙级防火门（双扇） 2.门框、扇材质:材料选型、厚度需符合国家和设计标准 3.门窗锁、闭门器、顺位器等各种小五金配件及特殊五金采用不锈钢 4.其他:具体做法及施工详见设计图纸和规范要求 |  | m2 | 39.2 | 550.75 |  | 21589.4
本页小计 | [8 empty] | 87538.86
注：为计取规费等的使用，可在表中增设其中：“定额人工费”。
表—08
分部分项工程和单价措施项目清单与计价表
工程名称：体育馆地上工程-土建结构工程 |  |  |  | 标段： |  |  |  | 第 12 页 共 28 页
序号 | 项目编码 | 项目名称 | 项目特征描述 |  | 计量单位 | 工程量 | 金额（元）
[7 empty] | 综合单价 |  | 综合合价 | 其中
暂估价
65 | 010802003055 | 钢质防火门 | 1.门类型:钢质丙级防火门（单扇） 2.门框、扇材质:材料选型、厚度需符合国家和设计标准 3.门窗锁、闭门器等各种小五金配件及特殊五金采用不锈钢 4.其他:具体做法及施工详见设计图纸和规范要求 |  | m2 | 12.32 | 513.08 |  | 6321.15
66 | 010801002033 | 铝合金木门 | 1.门代号及洞口尺寸:平开铝合金木门（单扇） 2.门框、扇材质:90系列，壁厚2.0厚，材料选型、厚度需符合国家和设计标准 3.门窗锁等各种小五金配件及特殊五金采用不锈钢 4.其他:具体做法及施工详见设计图纸和规范要求 |  | m2 | 19.68 | 1140.99 |  | 22454.68
67 | 010801002034 | 铝合金木门 | 1.门代号及洞口尺寸:平开铝合金木门（双扇） 2.门框、扇材质:90系列，壁厚2.0厚，材料选型、厚度需符合国家和设计标准 3.门窗锁等各种小五金配件及特殊五金采用不锈钢 4.其他:具体做法及施工详见设计图纸和规范要求 |  | m2 | 40.32 | 1140.99 |  | 46004.72
68 | 010801002035 | 铝合金木门 | 1.门代号及洞口尺寸:平开铝合金木门（双扇） 2.门框、扇材质:90系列，壁厚2.2厚，材料选型、厚度需符合国家和设计标准 3.门窗锁等各种小五金配件及特殊五金采用不锈钢 4.其他:具体做法及施工详见设计图纸和规范要求 |  | m2 | 21.6 | 1238.99 |  | 26762.18
本页小计 | [8 empty] | 101542.73
注：为计取规费等的使用，可在表中增设其中：“定额人工费”。
表—08
分部分项工程和单价措施项目清单与计价表
工程名称：体育馆地上工程-土建结构工程 |  |  |  | 标段： |  |  |  | 第 13 页 共 28 页
序号 | 项目编码 | 项目名称 | 项目特征描述 |  | 计量单位 | 工程量 | 金额（元）
[7 empty] | 综合单价 |  | 综合合价 | 其中
暂估价
69 | 010801002036 | 铝合金推拉门 | 1.门代号及洞口尺寸:铝合金推拉门 2.门框、扇材质:90系列，壁厚2.0厚，材料选型、厚度需符合国家和设计标准 3.门窗锁等各种小五金配件及特殊五金采用不锈钢 4.其他:具体做法及施工详见设计图纸和规范要求 |  | m2 | 4.8 | 626.37 |  | 3006.58
70 | 010805005006 | 铝合金玻璃门 | 1.门类型:铝合金平开门（单扇） 2.门框、扇材质:90系列，壁厚2.2厚，材料选型、厚度需符合国家和设计标准 3.玻璃品种、厚度:6mm钢化LOW-E+12A+6mm厚钢化中空玻璃 4.门窗锁等各种小五金配件及特殊五金采用不锈钢 5.其他:具体做法及施工详见设计图纸和规范要求 |  | m2 | 8.36 | 835.66 |  | 6986.12
71 | 010807003017 | 金属百页窗 | 1.窗代号及洞口尺寸:铝合金百页窗 2.框、扇材质:50系列银白色铝型材,窗型材厚度不小于1.8mm 3.其他:含五金配件 4.门窗锁等各种小五金配件及特殊五金采用不锈钢 5.其他:具体做法及施工详见设计图纸和规范要求 |  | m2 | 231.68 | 536.33 |  | 124256.93
72 | 010807003018 | 金属百页窗 | 1.窗类型:铝合金防雨百页，带防虫网 2.窗框、扇材质:50系列，壁厚1.8mm，材料选型、厚度需符合国家和设计标准 3.门窗锁等各种小五金配件及特殊五金采用不锈钢 4.其他:具体做法及施工详见设计图纸和规范要求 |  | m2 | 4.36 | 536.33 |  | 2338.4
本页小计 | [8 empty] | 136588.03
注：为计取规费等的使用，可在表中增设其中：“定额人工费”。
表—08
分部分项工程和单价措施项目清单与计价表
工程名称：体育馆地上工程-土建结构工程 |  |  |  | 标段： |  |  |  | 第 14 页 共 28 页
序号 | 项目编码 | 项目名称 | 项目特征描述 |  | 计量单位 | 工程量 | 金额（元）
[7 empty] | 综合单价 |  | 综合合价 | 其中
暂估价
73 | 010807001054 | 金属(塑钢、断桥)窗 | 1.窗类型:断热铝合金上悬窗 2.窗框、扇材质:70系列，壁厚1.8mm，材料选型、厚度需符合国家和设计标准 3.玻璃品种、厚度:6mm钢化LOW-E+12A+6mm厚钢化中空玻璃 4.含手摇开窗器，数量以设计门窗大样为准 5.门窗锁等各种小五金配件及特殊五金采用不锈钢 6.其他:具体做法及施工详见设计图纸和规范要求 |  | m2 | 130.1 | 882.37 |  | 114796.34
74 | 010807001055 | 金属(塑钢、断桥)窗 | 1.窗类型:断热铝合金固定窗 2.窗框、扇材质:70系列，壁厚1.8mm，材料选型、厚度需符合国家和设计标准 3.玻璃品种、厚度:6mm钢化LOW-E+12A+6mm厚钢化中空玻璃 4.门窗锁等各种小五金配件及特殊五金采用不锈钢 5.其他:具体做法及施工详见设计图纸和规范要求 |  | m2 | 390.64 | 716.86 |  | 280034.19
75 | 010807001056 | 金属(塑钢、断桥)窗 | 1.窗类型:断热铝合金上悬窗 2.窗框、扇材质:70系列，壁厚1.8mm，材料选型、厚度需符合国家和设计标准 3.玻璃品种、厚度:6mm钢化LOW-E+12A+6mm厚钢化中空玻璃（磨砂玻璃） 4.门窗锁等各种小五金配件及特殊五金采用不锈钢 5.其他:具体做法及施工详见设计图纸和规范要求 |  | m2 | 12.3 | 838.1 |  | 10308.63
本页小计 | [8 empty] | 405139.16
注：为计取规费等的使用，可在表中增设其中：“定额人工费”。
表—08
分部分项工程和单价措施项目清单与计价表
工程名称：体育馆地上工程-土建结构工程 |  |  |  | 标段： |  |  |  | 第 15 页 共 28 页
序号 | 项目编码 | 项目名称 | 项目特征描述 |  | 计量单位 | 工程量 | 金额（元）
[7 empty] | 综合单价 |  | 综合合价 | 其中
暂估价
76 | 010807001057 | 金属(塑钢、断桥)窗 | 1.窗类型:断热铝合金固定窗 2.窗框、扇材质:70系列，壁厚1.8mm，材料选型、厚度需符合国家和设计标准 3.玻璃品种、厚度:6mm钢化LOW-E+12A+6mm厚钢化中空玻璃（磨砂玻璃） 4.门窗锁等各种小五金配件及特殊五金采用不锈钢 5.其他:具体做法及施工详见设计图纸和规范要求 |  | m2 | 28.32 | 736.46 |  | 20856.55
77 | 010807001058 | 乙级防火窗 | 1.门类型:乙级防火窗 2.门框、扇材质:断热铝合金框、厚度1.8mm 3.玻璃品种、厚度:10mm防火玻璃 4.门窗锁等各种小五金配件及特殊五金采用不锈钢 5.其他:具体做法及施工详见设计图纸和规范要求 |  | m2 | 19.18 | 732.57 |  | 14050.69
78 | 010802003056 | 防虫网、防护罩 | 1.防虫网、防护罩 2.其他:具体做法及施工详见设计图纸和规范要求 |  | m2 | 12.57 | 40 |  | 502.8
79 | 010607004010 | 金属防护网 | 1.材料品种、规格:金属防护网 2.边框及立柱型钢品种、规格:综合考虑 3.其他:具体做法及施工详见设计图纸和规范要求 |  | m2 | 384.46 | 70.94 |  | 27273.59
| A.9 | 屋面及防水工程 | [6 empty] | 1812939.27
本页小计 | [8 empty] | 62683.63
注：为计取规费等的使用，可在表中增设其中：“定额人工费”。
表—08
分部分项工程和单价措施项目清单与计价表
工程名称：体育馆地上工程-土建结构工程 |  |  |  | 标段： |  |  |  | 第 16 页 共 28 页
序号 | 项目编码 | 项目名称 | 项目特征描述 |  | 计量单位 | 工程量 | 金额（元）
[7 empty] | 综合单价 |  | 综合合价 | 其中
暂估价
80 | 010902001020 | 屋面卷材防水 | 1.卷材品种、规格、厚度:1.5厚单面自粘聚合物改性沥青防水卷材(聚酯胎) 2.防水层数:1道 3.防水层做法:遇墙上反高出屋面建筑完成阴角位置作R=100的圆弧处理面不少于400，遇反梁上反至梁面不少于50，（或完全包裹反梁），端部用密封膏封口 4.类别:屋-1上人屋面、屋-1不上人屋面、屋-2、屋面5、屋-3A/3B 5.其他:具体做法及施工详见设计图纸和规范要求 |  | m2 | 6890.76 | 38.9 |  | 268050.56
81 | 010902001021 | 屋面卷材防水 | 1.卷材品种、规格、厚度:3.0厚SBS改性沥青防水卷材 2.防水层数:1道 3.防水层做法:遇墙上反高出屋面建筑完成阴角位置作R=100的圆弧处理面不少于400，遇反梁上反至梁面不少于50，（或完全包裹反梁），端部用密封膏封口 4.类别:屋-1上人屋面、屋-1不上人屋面、屋-2、屋面5、屋-3A/3B 5.其他:具体做法及施工详见设计图纸和规范要求 |  | m2 | 6890.76 | 54.91 |  | 378371.63
82 | 010902002015 | 屋面涂膜防水 | 1.防水膜品种:非固化橡胶沥青防水涂料 2.涂膜厚度、遍数:2.5厚 3.增强材料种类:遇墙上反高出楼面建筑完成面不少于400,遇反梁上反至梁面不少于50（或完全包裹反梁），端部用密封膏封口 4.类别:屋-1、屋-2、屋-3A、屋-3B、屋-5 5.其他:具体做法及施工详见设计图纸和规范要求 |  | m2 | 6890.76 | 49.24 |  | 339301.02
本页小计 | [8 empty] | 985723.21
注：为计取规费等的使用，可在表中增设其中：“定额人工费”。
表—08
分部分项工程和单价措施项目清单与计价表
工程名称：体育馆地上工程-土建结构工程 |  |  |  | 标段： |  |  |  | 第 17 页 共 28 页
序号 | 项目编码 | 项目名称 | 项目特征描述 |  | 计量单位 | 工程量 | 金额（元）
[7 empty] | 综合单价 |  | 综合合价 | 其中
暂估价
83 | 010902002016 | 屋面涂膜防水 | 1.防水膜品种:聚合物水泥防水涂料(1型）+50g无纺布 2.涂膜厚度、遍数:2.0厚 3.类别:屋-6 4.其他:具体做法及施工详见设计图纸和规范要求 |  | m2 | 6.8 | 60.99 |  | 414.73
84 | 010903003024 | 墙面砂浆防水(防潮) | 1.砂浆厚度、配合比:5mm聚合物防水砂浆防水层 2.类别:外墙-3A、外墙-1a、墙裙-1、内墙-5a 3.其他:具体做法及施工详见设计图纸和规范要求 |  | m2 | 12521.72 | 28.15 |  | 352486.42
85 | 010903003025 | 墙面砂浆防水(防潮) | 1.防水层做法:15厚M15掺外加剂DWP水泥防水砂浆找平,分两遍成活,底层抹灰应压实搓毛 2.内墙-5a、内墙-2c 3.其他:具体做法及施工详见设计图纸和规范要求 |  | m2 | 2770.38 | 19.61 |  | 54327.15
86 | 010904002028 | 楼(地)面涂膜防水 | 1.防水膜品种:聚合物水泥防水涂料 2.涂膜厚度、遍数:2厚 3.反边高度:遇墙上反沿墙面高出楼地面最终完成面300/400（或到凸出物顶） 4.类别:楼-2a、楼3b、楼(地）-6b、楼(地）-6e、楼(地）-3c、楼(地）-3d、楼-02 5.其他:具体做法及施工详见设计图纸和规范要求 |  | m2 | 1133.02 | 55.69 |  | 63097.88
本页小计 | [8 empty] | 470326.18
注：为计取规费等的使用，可在表中增设其中：“定额人工费”。
表—08
分部分项工程和单价措施项目清单与计价表
工程名称：体育馆地上工程-土建结构工程 |  |  |  | 标段： |  |  |  | 第 18 页 共 28 页
序号 | 项目编码 | 项目名称 | 项目特征描述 |  | 计量单位 | 工程量 | 金额（元）
[7 empty] | 综合单价 |  | 综合合价 | 其中
暂估价
87 | 010904002029 | 楼(地)面涂膜防水 | 1.防水膜品种:双组份聚氨酯防水涂料 2.涂膜厚度、遍数:1.5厚 3.增强材料种类:内衬耐碱玻纤网格布 4.反边高度:四周上翻,遇墙上反沿顺高出楼地面最终完成面300 5.类别:楼(地）-3c、楼(地）-3d 6.其他:具体做法及施工详见设计图纸和规范要求 |  | m2 | 397.37 | 43.31 |  | 17210.09
88 | 011407002070 | 天棚防水涂料 | 1.喷刷涂料部位:天棚面 2.涂料品种、喷刷遍数:1.5厚聚合物水泥防水涂料 3.顶-2b、顶-6、顶-2a 4.其他:具体做法及施工详见设计图纸和规范要求 |  | m2 | 6578.01 | 41.94 |  | 275881.74
89 | 010904004009 | 止水带 | 1.止水带材料种类:3mm厚300宽钢板止水带 2.其他:具体做法及施工详见设计图纸及规范要求 |  | m | 186 | 71.1 |  | 13224.6
90 | 010903002041 | 基础防水 | 1.部位：基础梁、承台、±0.00以下柱 2.防水膜品种：聚合物水泥浆两遍 3..其他:具体做法及施工详见设计图纸和规范要求 |  | m2 | 1488.33 | 33.98 |  | 50573.45
| A.10 | 保温、隔热、防腐工程 | [6 empty] | 419914.39
91 | 011001001018 | 保温屋面 | 1.保温材料品种、规格、厚度:80厚挤塑聚苯板(B1级难燃，抗压强度≥250KPa) 2.隔气层材料品种、厚度:聚酯无纺布一层隔离层 3.粘结材料种类、做法:拼缝处贴胶带 4.类别:屋-1、屋-5 5.其他:具体做法及施工详见设计图纸和规范要求 |  | m2 | 2910.14 | 83.71 |  | 243607.82
本页小计 | [8 empty] | 600497.7
注：为计取规费等的使用，可在表中增设其中：“定额人工费”。
表—08
分部分项工程和单价措施项目清单与计价表
工程名称：体育馆地上工程-土建结构工程 |  |  |  | 标段： |  |  |  | 第 19 页 共 28 页
序号 | 项目编码 | 项目名称 | 项目特征描述 |  | 计量单位 | 工程量 | 金额（元）
[7 empty] | 综合单价 |  | 综合合价 | 其中
暂估价
92 | 011001001019 | 保温屋面 | 1.保温材料品种、规格、厚度:30厚挤塑聚苯板(B1级难燃，抗压强度≥250KPa) 2.隔气层材料品种、厚度:聚酯无纺布一层隔离层 3.粘结材料种类、做法:拼缝处贴胶带 4.类别:屋-5a 5.其他:具体做法及施工详见设计图纸和规范要求 |  | m2 | 2722.86 | 48.08 |  | 130915.11
93 | 011001001020 | 无保温屋面 | 1.保温材料品种、规格、厚度:无保温 2.隔气层材料品种、厚度:聚酯无纺布一层隔离层 3.粘结材料种类、做法:拼缝处贴胶带 4.类别:屋-2、屋6 5.其他:具体做法及施工详见设计图纸和规范要求 |  | m2 | 124.7 | 6.03 |  | 751.94
94 | 011001004009 | 保温柱、梁 | 1.保温隔热部位:热桥梁内侧 2.保温隔热面层材料品种、规格、性能:敷设10mm玻化微珠保温砂浆保温 3.其他:具体做法及施工详见设计图纸和规范要求 |  | m2 | 1356 | 32.92 |  | 44639.52
| A.11 | 楼地面装饰工程 | [6 empty] | 1826365.38
95 | 011101003046 | 轻质混凝土屋面 | 1.部位:上人屋面、不上人屋面 2.面层厚度、混凝土强度等级:最薄10厚A型复合轻集料混凝土（图集12BJ1-1总3）找坡层 3.类别:屋-1、屋-2 4.其他:具体做法及施工详见设计图纸和规范要求 |  | m2 | 5750.9 | 51.47 |  | 295998.82
本页小计 | [8 empty] | 472305.39
注：为计取规费等的使用，可在表中增设其中：“定额人工费”。
表—08
分部分项工程和单价措施项目清单与计价表
工程名称：体育馆地上工程-土建结构工程 |  |  |  | 标段： |  |  |  | 第 20 页 共 28 页
序号 | 项目编码 | 项目名称 | 项目特征描述 |  | 计量单位 | 工程量 | 金额（元）
[7 empty] | 综合单价 |  | 综合合价 | 其中
暂估价
96 | 011101003047 | 细石混凝土楼地面 | 1.部位:上人屋面 2.面层厚度、混凝土强度等级:50厚C20细石抗渗混凝土找平保护层，抗渗等级不低于P6，内配筋Ø4@100双向（置于该层上半部，保护层厚度≥15），平面内间距≤6000设纵横分格缝，缝宽底部20，表面25，钢筋断开，缝内嵌硅酮密封膏 3.类别:屋-1、屋-2 4.其他:具体做法及施工详见设计图纸和规范要求 |  | m2 | 388.25 | 68.79 |  | 26707.72
97 | 011101003048 | 细石混凝土楼地面 | 1.部位:天沟 2.面层厚度、混凝土强度等级:25厚C20细石抗渗混凝土找平保护层，抗渗等级不低于P6，平面内间距≤6000设纵横分格缝，缝宽底部20，表面25，钢筋断开，缝内嵌硅酮密封膏 3.类别:屋-3A、屋-3B 4.其他:具体做法及施工详见设计图纸和规范要求 |  | m2 | 498.62 | 26.21 |  | 13068.83
98 | 011101003049 | 细石混凝土楼地面 | 1.部位:不上人屋面 2.面层厚度、混凝土强度等级:40厚C20细石抗渗混凝土找平保护层，抗渗等级不低于P6，内配筋Ø4@100双向（置于该层上半部，保护层厚度≥15），平面内间距≤6000设纵横分格缝，缝宽底部20，表面25，钢筋断开，缝内嵌硅酮密封膏 3.类别:屋-1（不上人）、屋-2 4.其他:具体做法及施工详见设计图纸和规范要求 |  | m2 | 74.88 | 57.98 |  | 4341.54
本页小计 | [8 empty] | 44118.09
注：为计取规费等的使用，可在表中增设其中：“定额人工费”。
表—08
分部分项工程和单价措施项目清单与计价表
工程名称：体育馆地上工程-土建结构工程 |  |  |  | 标段： |  |  |  | 第 21 页 共 28 页
序号 | 项目编码 | 项目名称 | 项目特征描述 |  | 计量单位 | 工程量 | 金额（元）
[7 empty] | 综合单价 |  | 综合合价 | 其中
暂估价
99 | 011101006035 | 平面砂浆找平层 | 1.部位:天面排水沟 2.找平层厚度、砂浆配合比:最薄处20厚WS M20预拌砂浆(加5％防水粉)找坡找平 3.类别:屋-3A、屋-3B 4.其他:具体做法及施工详见设计图纸和规范要求 |  | m2 | 498.62 | 22.34 |  | 11139.17
100 | 011101006036 | 平面砂浆找平层 | 1.部位:天面管道井顶板 2.找平层厚度、砂浆配合比:最薄处15厚WS M20预拌砂浆(加5％防水粉)找坡找平 3.类别:屋-6 4.其他:具体做法及施工详见设计图纸和规范要求 |  | m2 | 6.8 | 17.61 |  | 119.75
101 | 011102003084 | 块料楼地面 | 1.部位:上人屋面 2.结合层厚度、砂浆配合比:20厚M15干硬性预拌砂浆 3.面层材料品种、规格、颜色:10厚600*600灰色防滑砖 4.嵌缝材料种类:专用填缝剂填缝 5.类别:屋-1、屋-2 6.其他:具体做法及施工详见设计图纸和规范要求 |  | m2 | 388.25 | 95.97 |  | 37260.35
102 | 011102003085 | 块料楼地面 | 1.部位:不上人屋面、天面排水沟（适用于无篦子盖板排水沟） 2.结合层厚度、砂浆配合比:20厚M15干硬性预拌砂浆 3.面层材料品种、规格、颜色:8厚300×300灰色防滑砖 4.嵌缝材料种类:专用填缝剂填缝 5.类别:屋-1、屋-2 6.其他:具体做法及施工详见设计图纸和规范要求 |  | m2 | 74.88 | 82.82 |  | 6201.56
本页小计 | [8 empty] | 54720.83
注：为计取规费等的使用，可在表中增设其中：“定额人工费”。
表—08
分部分项工程和单价措施项目清单与计价表
工程名称：体育馆地上工程-土建结构工程 |  |  |  | 标段： |  |  |  | 第 22 页 共 28 页
序号 | 项目编码 | 项目名称 | 项目特征描述 |  | 计量单位 | 工程量 | 金额（元）
[7 empty] | 综合单价 |  | 综合合价 | 其中
暂估价
103 | 011102003086 | 块料楼地面 | 1.部位:风雨操场 2.找平层:100厚C25混凝土随打随抹平，分块捣制，每块纵向不超过6m，缝宽20，沥青砂浆处理，松木条堪缝，要求平整 3.面层材料品种、规格、颜色:13厚塑胶面层 4.类别:屋-5 5.其他:具体做法及施工详见设计图纸和规范要求 |  | m2 | 2564.9 | 274.18 |  | 703244.28
104 | 011102003087 | 块料楼地面 | 1.部位:篮球场 2.找平层:100厚C25混凝土随打随抹平，分块捣制，每块纵向不超过6m，缝宽20，沥青砂浆处理，松木条堪缝，要求平整 3.面层材料品种、规格、颜色:8厚硅PU塑胶 4.类别:屋-5a 5.其他:具体做法及施工详见设计图纸和规范要求 |  | m2 | 2722.86 | 267.47 |  | 728283.36
| G.2 | 其他装饰工程 | [6 empty] | 266612.81
105 | 粤R2-5-1 | 不锈钢盖板 | 1.成品排水沟金属盖板 2.部位：排水沟不锈钢成品篦子450mm宽 3.其他:具体做法及施工详见设计图纸和规范要求 |  | m | 666.52 | 396.47 |  | 264255.18
106 | 粤R2-5-1 | 不锈钢盖板 | 1.名称：成品篦子 2.部位：排水沟不锈钢成品篦子250mm宽 3.其他:具体做法及施工详见设计图纸和规范要求 |  | m | 15.6 | 151.13 |  | 2357.63
|  | 措施项目 | [6 empty] | 3002479.44
107 | 粤011701008018 | 综合钢脚手架 | 1.搭设高度:20.5m以内 2.综合考虑建筑用综合脚手架使用费由投标人自行考虑 3.其他:具体做法及施工详见设计图纸和规范要求 |  | m2 | 5061.49 | 52.12 |  | 263804.86
本页小计 | [8 empty] | 1961945.31
注：为计取规费等的使用，可在表中增设其中：“定额人工费”。
表—08
分部分项工程和单价措施项目清单与计价表
工程名称：体育馆地上工程-土建结构工程 |  |  |  | 标段： |  |  |  | 第 23 页 共 28 页
序号 | 项目编码 | 项目名称 | 项目特征描述 |  | 计量单位 | 工程量 | 金额（元）
[7 empty] | 综合单价 |  | 综合合价 | 其中
暂估价
108 | 粤011701009005 | 单排钢脚手架 | 1.搭设高度:10m以内 2.其他:具体做法及施工详见设计图纸和规范要求 |  | m2 | 599.53 | 9.56 |  | 5731.51
109 | 粤011701010019 | 满堂脚手架 | 1.满堂脚手架(钢管)基本层3.6m实际高度(m):5.2以内 2.其他:具体做法及施工详见设计图纸和规范要求 |  | m2 | 515.8 | 13.66 |  | 7045.83
110 | 粤011701010020 | 满堂脚手架 | 1.搭设高度:6.9m 2.其他:具体做法及施工详见设计图纸和规范要求 |  | m2 | 2739.36 | 18.27 |  | 50048.11
111 | 粤011701010021 | 满堂脚手架 | 1.搭设高度:9.55m 2.其他:具体做法及施工详见设计图纸和规范要求 |  | m2 | 3080.8 | 32.11 |  | 98924.49
112 | 粤011701011019 | 里脚手架 | 1.搭设高度:4m以内 2.其他:具体做法及施工详见设计图纸和规范要求 |  | m2 | 257.9 | 17.19 |  | 4433.3
113 | 粤011701011020 | 里脚手架 | 1.搭设高度:6.6~7.7m以内 2.其他:具体做法及施工详见设计图纸和规范要求 |  | m2 | 1369.68 | 34.56 |  | 47336.14
114 | 粤011701011021 | 里脚手架 | 1.搭设高度:9.0~10.1m以内 2.其他:具体做法及施工详见设计图纸和规范要求 |  | m2 | 1540.4 | 46.14 |  | 71074.06
115 | 粤011701015011 | 电梯井脚手架 | 1.搭设高度:电梯井脚手架(钢管) 高度(m以内) 20 2.其他:具体做法及施工详见设计图纸和规范要求 |  | 座 | 1 | 1956.67 |  | 1956.67
116 | 011702001035 | 基础 | 1.设备基础模板 2.其他:具体做法及施工详见设计图纸和规范要求 |  | m2 | 29.59 | 62.25 |  | 1841.98
117 | 011702002071 | 矩形柱 | 1.矩形柱模板(周长m) 支模高度3.6m内 1.8内 2.其他:具体做法及施工详见设计图纸和规范要求 |  | m2 | 2.72 | 60.97 |  | 165.84
118 | 011702002072 | 矩形柱 | 1.矩形柱模板(周长m) 支模高度5.6m内 1.8内 2.其他:具体做法及施工详见设计图纸和规范要求 |  | m2 | 28.59 | 70.55 |  | 2017.02
本页小计 | [8 empty] | 290574.95
注：为计取规费等的使用，可在表中增设其中：“定额人工费”。
表—08
分部分项工程和单价措施项目清单与计价表
工程名称：体育馆地上工程-土建结构工程 |  |  |  | 标段： |  |  |  | 第 24 页 共 28 页
序号 | 项目编码 | 项目名称 | 项目特征描述 |  | 计量单位 | 工程量 | 金额（元）
[7 empty] | 综合单价 |  | 综合合价 | 其中
暂估价
119 | 011702002073 | 矩形柱 | 1.矩形柱模板(周长m) 支模高度7.6m内 1.8内 2.其他:具体做法及施工详见设计图纸和规范要求 |  | m2 | 17.1 | 80.13 |  | 1370.22
120 | 011702002074 | 矩形柱 | 1.矩形柱模板(周长m) 支模高度5.6m内 1.8外 2.其他:具体做法及施工详见设计图纸和规范要求 |  | m2 | 63.16 | 76.44 |  | 4827.95
121 | 011702002075 | 矩形柱 | 1.矩形柱模板(周长m) 支模高度7.6m内 1.8外 2.其他:具体做法及施工详见设计图纸和规范要求 |  | m2 | 910.69 | 86.02 |  | 78337.55
122 | 011702002076 | 矩形柱 | 1.矩形柱模板(周长m) 支模高度9.55 1.8外 2.其他:具体做法及施工详见设计图纸和规范要求 |  | m2 | 1234.37 | 117.25 |  | 144729.88
123 | 011702002077 | 矩形柱 | 1.矩形柱模板(周长m) 支模高度9.55m 1.8内 2.其他:具体做法及施工详见设计图纸和规范要求 |  | m2 | 78.31 | 110.56 |  | 8657.95
124 | 011702004018 | 圆形柱 | 1.圆形柱模板 支模高度7.6m内 2.其他:具体做法及施工详见设计图纸和规范要求 |  | m2 | 86.1 | 140.18 |  | 12069.5
125 | 011702004019 | 异形柱 | 1.异形柱模板 支模高度7.6m内 2.其他:具体做法及施工详见设计图纸和规范要求 |  | m2 | 127.12 | 105.32 |  | 13388.28
126 | 011702004020 | 异形柱 | 1.异形柱模板 支模高度9.55m 2.其他:具体做法及施工详见设计图纸和规范要求 |  | m2 | 147.88 | 136.55 |  | 20193.01
127 | 011702003030 | 构造柱 | 1.构造柱模板 支模高度(m):3.6m内，周长1.2m内 2.其他:具体做法及施工详见设计图纸和规范要求 |  | m2 | 10.78 | 75.56 |  | 814.54
128 | 011702003031 | 构造柱 | 1.构造柱模板 支模高度(m):7.6m内，周长1.2m内 2.其他:具体做法及施工详见设计图纸和规范要求 |  | m2 | 516.66 | 94.73 |  | 48943.2
本页小计 | [8 empty] | 333332.08
注：为计取规费等的使用，可在表中增设其中：“定额人工费”。
表—08
分部分项工程和单价措施项目清单与计价表
工程名称：体育馆地上工程-土建结构工程 |  |  |  | 标段： |  |  |  | 第 25 页 共 28 页
序号 | 项目编码 | 项目名称 | 项目特征描述 |  | 计量单位 | 工程量 | 金额（元）
[7 empty] | 综合单价 |  | 综合合价 | 其中
暂估价
129 | 011702003032 | 构造柱 | 1.构造柱模板 支模高度(m):7.6m内，周长1.8m内 2.其他:具体做法及施工详见设计图纸和规范要求 |  | m2 | 231.76 | 80.13 |  | 18570.93
130 | 011702003033 | 构造柱 | 1.构造柱模板 支模高度(m):7.6m内，周长1.8m外 2.其他:具体做法及施工详见设计图纸和规范要求 |  | m2 | 188.6 | 86.02 |  | 16223.37
131 | 011702003034 | 构造柱 | 1.构造柱模板 支模高度(m):9.55米，周长1.8m内 2.其他:具体做法及施工详见设计图纸和规范要求 |  | m2 | 64.69 | 110.56 |  | 7152.13
132 | 011702003035 | 构造柱 | 1.构造柱模板 支模高度(m):9.55米，周长1.8m外 2.其他:具体做法及施工详见设计图纸和规范要求 |  | m2 | 1092.38 | 117.25 |  | 128081.56
133 | 011702008013 | 圈、过梁 | 1.圈、过梁模板 2.其他:具体做法及施工详见设计图纸和规范要求 |  | m2 | 406.4 | 54.83 |  | 22282.91
134 | 011702011022 | 直形墙 | 1.模板类型：墙模板 2.支模高度：3.6m以内 3.墙厚200mm 4.其他:具体做法及施工详见设计图纸和规范要求 |  | m2 | 942.38 | 49.65 |  | 46789.17
135 | 011702006082 | 矩形梁 | 1.单梁、连续梁模板(梁宽cm) 25以内 支模高度3.6m 2.其他:具体做法及施工详见设计图纸和规范要求 |  | m2 | 369.25 | 72.8 |  | 26881.4
136 | 011702006083 | 矩形梁 | 1.单梁、连续梁模板(梁宽cm) 25以内 支模高度4.6m内 2.其他:具体做法及施工详见设计图纸和规范要求 |  | m2 | 192.14 | 81.81 |  | 15718.97
137 | 011702006084 | 矩形梁 | 1.单梁、连续梁模板(梁宽cm) 25以内 支模高度5.6m内 2.其他:具体做法及施工详见设计图纸和规范要求 |  | m2 | 987.53 | 90.81 |  | 89677.6
138 | 011702006085 | 矩形梁 | 1.单梁、连续梁模板(梁宽cm) 25以内 支模高度6.6m内 2.其他:具体做法及施工详见设计图纸和规范要求 |  | m2 | 151.73 | 99.82 |  | 15145.69
本页小计 | [8 empty] | 386523.73
注：为计取规费等的使用，可在表中增设其中：“定额人工费”。
表—08
分部分项工程和单价措施项目清单与计价表
工程名称：体育馆地上工程-土建结构工程 |  |  |  | 标段： |  |  |  | 第 26 页 共 28 页
序号 | 项目编码 | 项目名称 | 项目特征描述 |  | 计量单位 | 工程量 | 金额（元）
[7 empty] | 综合单价 |  | 综合合价 | 其中
暂估价
139 | 011702006086 | 矩形梁 | 1.单梁、连续梁模板(梁宽cm) 25以内 支模高度7.6m内 2.其他:具体做法及施工详见设计图纸和规范要求 |  | m2 | 2335.7 | 108.82 |  | 254170.87
140 | 011702006087 | 矩形梁 | 1.单梁、连续梁模板(梁宽cm) 25以内 支模高度8.4m内 2.其他:具体做法及施工详见设计图纸和规范要求 |  | m2 | 30.54 | 117.83 |  | 3598.53
141 | 011702006088 | 矩形梁 | 1.单梁、连续梁模板(梁宽cm) 25以内 支模高度9.55m 2.其他:具体做法及施工详见设计图纸和规范要求 |  | m2 | 815.21 | 182.46 |  | 148743.22
142 | 011702006089 | 矩形梁 | 1.单梁、连续梁模板(梁宽cm) 25以外 支模高度3.6m 2.其他:具体做法及施工详见设计图纸和规范要求 |  | m2 | 58.24 | 79.97 |  | 4657.45
143 | 011702006090 | 矩形梁 | 1.单梁、连续梁模板(梁宽cm) 25以外 支模高度5.6m内 2.其他:具体做法及施工详见设计图纸和规范要求 |  | m2 | 265.38 | 97.98 |  | 26001.93
144 | 011702006091 | 矩形梁 | 1.单梁、连续梁模板(梁宽cm) 25以外 支模高度6.6m内 2.其他:具体做法及施工详见设计图纸和规范要求 |  | m2 | 17.21 | 106.98 |  | 1841.13
145 | 011702006092 | 矩形梁 | 1.单梁、连续梁模板(梁宽cm) 25以外 支模高度7.6m内 2.其他:具体做法及施工详见设计图纸和规范要求 |  | m2 | 1641.18 | 115.99 |  | 190360.47
146 | 011702006093 | 矩形梁 | 1.单梁、连续梁模板(梁宽cm) 25以外 支模高度9.55m 2.其他:具体做法及施工详见设计图纸和规范要求 |  | m2 | 413.4 | 195.85 |  | 80964.39
147 | 011702014065 | 有梁板 | 1.有梁板模板 支模高度3.6m 2.其他:具体做法及施工详见设计图纸和规范要求 |  | m2 | 132.18 | 68.13 |  | 9005.42
148 | 011702014066 | 有梁板 | 1.有梁板模板 支模高度5.6m内 2.其他:具体做法及施工详见设计图纸和规范要求 |  | m2 | 241.87 | 87.76 |  | 21226.51
本页小计 | [8 empty] | 740569.92
注：为计取规费等的使用，可在表中增设其中：“定额人工费”。
表—08
分部分项工程和单价措施项目清单与计价表
工程名称：体育馆地上工程-土建结构工程 |  |  |  | 标段： |  |  |  | 第 27 页 共 28 页
序号 | 项目编码 | 项目名称 | 项目特征描述 |  | 计量单位 | 工程量 | 金额（元）
[7 empty] | 综合单价 |  | 综合合价 | 其中
暂估价
149 | 011702014067 | 有梁板 | 1.有梁板模板 支模高度7.6m内 2.其他:具体做法及施工详见设计图纸和规范要求 |  | m2 | 2813.08 | 107.39 |  | 302096.66
150 | 011702014068 | 有梁板 | 1.有梁板模板 支模高度9.55m 2.其他:具体做法及施工详见设计图纸和规范要求 |  | m2 | 1097.49 | 168.5 |  | 184927.07
151 | 011702006094 | 梁后浇带 | 1.梁后浇带板模板 支模高度6.9m 2.其他:具体做法及施工详见设计图纸和规范要求 |  | m2 | 30.58 | 163.23 |  | 4991.57
152 | 011702006095 | 梁后浇带 | 1.梁后浇带板模板 支模高度9.55m 2.其他:具体做法及施工详见设计图纸和规范要求 |  | m2 | 21.8 | 182.46 |  | 3977.63
153 | 011702014069 | 板后浇带 | 1.板后浇带板模板 支模高度6.9m 2.其他:具体做法及施工详见设计图纸和规范要求 |  | m2 | 67.53 | 161.09 |  | 10878.41
154 | 011702014070 | 板后浇带 | 1.板后浇带板模板 支模高度9.55m 2.其他:具体做法及施工详见设计图纸和规范要求 |  | m2 | 23.29 | 168.5 |  | 3924.37
155 | 011702024012 | 楼梯 | 1.楼梯模板 2.其他:具体做法及施工详见设计图纸和规范要求 |  | m2 | 365.82 | 188.68 |  | 69022.92
156 | 011702028007 | 压顶、扶手 | 1.压顶、扶手模板 2.其他:具体做法及施工详见设计图纸和规范要求 |  | m2 | 42.81 | 148.07 |  | 6338.88
157 | 011702025019 | 栏板、反檐模板 | 1.栏板、反檐模板 2.其他:具体做法及施工详见设计图纸和规范要求 |  | m2 | 635.18 | 65.96 |  | 41896.47
158 | 011702023005 | 雨篷、悬挑板、阳台板 | 1.雨篷、悬挑板、阳台板模板 2.其他:具体做法及施工详见设计图纸和规范要求 |  | m2 | 362.1 | 80.61 |  | 29188.88
159 | 011702025020 | 挑檐模板 | 1.挑檐模板 2.其他:具体做法及施工详见设计图纸和规范要求 |  | m2 | 91.69 | 72.35 |  | 6633.77
本页小计 | [8 empty] | 663876.63
注：为计取规费等的使用，可在表中增设其中：“定额人工费”。
表—08
分部分项工程和单价措施项目清单与计价表
工程名称：体育馆地上工程-土建结构工程 |  |  |  | 标段： |  |  |  | 第 28 页 共 28 页
序号 | 项目编码 | 项目名称 | 项目特征描述 |  | 计量单位 | 工程量 | 金额（元）
[7 empty] | 综合单价 |  | 综合合价 | 其中
暂估价
160 | 011703001013 | 垂直运输 | 1.建筑物20m以内的垂直运输 现浇框架结构 2.其他:具体做法及施工详见设计图纸和规范要求 |  | m2 | 6637.93 | 43.03 |  | 285630.13
161 | 011705001011 | 大型机械设备进出场及安拆 | 1.施工电梯每次安拆费 (梯高75m以内)1台次 |  | 项 | 1 | 15188.1 |  | 15188.1
162 | 穗010606016001 | 支承钢胎架 | 1.支承高度:18m以内 2.其他:具体做法及施工详见设计图纸和规范要求 |  | 座 | 1 | 22979.04 |  | 22979.04
本页小计 | [8 empty] | 323797.27
合 计 | [8 empty] | 17523241.61
注：为计取规费等的使用，可在表中增设其中：“定额人工费”。
表—08

## 表-11 总价措施项目清单与计价表
总价措施项目清单与计价表
工程名称：体育馆地上工程-土建结构工程 | [5 empty] | 标段： |  | 第 1 页 共 1 页
序号 | 项目编码 | 项目名称 | 计算基础 | 费率 (%) | 金额 (元) |  | 调整 费率(%) |  | 调整后 金额(元) | 备注
1 | LSSGCSF00101 | 绿色施工安全防护措施费 | 分部分项人工费+分部分项机具费 | 19 | 497618.77 |  |  |  |  | 以分部分项的人工费与施工机具费之和为计算基础，费率19%
合 计 |  |  |  |  | 497618.77
编制人（造价人员）： | [5 empty] | 复核人（造价工程师）：
表-11

## 表-12 其他项目清单与计价汇总表
其他项目清单与计价汇总表
工程名称：体育馆地上工程-土建结构工程 |  |  | 标段： |  | 第 1 页 共 1 页
序号 | 项目名称 | 金额（元） |  | 结算金额（元） |  | 备注
1 | 暂列金额 | 1452076.22 |  |  |  | 明细详见表-12-1
2 | 暂估价
2.1 | 材料暂估价 | — |  |  |  | 明细详见表-12-2
2.2 | 专业工程暂估价 |  |  |  |  | 明细详见表-12-3
3 | 计日工 |  |  |  |  | 明细详见表-12-4
4 | 总承包服务费 |  |  |  |  | 明细详见表-12-5
5 | 预算包干费 | 183333.23
6 | 工程优质费
7 | 概算幅度差
8 | 现场签证费用
9 | 索赔费用
10 | 其他费用
| 合 计 | 1635409.45 |  |  |  | —
注：材料（工程设备）暂估单价进入清单项目综合单价，此处不汇总。
表—12

## 表-12-1 暂列金额表
暂列金额明细表
工程名称：体育馆地上工程-土建结构工程 |  |  | 标段： |  | 第 1 页 共 1 页
序号 | 名称 | 计量单位 |  | 暂定金额（元） |  | 备注
1 | 暂列金额 |  |  | 1452076.22
合 计 |  |  |  | 1452076.22 |  | —
注：此表由招标人填写，如不能详列，也可只列暂列金额总额，投标人应将上述暂列金额计入投标总价中。
表—12—1

## 表-12-3 专业工程暂估价及结算价表
专业工程暂估价及结算价表
工程名称：体育馆地上工程-土建结构工程 |  |  |  | 标段： |  | 第 1 页 共 1 页
序号 | 工程名称 | 工程内容 | 暂估金额 （元） |  | 结算金额 (元) |  | 差额 ±(元) | 备注
1
合 计 |  |  | 0.00 |  |  |  |  | —
注：此表“暂估金额”由招标人填写，投标人应将“暂估金额”计入投标总价中。结算时按合同约定结算金额填写。
表—12—3

## 表-13 规费、税金项目清单与计价表
规费、税金项目清单与计价表
工程名称：体育馆地上工程-土建结构工程 |  |  | 标段： |  |  | 第 1 页 共 1 页
序号 | 项目名称 | 计算基础 |  | 计算基数 | 计算费率 (%) |  | 金额(元)
1 | 增值税销项税额 | 分部分项合计+措施合计+其他项目 |  | 19656269.83 | 9 |  | 1769064.28
合 计 | [6 empty] | 1769064.28
编制人（造价人员）： |  |  | 复核人（造价工程师）：
表—13

## 单位工程人材机汇总表
单位工程人材机汇总表
工程名称：体育馆地上工程-土建结构工程 | [5 empty] | 第 1 页 共 9 页
序号 | 编码 | 名称及规格 | 单位 | 数量 | 单价 （元） |  | 合价 （元） | 备注
1 | 8005909@3 | 湿拌抹灰砂浆一次抹灰厚度≥5mm M20 | m3 | 63.8608 | 549 |  | 35059.58
2 | 13050170@1 | 聚合物水泥浆 | kg | 7176.5784 | 5 |  | 35882.89
3 | 14350410 | 聚合物乳液 | kg | 7030.9458 | 9.87 |  | 69395.44
4 | 00010010 | 人工费 | 元 | 3330666.3148 | 1.09 |  | 3637087.62
5 | 00010010@1 | 人工费 | 元 | 5940 | 1.09 |  | 6486.48
6 | 00010010@2 | 人工费 | 元 | 1806.7966 | 1.09 |  | 1973.02
7 | RGFTZ | 人工费调整 | 元 | -0.1612 | 1 |  | -0.16
8 | 01010007 | 热轧圆盘条φ10 | kg | 0.2261 | 4.08 |  | 0.92
9 | 01010015 | 热轧圆盘条综合 | t | 0.3391 | 4079.52 |  | 1383.37
10 | 01010030@1 | 热轧圆盘条φ10以内 | t | 0.0976 | 4079.52 |  | 398.16
11 | 01010040@2 | 螺纹钢筋HRB400 φ25以内 | t | 83.5704 | 3866.19 |  | 323099.04
12 | 01010040@4 | 螺纹钢筋HRB400E φ25以内 | t | 44.3846 | 3987.98 |  | 177004.9
13 | 01010040@5 | 螺纹钢筋HRB400 φ10以外 | t | 45.7745 | 3934.14 |  | 180083.29
14 | 01010040@7 | 螺纹钢筋HRB500 φ25以内 | t | 26.855 | 4084.37 |  | 109685.76
15 | 01010040@8 | 螺纹钢筋HRB500E φ25以内 | t | 34.4585 | 4164.37 |  | 143497.94
16 | 01010080 | 冷拉热轧圆盘条φ4 | t | 1.0959 | 4079.52 |  | 4470.75
17 | 01010120@1 | 螺纹钢筋HRB400 φ10以内 | t | 200.8481 | 4062.86 |  | 816017.71
18 | 01010120@5 | 螺纹钢筋HRB400E φ10以内 | t | 12.8132 | 4091.2 |  | 52421.36
19 | 01010130@4 | 螺纹钢筋HRB500 φ25以外 | t | 17.8986 | 4103.37 |  | 73444.58
20 | 01010130@5 | 螺纹钢筋HRB500E φ25以外 | t | 52.4544 | 4183.37 |  | 219436.16
21 | 01010130@6 | 螺纹钢筋HRB400E φ25以外 | t | 44.3097 | 4098.72 |  | 181613.05
22 | 01030017 | 镀锌低碳钢丝φ4.0 | kg | 2911.3106 | 5.86 |  | 17060.28
23 | 01030017@2 | 镀锌低碳钢丝φ4.0 | kg | 8 | 5.86 |  | 46.88
24 | 01030017@3 | 镀锌低碳钢丝φ4.0 | kg | 350.8938 | 5.86 |  | 2056.24
25 | 01030017@4 | 镀锌低碳钢丝φ4.0 | kg | 99.9 | 5.86 |  | 585.41
26 | 01030031 | 镀锌低碳钢丝φ0.7~1.2 | kg | 446.2116 | 5.86 |  | 2614.8
27 | 01030031@1 | 镀锌低碳钢丝φ0.7~1.2 | kg | 1905.7639 | 5.86 |  | 11167.78
28 | 01030031@6 | 镀锌低碳钢丝φ0.7~1.2 | kg | 11.1 | 5.86 |  | 65.05
单位工程人材机汇总表
工程名称：体育馆地上工程-土建结构工程 | [5 empty] | 第 2 页 共 9 页
序号 | 编码 | 名称及规格 | 单位 | 数量 | 单价 （元） |  | 合价 （元） | 备注
29 | 01030031@7 | 镀锌低碳钢丝φ0.7~1.2 | kg | 3.2494 | 5.86 |  | 19.04
30 | 01030035 | 镀锌低碳钢丝φ1.2~2.5 | kg | 93.0449 | 5.86 |  | 545.24
31 | 01050001@1 | 钢丝绳φ14.1~15 | kg | 827.0356 | 3.66 |  | 3026.95
32 | 01050081 | 钢丝绳φ12.5 | m | 0.4269 | 5.54 |  | 2.37
33 | 01090021@1 | 圆钢综合 | kg | 38.6024 | 4.08 |  | 157.5
34 | 01130001 | 扁钢综合 | t | 0.2261 | 4428.33 |  | 1001.25
35 | 01290100@3 | 热轧薄钢板3.5-4.0 | t | 1.7484 | 3887.04 |  | 6796.1
36 | 01290308@1 | 镀锌钢板2.0 | m2 | 398.9558 | 73.04 |  | 29139.73
37 | 01630130@1 | 吊装夹具 | 套 | 5.0429 | 180 |  | 907.72
38 | 02030040 | 门窗密封橡胶条 | m | 1304.3964 | 2.55 |  | 3326.21
39 | 02050260 | 密封胶圈 | 个 | 71.7777 | 13.33 |  | 956.8
40 | 02270070 | 土工布 | m2 | 7162.5555 | 2.6 |  | 18622.64
41 | 02270070@4 | 土工布 | m2 | 36.9725 | 2.6 |  | 96.13
42 | 02270070@5 | 土工布 | m2 | 5.245 | 2.6 |  | 13.64
43 | 02310010 | 无纺布 | m2 | 7.582 | 2.6 |  | 19.71
44 | 02310010@2 | 聚酯无纺布 | m2 | 6419.8355 | 3.25 |  | 20864.47
45 | 02310010@3 | 耐碱网格布 | m2 | 443.0676 | 2.6 |  | 1151.98
46 | 03010155 | 不锈钢螺钉M5×12 | 十套 | 1462.6692 | 2.23 |  | 3261.75
47 | 03010195 | 木螺钉M5×50 | 十套 | 3188.8928 | 0.32 |  | 1020.45
48 | 03010430@1 | 六角螺栓综合 | kg | 90.029 | 5.58 |  | 502.36
49 | 03011325 | 对拉螺栓 | kg | 1363.8347 | 5.38 |  | 7337.43
50 | 03012475 | U型螺栓M10×108 | 十套 | 2.4 | 34.84 |  | 83.62
51 | 03013101 | 膨胀螺栓M5×50 | 十套 | 4.715 | 1.3 |  | 6.13
52 | 03013121 | 膨胀螺栓M6×80 | 十套 | 268.649 | 2.65 |  | 711.92
53 | 03019021 | 圆钉50~75 | kg | 1730.668 | 3.54 |  | 6126.56
54 | 03019161@1 | 马钉综合 | kg | 103.4104 | 5.21 |  | 538.77
55 | 03033003 | 不锈钢合页100mm | 个 | 97.4321 | 1.2 |  | 116.92
56 | 03033161@4 | 闭门器 | 副 | 44.44 | 105.86 |  | 4704.42
57 | 03033161@5 | 手摇开窗器 | 副 | 55.55 | 112.33 |  | 6239.93
58 | 03034095@2 | 顺位器 | 套 | 16.16 | 47.36 |  | 765.34
59 | 03134011 | 水砂纸 | 张 | 317.2128 | 0.77 |  | 244.25
60 | 03134031 | 钢制磨料 | kg | 1111.3195 | 2.57 |  | 2856.09
61 | 03135001@1 | 低碳钢焊条综合 | kg | 3154.0512 | 5.6 |  | 17662.69
62 | 03135001@3 | 低碳钢焊条综合 | kg | 8.7728 | 5.6 |  | 49.13
63 | 03135001@4 | 低碳钢焊条综合 | kg | 82.8 | 5.6 |  | 463.68
单位工程人材机汇总表
工程名称：体育馆地上工程-土建结构工程 | [5 empty] | 第 3 页 共 9 页
序号 | 编码 | 名称及规格 | 单位 | 数量 | 单价 （元） |  | 合价 （元） | 备注
64 | 03135001@6 | 低碳钢焊条综合 | kg | 638.676 | 5.6 |  | 3576.59
65 | 03135071 | 低合金钢耐热焊条综合 | kg | 111.244 | 12.75 |  | 1418.36
66 | 03135071@1 | 低合金钢耐热焊条综合 | kg | 473.2812 | 12.75 |  | 6034.34
67 | 03136191@1 | 二氧化碳药芯焊丝V-71 | kg | 1236.7508 | 10.99 |  | 13591.89
68 | 03210080@1 | 金属防护网 | m2 | 395.6093 | 10 |  | 3956.09
69 | 03210090@1 | 镀锌钢丝网φ0.9x10x10mm | m2 | 1827.254 | 2.26 |  | 4129.59
70 | 03210090@2 | 镀锌钢丝网φ1.0x20x20mm | m2 | 1016.532 | 2.88 |  | 2927.61
71 | 03210280 | 钢脚手直角扣件 | 个 | 710.3713 | 3.3 |  | 2344.23
72 | 03213001 | 铁件综合 | kg | 3305.1472 | 6.91 |  | 22838.57
73 | 03213001@5 | 预埋钢构件Q355B | kg | 17918.41 | 6.91 |  | 123816.21
74 | 03213111 | 镀锌铁码 | 支 | 15296.219 | 0.47 |  | 7189.22
75 | 03214106@1 | 成品不锈钢篦子450×500×18 | 十块 | 137.3031 | 1800 |  | 247145.58
76 | 03214106@2 | 成品不锈钢篦子250×500×18 | 十块 | 3.2136 | 650 |  | 2088.84
77 | 03230045@1 | 直螺纹套筒接头φ25以内 | 个 | 1121.1 | 2.5 |  | 2802.75
78 | 03230047 | 直螺纹套筒接头φ32以内 | 个 | 2006.87 | 3.41 |  | 6843.43
79 | 04010015 | 复合普通硅酸盐水泥P.C 42.5 | t | 56.915 | 403.59 |  | 22970.32
80 | 04010015@6 | 复合普通硅酸盐水泥P.C 32.5 | t | 1.7314 | 403.59 |  | 698.78
81 | 04010045 | 白色硅酸盐水泥32.5 | t | 0.0463 | 724.82 |  | 33.56
82 | 04030010 | 细砂 | m3 | 1.2318 | 275.44 |  | 339.29
83 | 04030015 | 中砂 | m3 | 0.7144 | 259.45 |  | 185.35
84 | 04050025 | 碎石10 | m3 | 0.828 | 201.35 |  | 166.72
85 | 04050025@1 | 碎石10 | m3 | 0.1099 | 201.35 |  | 22.13
86 | 04070001 | 粘土陶粒 | m3 | 747.157 | 262.05 |  | 195792.49
87 | 04090015 | 生石灰 | t | 0.4529 | 405.15 |  | 183.49
88 | 04090105 | 羧甲基纤维素 | kg | 17.9784 | 6 |  | 107.87
89 | 04130001@5 | 蒸压灰砂砖240×115×53 | 千块 | 130.3296 | 390.01 |  | 50829.85
90 | 04150001@4 | 蒸压加气混凝土砌块A5.0600×100×200 | 千块 | 0.1914 | 3681.72 |  | 704.68
91 | 04150010@3 | 蒸压加气混凝土砌块A5.0600×200×200 | 千块 | 22.4429 | 7363.44 |  | 165256.95
92 | 04150010@4 | 蒸压加气混凝土砌块A5.0600×200×200 | 千块 | 15.6642 | 7363.44 |  | 115342.4
单位工程人材机汇总表
工程名称：体育馆地上工程-土建结构工程 | [5 empty] | 第 4 页 共 9 页
序号 | 编码 | 名称及规格 | 单位 | 数量 | 单价 （元） |  | 合价 （元） | 备注
93 | 04150010@5 | 蒸压加气混凝土砌块A5.0600×100×200 | 千块 | 1.8216 | 3681.72 |  | 6706.62
94 | 04150020@1 | 蒸压加气混凝土砌块A5.0600×250×250 | 千块 | 0.5998 | 11505.38 |  | 6900.93
95 | 05010040 | 松杂原木φ100~280 | m3 | 0.0252 | 949.4 |  | 23.92
96 | 05030080 | 松杂板枋材 | m3 | 75.8474 | 1348.1 |  | 102249.88
97 | 05030080@2 | 松杂板枋材 | m3 | 0.3581 | 1348.1 |  | 482.75
98 | 05030320 | 垫木 | m3 | 4.0103 | 1549.95 |  | 6215.76
99 | 05030370 | 松杂直边板 | m3 | 9.6389 | 1418.15 |  | 13669.41
100 | 05050120 | 防水胶合板模板用 18mm | m2 | 3089.3299 | 33.14 |  | 102380.39
101 | 07050030@2 | 灰色防滑砖600*600*10 | m2 | 397.9563 | 40.6 |  | 16157.03
102 | 07050090@5 | 灰色防滑砖300*300*8 | m2 | 76.752 | 27.34 |  | 2098.4
103 | 09270050 | 快易收口网 | m2 | 31.7587 | 9 |  | 285.83
104 | 11010240@11 | 平开铝合金木门(含框扇)双扇、90系列、壁厚2.2mm | m2 | 21.168 | 1206.67 |  | 25542.79
105 | 11010240@12 | 铝合金推拉门（含框扇）90系列、壁厚2.0mm | m2 | 4.704 | 581.55 |  | 2735.61
106 | 11010240@5 | 平开铝合金木门(含框扇)单扇、90系列、壁厚2.0mm | m2 | 19.2864 | 1106.67 |  | 21343.68
107 | 11010240@6 | 平开铝合金木门(含框扇)双扇、90系列、壁厚2.0mm | m2 | 39.5136 | 1106.67 |  | 43728.52
108 | 13010210@1 | 环氧富锌底漆 | kg | 270.6127 | 22.22 |  | 6013.01
109 | 13010270@1 | 丙烯酸聚氨酯面漆 | L | 574.2499 | 17.55 |  | 10078.09
110 | 13030250 | 环氧富锌底漆(封闭漆) | kg | 210.9758 | 34.5 |  | 7278.67
111 | 13030290 | 环氧云铁漆 | kg | 4309.6211 | 30.8 |  | 132736.33
112 | 13030500 | 腻子粉成品(一般型) | kg | 915.5228 | 1.8 |  | 1647.94
113 | 13050153 | 聚氨酯防水涂料双组份 I型 | kg | 930.879 | 11.75 |  | 10937.83
114 | 13050170 | 聚合物水泥防水涂料JS-II | kg | 22249.8705 | 11.75 |  | 261435.98
115 | 13050440 | 酚醛红丹防锈漆 | kg | 1073.5368 | 17.25 |  | 18518.51
116 | 13050500 | 油性防锈漆 | kg | 337.8507 | 13.58 |  | 4588.01
117 | 13050520 | 橡胶沥青防水涂料溶剂型 | kg | 275.6304 | 11.75 |  | 3238.66
118 | 13050530 | 非固化橡胶沥青防水涂料 | kg | 22394.97 | 10 |  | 223949.7
119 | 13310060 | 石油沥青10# | kg | 3019.2983 | 3.93 |  | 11865.84
120 | 13310070 | 石油沥青30# | kg | 70.0642 | 3.93 |  | 275.35
121 | 13330033@6 | SBS聚酯胎改性沥青卷材1.5mm厚 I型 | m2 | 8703.0299 | 20.17 |  | 175540.11
单位工程人材机汇总表
工程名称：体育馆地上工程-土建结构工程 | [5 empty] | 第 5 页 共 9 页
序号 | 编码 | 名称及规格 | 单位 | 数量 | 单价 （元） |  | 合价 （元） | 备注
122 | 13330033@7 | SBS改性沥青防水卷材(聚酯胎）3. 0mm | m2 | 8703.0299 | 32.85 |  | 285894.53
123 | 13330220@1 | 塑胶面层13厚 | m2 | 2821.39 | 150 |  | 423208.5
124 | 13330220@2 | 硅PU塑胶8厚 | m2 | 2995.146 | 143.9 |  | 431001.51
125 | 13410010 | 嵌缝料 | kg | 197.7924 | 0.58 |  | 114.72
126 | 13410050 | 软填料 | kg | 303.8906 | 3.9 |  | 1185.17
127 | 14010030 | 松节油 | kg | 307.7826 | 8.84 |  | 2720.8
128 | 14030040 | 汽油综合 | kg | 171.936 | 9.81 |  | 1686.69
129 | 14050050 | 溶剂油 | kg | 26.3461 | 3.94 |  | 103.8
130 | 14070050 | 机油综合 | kg | 274.5196 | 6.96 |  | 1910.66
131 | 14230060 | 滑石粉 | kg | 1751.0675 | 0.98 |  | 1716.05
132 | 14350080 | 氨基稀释剂 | L | 59.9963 | 7.59 |  | 455.37
133 | 14350250 | 隔离剂 | kg | 1871.7769 | 7.05 |  | 13196.03
134 | 14350250@1 | 隔离剂 | kg | 94.238 | 7.05 |  | 664.38
135 | 14350300@1 | 环氧富锌底漆稀释剂 | kg | 49.0379 | 31.25 |  | 1532.43
136 | 14350830 | 改性沥青卷材基层处理剂水性 | kg | 4823.532 | 6 |  | 28941.19
137 | 14390030 | 二氧化碳 | m3 | 1361.8171 | 4.72 |  | 6427.78
138 | 14390070@1 | 氧气 | m3 | 1411.7935 | 5.16 |  | 7284.85
139 | 14390100@1 | 乙炔气 | kg | 776.3953 | 13.3 |  | 10326.06
140 | 14410110 | 白乳胶 | kg | 89.8919 | 6.13 |  | 551.04
141 | 14410130 | 玻璃胶335克/支 | 支 | 403.665 | 13.73 |  | 5542.32
142 | 14410410 | 氯丁橡胶粘接剂 | kg | 2379.492 | 14.02 |  | 33360.48
143 | 14410490 | 墙边胶 | L | 207.9937 | 46.77 |  | 9727.87
144 | 15010310 | 石棉泥 | t | 0.5402 | 1070 |  | 578.01
145 | 15130110@1 | 挤塑聚苯板80厚 | m2 | 2968.3428 | 61.08 |  | 181306.38
146 | 15130110@3 | 挤塑聚苯板30厚 | m2 | 2777.3172 | 26.15 |  | 72626.84
147 | 17010470 | 钢管φ48.3×3.6 | m | 910.912 | 15 |  | 13663.68
148 | 17270180 | 高压橡胶管综合 | m | 23.9259 | 59.37 |  | 1420.48
149 | 18250615 | 管箍 | 个 | 15.9507 | 9.29 |  | 148.18
150 | 34090010 | 白棉纱 | kg | 112.7022 | 11.47 |  | 1292.69
151 | 34110010 | 水 | m3 | 1163.8613 | 4.58 |  | 5330.48
152 | 34110010@1 | 水 | m3 | 4.3691 | 4.58 |  | 20.01
153 | 34110010@2 | 水 | m3 | 0.2498 | 4.58 |  | 1.14
154 | 34110010@4 | 水 | m3 | 2.0618 | 4.58 |  | 9.44
单位工程人材机汇总表
工程名称：体育馆地上工程-土建结构工程 | [5 empty] | 第 6 页 共 9 页
序号 | 编码 | 名称及规格 | 单位 | 数量 | 单价 （元） |  | 合价 （元） | 备注
155 | 35030010 | 脚手架钢管 | kg | 11505.4476 | 3.42 |  | 39348.63
156 | 35030020 | 脚手架接驳管φ43×350 | 支 | 32.5934 | 5.74 |  | 187.09
157 | 35030030 | 脚手架钢管底座 | 个 | 165.5313 | 7.05 |  | 1167
158 | 35030160 | 脚手架活动扣(含螺丝) | 套 | 40.4021 | 6.06 |  | 244.84
159 | 35030170 | 脚手架直角扣(含螺丝) | 套 | 198.3437 | 5.79 |  | 1148.41
160 | 35030210 | 脚手板(钢笆网) | m2 | 580.3504 | 1.5 |  | 870.53
161 | 35030220 | 挡脚板(钢笆网) | m2 | 154.5741 | 1.5 |  | 231.86
162 | 35050025 | 密目式阻燃安全网 | m2 | 1356.4793 | 8.5 |  | 11530.07
163 | 35090230 | 钢支撑 | kg | 34431.953 | 6.2 |  | 213478.11
164 | 80030290 | 炉(矿)渣综合 | m3 | 8.5248 | 52.35 |  | 446.27
165 | 80090205@1 | 玻化微珠保温砂浆 | m3 | 15.6482 | 900 |  | 14083.38
166 | 99450760 | 其他材料费 | 元 | 81638.6118 | 1 |  | 81638.61
167 | CLFTZ | 材料费调整 | 元 | -2.4144 | 1 |  | -2.41
168 | MC1-102@3 | 断热铝合金固定窗70系列，壁厚1.8mm Low-E中空玻璃（6Low-E+12A+6） | m2 | 382.8272 | 664 |  | 254197.26
169 | MC1-102@4 | 断热铝合金固定窗70系列，壁厚1.8mm Low-E中空玻璃（6Low-E+12A+6）（磨砂玻璃） | m2 | 27.7536 | 684 |  | 18983.46
170 | MC1-106@2 | 铝合金百叶窗50系列 壁厚1.8mm | m2 | 227.0464 | 474 |  | 107619.99
171 | MC1-106@3 | 铝合金防雨百页窗50系列，壁厚1.8mm | m2 | 4.2728 | 474 |  | 2025.31
172 | MC1-108@6 | 断热铝合金上悬窗70系列，壁厚1.8mm Low-E中空玻璃（6Low-E+12A+6） | m2 | 127.498 | 756.67 |  | 96473.91
173 | MC1-108@7 | 断热铝合金上悬窗70系列，壁厚1.8mm 6Low-E+12A+6（磨砂玻璃） | m2 | 12.054 | 776.67 |  | 9361.98
174 | MC1-73@2 | 钢质防火门单扇(丙级) | m2 | 12.0736 | 406 |  | 4901.88
175 | MC1-74 | 钢质防火门单扇(乙级) | m2 | 10.78 | 418 |  | 4506.04
176 | MC1-75 | 钢质防火门双扇(甲级) | m2 | 15.5232 | 434 |  | 6737.07
177 | MC1-76@2 | 钢质防火门双扇(乙级) | m2 | 38.416 | 421 |  | 16173.14
178 | MC1-81@3 | 断热铝合金防火窗乙级、10mm防火玻璃 | m2 | 18.7964 | 718.33 |  | 13502.02
179 | MC1-96@1 | 平开铝合金玻璃门（含框扇）单扇、90系列、壁厚2.2mm Low-E中空玻璃（6Low-E+12A+6） | m2 | 8.1928 | 764.33 |  | 6262
单位工程人材机汇总表
工程名称：体育馆地上工程-土建结构工程 | [5 empty] | 第 7 页 共 9 页
序号 | 编码 | 名称及规格 | 单位 | 数量 | 单价 （元） |  | 合价 （元） | 备注
180 | 8021902@4 | 普通预拌混凝土碎石粒径综合考虑 非泵送C15 | m3 | 36.0159 | 484 |  | 17431.7
181 | 8021904 | 普通预拌混凝土碎石粒径综合考虑 非泵送C25 | m3 | 770.7853 | 518 |  | 399266.79
182 | 8021904@5 | 普通预拌混凝土碎石粒径综合考虑 泵送C30 | m3 | 0.3131 | 540 |  | 169.07
183 | 8021905@2 | 普通预拌混凝土碎石粒径综合考虑 泵送C30 | m3 | 178.4655 | 540 |  | 96371.37
184 | 8021905@6 | 普通预拌混凝土碎石粒径综合考虑 非泵送C30 | m3 | 9.8677 | 532 |  | 5249.62
185 | 8021905@7 | 普通预拌混凝土碎石粒径综合考虑 泵送C30 | m3 | 13.2596 | 540 |  | 7160.18
186 | 8021906@5 | 普通预拌混凝土碎石粒径综合考虑 泵送C35 | m3 | 1048.759 | 560 |  | 587305.04
187 | 8021907@2 | 普通预拌混凝土碎石粒径综合考虑 泵送C40 | m3 | 695.3968 | 585 |  | 406807.13
188 | 8021907@3 | 普通预拌混凝土碎石粒径综合考虑 泵送C40 | m3 | 103.4082 | 585 |  | 60493.8
189 | 8021907@4 | 普通预拌混凝土碎石粒径综合考虑 微膨胀泵送C40 | m3 | 12.8651 | 630 |  | 8105.01
190 | 8021921@1 | 预拌S6~S8防水混凝土碎石粒径综合考虑 非泵送C20 | m3 | 35.5707 | 520 |  | 18496.76
191 | 8021923@2 | 预拌S6~S8防水混凝土碎石粒径综合考虑 泵送C30 | m3 | 15.7021 | 562 |  | 8824.58
192 | 8021924@1 | 预拌S6~S8防水混凝土碎石粒径综合考虑 泵送C35 | m3 | 630.3962 | 580 |  | 365629.8
193 | 8005901 | 湿拌砌筑砂浆砌筑灰缝≥5mm M5 | m3 | 115.741 | 522 |  | 60416.8
194 | 8005903@1 | 湿拌砌筑砂浆M10 | m3 | 19.0994 | 523 |  | 9988.99
195 | 8005907 | 湿拌抹灰砂浆M10 | m3 | 15.5348 | 530 |  | 8233.44
196 | 8005910 | 湿拌地面砂浆地面普通找平 M15 | m3 | 10.3995 | 533 |  | 5542.93
197 | 8005911 | 湿拌地面砂浆地面普通找平 M20 | m3 | 0.6175 | 545 |  | 336.54
198 | 8005914 | 湿拌防水砂浆：P6用于抗渗压力要求的工程部位 M15 | m3 | 42.6639 | 550 |  | 23465.15
199 | 8005915 | 湿拌防水砂浆：P6用于抗渗压力要求的工程部位 M20 | m3 | 10.1748 | 561 |  | 5708.06
200 | 01290450@1 | 钢筋桁架楼承板TD-90 | m2 | 2084.5296 | 115 |  | 239720.9
201 | 03010068@1 | 栓钉M16 | 套 | 12057.12 | 1.28 |  | 15433.11
202 | 03011330@1 | 高强度螺栓M22、10.9级高强摩擦型螺栓 | 套 | 414.72 | 8 |  | 3317.76
单位工程人材机汇总表
工程名称：体育馆地上工程-土建结构工程 | [5 empty] | 第 8 页 共 9 页
序号 | 编码 | 名称及规格 | 单位 | 数量 | 单价 （元） |  | 合价 （元） | 备注
203 | 03011330@2 | 高强度螺栓M27、10.9级高强摩擦型螺栓 | 套 | 401.76 | 12 |  | 4821.12
204 | 03011330@3 | 高强度螺栓M20、10.9级高强摩擦型螺栓 | 套 | 989.28 | 4 |  | 3957.12
205 | 33010088@1 | 钢梁Q355B | t | 251.095 | 6286.14 |  | 1578418.32
206 | 35090290@1 | 钢楼梯爬式 | t | 1.05 | 5538.92 |  | 5815.87
207 | 补充主材002 | 防虫网、防护罩 | m2 | 12.57 | 40 |  | 502.8
208 | 00010003 | 机上人工 | 工日 | 1000.4776 | 251.16 |  | 251279.95
209 | 00010003@1 | 机上人工 | 工日 | 9.5 | 251.16 |  | 2386.02
210 | 00010003@4 | 机上人工 | 工日 | 3.2041 | 251.16 |  | 804.74
211 | 99450630 | 折旧费 | 元 | 141195.5731 | 1 |  | 141195.57
212 | 99450640 | 检修费 | 元 | 30302.3089 | 1 |  | 30302.31
213 | 99450650 | 维护费 | 元 | 68280.9468 | 1 |  | 68280.95
214 | 99450660 | 安拆费 | 元 | 19630.3324 | 1 |  | 19630.33
215 | 99450670@1 | 汽油(机械用)国Ⅲ93# | kg | 0.2726 | 10.09 |  | 2.75
216 | 99450680 | 柴油(机械用)0# | kg | 4337.5399 | 8.31 |  | 36044.96
217 | 99450680@10 | 柴油(机械用)0# | kg | 106.5043 | 8.31 |  | 885.05
218 | 99450680@11 | 柴油(机械用)0# | kg | 5.1572 | 8.31 |  | 42.86
219 | 99450680@3 | 柴油(机械用)0# | kg | 161.325 | 8.31 |  | 1340.61
220 | 99450680@5 | 柴油(机械用)0# | kg | 4359.8382 | 8.31 |  | 36230.26
221 | 99450680@6 | 柴油(机械用)0# | kg | 148.3136 | 8.31 |  | 1232.49
222 | 99450700 | 电(机械用) | kW·h | 48557.8984 | 0.77 |  | 37389.58
223 | 99450700@1 | 电(机械用) | kW·h | 33607.0248 | 0.77 |  | 25877.41
224 | 99450700@10 | 电(机械用) | kW·h | 45.7288 | 0.77 |  | 35.21
225 | 99450700@11 | 电(机械用) | kW·h | 4694.0084 | 0.77 |  | 3614.39
226 | 99450700@2 | 电(机械用) | kW·h | 147.8416 | 0.77 |  | 113.84
227 | 99450700@5 | 电(机械用) | kW·h | 9011.0199 | 0.77 |  | 6938.49
228 | 99450700@6 | 电(机械用) | kW·h | 1271.6784 | 0.77 |  | 979.19
229 | 99450700@7 | 电(机械用) | kW·h | 7.81 | 0.77 |  | 6.01
230 | 99450700@8 | 电(机械用) | kW·h | 1524.2962 | 0.77 |  | 1173.71
231 | JXFTZ | 机械费调整 | 元 | 2.4081 | 1 |  | 2.41
232 | 01230001 | H型钢综合 | t | 0.198 | 3842.13 |  | 760.74
233 | 01290200 | 冷轧钢板1~1.5 | t | 0.205 | 4627.53 |  | 948.64
234 | 13050070 | 防锈漆 | kg | 26.912 | 13.58 |  | 365.46
235 | 17010050 | 焊接钢管综合 | t | 1.916 | 4055.1 |  | 7769.57
单位工程人材机汇总表
工程名称：体育馆地上工程-土建结构工程 | [5 empty] | 第 9 页 共 9 页
序号 | 编码 | 名称及规格 | 单位 | 数量 | 单价 （元） |  | 合价 （元） | 备注
236 | 13050460@4 | 环氧类膨胀型薄型钢结构防火涂料耐火极限1.5小时 | kg | 10878.4418 | 15.23 |  | 165678.67
|  | 合计 |  |  |  |  | 15700707.89