## 表-04 单位工程招标控制价汇总表
单位工程招标控制价汇总表
工程名称：体育馆地上工程-室内装饰工程 |  |  | 标段： | 第 1 页 共 1 页
序号 | 汇总内容 | 金额:(元) |  |  | 其中：暂估价(元)
1 | 分部分项合计 | 1739565.33
1.1 | 楼地面装饰工程 | 423433.76
1.2 | 墙、柱面装饰与隔断 | 596197.12
1.3 | 天棚工程 | 179206.66
1.4 | 油漆、涂料、裱糊工程 | 441392.41
1.5 | 其他装饰工程 | 99335.38
2 | 措施合计 | 119464.98
2.1 | 绿色施工安全防护措施费 | 119464.98
2.2 | 其他措施费
3 | 其他项目 | 217969.94 |  |  | －
3.1 | 暂列金额 | 173956.53
3.2 | 暂估价
3.3 | 计日工
3.4 | 总承包服务费
3.5 | 预算包干费 | 44013.41
3.6 | 工程优质费
3.7 | 概算幅度差
3.8 | 索赔费用
3.9 | 现场签证费用
3.10 | 其他费用
4 | 税前工程造价 | 2077000.25
5 | 增值税销项税额 | 186930.02 |  |  | －
6 | 总造价 | 2263930.27
7 | 人工费 | 617053.28
招标控制价合计=1+2+3+5 |  | 2,263,930.27 |  |  | 0.00
注：本表适用于单位工程招标控制价或投标报价的汇总，如无单位工程划分，单项工程也使用本表汇总
表—04

## 表-08 分部分项工程和单价措施项目清单与计价表
分部分项工程和单价措施项目清单与计价表
工程名称：体育馆地上工程-室内装饰工程 |  |  |  | 标段： |  |  |  | 第 1 页 共 16 页
序号 | 项目编码 | 项目名称 | 项目特征描述 |  | 计量单位 | 工程量 | 金额（元）
[7 empty] | 综合单价 |  | 综合合价 | 其中
暂估价
|  | 楼地面装饰工程 | [6 empty] | 423433.76
1 | 010501001034 | 陶粒混凝土回填 | 1.混凝土种类:LC7. 5陶粒混擬土找坡层、回填层（容重小于8KN/m3） 2.类别:楼-3d、楼-5b、楼-6e 3.其他:具体做法及施工详见设计图纸和规范要求 |  | m3 | 100.89 | 514.69 |  | 51927.07
2 | 010501001035 | 垫平层 | 1.混凝土种类:20~30厚垫层采用DS-M20砂浆或31~70厚垫层采用C25细石混凝土（平面内间距≤4500设纵横分隔缝，缝宽底20面25，缝内嵌硅酮密封膏） 2.类别:楼-2b、楼-6a、楼-6c 3.其他:具体做法及施工详见设计图纸和规范要求 |  | m2 | 136.96 | 22.02 |  | 3015.86
3 | 010501001036 | 泡沫回填 | 1.混凝土种类:泡沫回填 2.其他:具体做法及施工详见设计图纸和规范要求 |  | m3 | 10.12 | 100.42 |  | 1016.25
4 | 010501001037 | 轻质混凝土回填 | 1.混凝土种类:轻质混凝土回填 2.其他:具体做法及施工详见设计图纸和规范要求 |  | m3 | 3.4 | 514.69 |  | 1749.95
5 | 010401013008 | 室内地坪 | 1.面层种类、厚度:100厚混凝土地坪 2.砂浆强度等级:C20商品砼 3.类别:地1 4.其他:具体做法及施工详见设计图纸和规范要求 |  | m2 | 1364.14 | 68.18 |  | 93007.07
本页小计 | [8 empty] | 150716.2
注：为计取规费等的使用，可在表中增设其中：“定额人工费”。
表—08
分部分项工程和单价措施项目清单与计价表
工程名称：体育馆地上工程-室内装饰工程 |  |  |  | 标段： |  |  |  | 第 2 页 共 16 页
序号 | 项目编码 | 项目名称 | 项目特征描述 |  | 计量单位 | 工程量 | 金额（元）
[7 empty] | 综合单价 |  | 综合合价 | 其中
暂估价
6 | 011102003088 | 块料楼地面 | 1.找平层厚度、砂浆配合比:20mm厚预拌砂浆 WS M20 2.找平层厚度、砂浆配合比:30mm厚C25细石混凝土 3.结合层厚度、砂浆配合比:20mm厚干硬性预拌砂浆 M15 4.面层材料品种、规格、颜色:600*600*10防滑通体砖 5.嵌缝材料种类:平面内间距≤4500设纵横分格缝,缝内嵌硅酮密封膏 6.类别:楼-2a 7.其他:具体做法及施工详见设计图纸和规范要求 |  | m2 | 13.3 | 149.68 |  | 1990.74
7 | 011102003089 | 块料楼地面 | 1.找平层厚度、砂浆配合比:20mm厚预拌砂浆 WS M20 2.结合层厚度、砂浆配合比:20mm厚干硬性预拌砂浆 M15 3.面层材料品种、规格、颜色:600*600*10防滑通体砖 4.类别:楼（地）-2b、楼（地）-6a 5.其他:具体做法及施工详见设计图纸和规范要求 |  | m2 | 488.7 | 117.98 |  | 57656.83
8 | 011106002021 | 块料楼梯面层 | 1.找平层厚度、砂浆配合比:20mm厚预拌砂浆 WS M20 2.结合层厚度、砂浆配合比:20mm厚干硬性预拌砂浆 M15 3.面层材料品种、规格、颜色:300*600*10防滑通体砖 4.成品防滑缸砖条 5.类别:楼（地）-6a 6.其他:具体做法及施工详见设计图纸和规范要求 |  | m2 | 62.98 | 294.83 |  | 18568.39
本页小计 | [8 empty] | 78215.96
注：为计取规费等的使用，可在表中增设其中：“定额人工费”。
表—08
分部分项工程和单价措施项目清单与计价表
工程名称：体育馆地上工程-室内装饰工程 |  |  |  | 标段： |  |  |  | 第 3 页 共 16 页
序号 | 项目编码 | 项目名称 | 项目特征描述 |  | 计量单位 | 工程量 | 金额（元）
[7 empty] | 综合单价 |  | 综合合价 | 其中
暂估价
9 | 011102003090 | 块料楼地面 | 1.找平层厚度、砂浆配合比:30mm厚C25细石混凝土，平面内间距≤4500设纵横分格缝,缝内嵌硅酮密封膏 2.找平层厚度、砂浆配合比:20mm厚预拌砂浆 WS M20 3.结合层厚度、砂浆配合比:20mm厚干硬性预拌砂浆 M15 4.面层材料品种、规格、颜色:600*600*10灰色防滑通体砖 5.类别:楼-3c 6.其他:具体做法及施工详见设计图纸和规范要求 |  | m2 | 2.4 | 149.68 |  | 359.23
10 | 011102003091 | 块料楼地面 | 1.面层材料品种、规格、颜色:600*600*10防滑通体砖，DTG擦缝 2.结合层厚度、砂浆配合比:20mm厚干硬性预拌砂浆 M15 3.找平层厚度、砂浆配合比:20mm厚预拌砂浆 WS M20 4.找平层厚度、砂浆配合比:最薄处30厚C25细石混凝土找坡垫层，找坡=1%，找向地漏或水沟。平面内间距≤4500设纵横分格缝，缝宽底20面25,缝内嵌硅酮密封膏 5.保护层厚度、砂浆配合比:20mm厚预拌砂浆 WS M20 6.刷素水泥浆一遍（掺水中5%108胶） 7.类别:楼-3d 8.其他:具体做法及施工详见设计图纸和规范要求 |  | m2 | 255.52 | 171.7 |  | 43872.78
本页小计 | [8 empty] | 44232.01
注：为计取规费等的使用，可在表中增设其中：“定额人工费”。
表—08
分部分项工程和单价措施项目清单与计价表
工程名称：体育馆地上工程-室内装饰工程 |  |  |  | 标段： |  |  |  | 第 4 页 共 16 页
序号 | 项目编码 | 项目名称 | 项目特征描述 |  | 计量单位 | 工程量 | 金额（元）
[7 empty] | 综合单价 |  | 综合合价 | 其中
暂估价
11 | 011102003092 | 块料楼地面 | 1.找平层厚度、砂浆配合比:30mm厚C25细石混凝土，平面内间距≤4500设纵横分格缝,缝内嵌硅酮密封膏 2.防护层材料种类:3mm厚单面覆膜VIAB聚氨酯隔声垫，阴角上翻至建筑饰面高度，接缝处采用平接方式用胶带封严，并铺贴护角条（楼板撞击声压级≤59dB） 3.结合层厚度、砂浆配合比:20mm厚干硬性预拌砂浆 M15 4.面层材料品种、规格、颜色:600*600*10防滑通体砖 5.类别:楼（地）-6d 6.其他:具体做法及施工详见设计图纸和规范要求 |  | m2 | 176.74 | 163.17 |  | 28838.67
12 | 011106002022 | 块料面层 | 1.找平层厚度、砂浆配合比:20mm厚预拌砂浆 WS M20 2.找平层厚度、砂浆配合比:20mm厚C25细石混凝土 3.结合层厚度、砂浆配合比:20mm厚干硬性预拌砂浆 M15 4.面层材料品种、规格、颜色:600*600*10防滑通体砖 5.嵌缝材料种类:平面内间距≤4500设纵横分格缝,缝内嵌硅酮密封膏 6.类别:楼（地）-6b 7.其他:具体做法及施工详见设计图纸和规范要求 |  | m2 | 349.11 | 138.56 |  | 48372.68
本页小计 | [8 empty] | 77211.35
注：为计取规费等的使用，可在表中增设其中：“定额人工费”。
表—08
分部分项工程和单价措施项目清单与计价表
工程名称：体育馆地上工程-室内装饰工程 |  |  |  | 标段： |  |  |  | 第 5 页 共 16 页
序号 | 项目编码 | 项目名称 | 项目特征描述 |  | 计量单位 | 工程量 | 金额（元）
[7 empty] | 综合单价 |  | 综合合价 | 其中
暂估价
13 | 011106002023 | 块料楼梯面层 | 1.面层材料品种、规格、颜色:300*600*10防滑通体砖，DTG擦缝 2.结合层厚度、砂浆配合比:20mm厚干硬性预拌砂浆 M15 3.找平层厚度、砂浆配合比:20mm厚预拌砂浆 DS M20 4.找平层厚度、砂浆配合比:最薄处20厚C25细石混凝土找坡垫层，找坡=1%，找向地漏或水沟。平面内间距≤4500设纵横分格缝，缝宽底20面25,缝内嵌硅酮密封膏 5.刷素水泥浆一遍（掺水中5%108胶） 6.成品防滑缸砖条 7.类别:楼（地）-6b 8.其他:具体做法及施工详见设计图纸和规范要求 |  | m2 | 89.8 | 314.19 |  | 28214.26
14 | 011101005011 | 防静电漆地面 | 1.油漆品种、刷漆遍数:表面除尘后涂防静电漆（A级） 2.防护材料种类:防静电水泥砂浆一道 3.基层类型:25厚1:3防静电水泥砂浆找平层，内配防静电接地金属网，表面抹平 4.刷素水泥浆一遍(掺水重5％108胶) 5.类别:楼（地）-5a 6.其他:具体做法及施工详见设计图纸和规范要求 |  | m2 | 30.91 | 95.66 |  | 2956.85
本页小计 | [8 empty] | 31171.11
注：为计取规费等的使用，可在表中增设其中：“定额人工费”。
表—08
分部分项工程和单价措施项目清单与计价表
工程名称：体育馆地上工程-室内装饰工程 |  |  |  | 标段： |  |  |  | 第 6 页 共 16 页
序号 | 项目编码 | 项目名称 | 项目特征描述 |  | 计量单位 | 工程量 | 金额（元）
[7 empty] | 综合单价 |  | 综合合价 | 其中
暂估价
15 | 011102003093 | 块料楼地面 | 1.防护层材料种类:3mm厚单面覆膜VIAB聚氨酯隔声垫，阴角上翻至建筑饰面高度，接缝处采用平接方式用胶带封严，并铺贴护角条（楼板撞击声压级≤59dB） 2.找平层厚度、砂浆配合比:20mm厚预拌砂浆 WS M20 3.结合层厚度、砂浆配合比:20mm厚干硬性预拌砂浆 M15 4.面层材料品种、规格、颜色:600*600*10防滑通体砖 5.类别:楼（地）-6c 6.其他:具体做法及施工详见设计图纸和规范要求 |  | m2 | 80.19 | 153.49 |  | 12308.36
16 | 011103001005 | 橡胶板楼地面（平面） | 1.粘结层厚度、材料种类:专业地板胶粘剂 2.面层材料品种、规格、颜色:2厚PVC同质透芯耐磨塑胶地板 3.防护层材料种类:5厚水泥基自流平砂浆，自流平界面剂一道 4.找平层:40厚WS M20预拌砂浆找平，预留塑胶地板厚度 5.硬度：≥92 ShorA，防火等级：B1级，耐磨等级：T级，其他详见饰面材料表 6.部位:楼-9a 7.综合考虑超高降效增加费 8.其他:具体做法及施工详见设计图纸和规范要求 |  | m2 | 113.73 | 131.16 |  | 14916.83
本页小计 | [8 empty] | 27225.19
注：为计取规费等的使用，可在表中增设其中：“定额人工费”。
表—08
分部分项工程和单价措施项目清单与计价表
工程名称：体育馆地上工程-室内装饰工程 |  |  |  | 标段： |  |  |  | 第 7 页 共 16 页
序号 | 项目编码 | 项目名称 | 项目特征描述 |  | 计量单位 | 工程量 | 金额（元）
[7 empty] | 综合单价 |  | 综合合价 | 其中
暂估价
17 | 011107002012 | 块料台阶面 | 1.部位:混凝土台阶 2.面层材料品种、规格、颜色:600x300*10防滑砖，瓷砖勾缝剂DTG勾缝 3.结合层厚度、砂浆配合比:20mm厚干硬性预拌砂浆 M15 4.找平层厚度、砂浆配合比:20mm厚预拌砂浆 WS M20 5.成品防滑缸砖条 6.其他:具体做法及施工详见设计图纸和规范要求 |  | m2 | 3.01 | 207.35 |  | 624.12
18 | 011105003023 | 块料踢脚线 | 1.粘贴层厚度、材料种类:5mm厚DTA砂浆粘结层，8mm厚DP-HR砂浆打底,划出纹路 2.面层材料品种、规格、颜色:600x100*10踢脚砖，瓷砖勾缝剂DTG勾缝 3.类别:踢-1 4.其他:具体做法及施工详见设计图纸和规范要求 |  | m2 | 69.72 | 143.75 |  | 10022.25
19 | 011105003024 | 块料楼梯踢脚线 | 1.粘贴层厚度、材料种类:5mm厚DTA砂浆粘结层，8mm厚DP-HR砂浆打底,划出纹路 2.面层材料品种、规格、颜色:600x100*10踢脚砖，瓷砖勾缝剂DTG勾缝 3.类别:踢-1 4.其他:具体做法及施工详见设计图纸和规范要求 |  | m2 | 22.35 | 163.08 |  | 3644.84
20 | 011105001013 | 水泥砂浆踢脚线 | 1.底层厚度、砂浆配合比:11厚DP-HR(1:3)水泥砂浆打底,划出纹路 2.面层厚度、砂浆配合比:6厚DP-HR(1:2.5)水泥砂浆面层压实赶光(骨料不含杂物的石灰石、白云石砂） 3.类别:踢-2a 4.其他:具体做法及施工详见设计图纸和规范要求 |  | m2 | 5.53 | 67.04 |  | 370.73
|  | 墙、柱面装饰与隔断 | [6 empty] | 596197.12
本页小计 | [8 empty] | 14661.94
注：为计取规费等的使用，可在表中增设其中：“定额人工费”。
表—08
分部分项工程和单价措施项目清单与计价表
工程名称：体育馆地上工程-室内装饰工程 |  |  |  | 标段： |  |  |  | 第 8 页 共 16 页
序号 | 项目编码 | 项目名称 | 项目特征描述 |  | 计量单位 | 工程量 | 金额（元）
[7 empty] | 综合单价 |  | 综合合价 | 其中
暂估价
21 | 011201001055 | 墙面一般抹灰 | 1.底层厚度、砂浆配合比:8厚DP-HR M10水泥膏砂浆打底找平,分两遍成活,底层抹灰应压实搓毛 2.面层厚度、砂浆配合比:5厚DP-HR M20(1:2.5)水泥砂浆抹平 3.基层:3厚外加剂专用砂浆打底刮糙或专用界面剂一道扫毛(甩前喷湿墙面） 4.内墙-6 5.其他:具体做法及施工详见设计图纸和规范要求 |  | m2 | 1823.06 | 23.8 |  | 43388.83
22 | 011201001056 | 墙面一般抹灰 | 1.底层厚度、砂浆配合比:15厚M10水泥膏砂浆 2.基层:3厚外加剂专用砂浆打底刮糙或专用界面剂一道扫毛(甩前喷湿墙面） 3.内墙-1a 4.其他:具体做法及施工详见设计图纸和规范要求 |  | m2 | 1961.33 | 26.19 |  | 51367.23
23 | 011201001057 | 墙面一般抹灰 | 1.底层厚度、砂浆配合比:15厚M10水泥膏砂浆 2.基层:3厚外加剂专用砂浆打底刮糙或专用界面剂一道扫毛(甩前喷湿墙面） 3.部位:内墙-1a（挂网抹灰） 4.其他:具体做法及施工详见设计图纸和规范要求 |  | m2 | 545.74 | 29.56 |  | 16132.07
24 | 011201001058 | 墙面一般抹灰 | 1.底层厚度、砂浆配合比:15厚M15掺外加剂DWP水泥防水砂浆找平,分两遍成活,底层抹灰应压实搓毛 2.基层:3厚外加剂专用砂浆打底刮糙或专用界面剂一道扫毛(甩前喷湿墙面） 3.部位:内墙-2c/5a（挂网抹灰） 4.其他:具体做法及施工详见设计图纸和规范要求 |  | m2 | 692.6 | 29.9 |  | 20708.74
本页小计 | [8 empty] | 131596.87
注：为计取规费等的使用，可在表中增设其中：“定额人工费”。
表—08
分部分项工程和单价措施项目清单与计价表
工程名称：体育馆地上工程-室内装饰工程 |  |  |  | 标段： |  |  |  | 第 9 页 共 16 页
序号 | 项目编码 | 项目名称 | 项目特征描述 |  | 计量单位 | 工程量 | 金额（元）
[7 empty] | 综合单价 |  | 综合合价 | 其中
暂估价
25 | 011204003039 | 块料墙面 | 1.通体墙面砖块料墙面 2.8厚600x300通体墙面砖（粘贴前墙砖充分浸湿），瓷砖勾缝剂DTG勾缝 3.5厚DTA砂浆粘结层，揉挤压实 4.刷素水泥浆一遍甩毛（掺水重5%108胶） 5.（内墙-5a） 6.其他:具体做法及施工详见设计图纸和规范要求 |  | m2 | 2416.24 | 147.52 |  | 356443.72
26 | 010809004004 | 石材窗台板 | 1.部位：大理石窗台板 2.面层材料品种、规格、颜色:人造石大理石 3.结合层厚度、砂浆配合比：20厚WS-M20水泥砂浆 4.详见图集11ZJ501-25/3 5.其他:具体做法及施工详见设计图纸和规范要求 |  | m2 | 27.05 | 258.52 |  | 6992.97
27 | 011207001020 | 墙面装饰板 | 1.固定材料种类、规格:30*15*2铝方管 2.面层材料品种、规格、颜色:2mm厚铝单板 3.部位:消防栓暗门 4..其他:具体做法及施工详见设计图纸和规范要求 |  | m2 | 29.6 | 746.65 |  | 22100.84
本页小计 | [8 empty] | 385537.53
注：为计取规费等的使用，可在表中增设其中：“定额人工费”。
表—08
分部分项工程和单价措施项目清单与计价表
工程名称：体育馆地上工程-室内装饰工程 |  |  |  | 标段： |  |  |  | 第 10 页 共 16 页
序号 | 项目编码 | 项目名称 | 项目特征描述 |  | 计量单位 | 工程量 | 金额（元）
[7 empty] | 综合单价 |  | 综合合价 | 其中
暂估价
28 | 011207001021 | 墙面装饰板 | 1.面层材料品种、规格、颜色:铺贴12厚600x600穿孔水泥纤维板（穿孔率旷15%,孔径φ5,水平均布），自攻螺钉固定 2.0.2厚玻璃无纺布（密度60kg/m3）—层绷紧固定于龙骨表面 3.隔离层材料种类、规格:50厚吸音离心玻璃棉毡〔密度32kg/m3）,用建筑胶粘剂粘贴于龙骨档内 4.龙骨材料种类、规格、中距:70×50×0.7轻钢龙骨用膨胀螺栓与墙面固定，间距600 5.找平层:8厚DP-HR M10（1：0.5:2.5）水泥石灰膏砂浆打底 6.部位:内墙-4 7.其他:具体做法及施工详见设计图纸和规范要求 |  | m2 | 472.27 | 167.41 |  | 79062.72
|  | 天棚工程 | [6 empty] | 179206.66
29 | 011302001026 | 吊顶天棚 | 1.吊顶形式、吊杆规格、高度:10号镀锌低碳铁丝（或Φ钢筋吊杆双向中距≤1200吊杆上部与板底预留吊环钩固定 2.龙骨材料种类、规格、中距:暗骨型铝扣板配套锌铁龙骨@300，30*60*2mmC型镀锌轻钢龙骨@≤1200 3.面层材料品种、规格:600*600*1mm成品铝扣板吊顶 4.类别:顶-6/7 5.其他:具体做法及施工详见设计图纸和规范要求 |  | m2 | 626.26 | 135.36 |  | 84770.55
本页小计 | [8 empty] | 163833.27
注：为计取规费等的使用，可在表中增设其中：“定额人工费”。
表—08
分部分项工程和单价措施项目清单与计价表
工程名称：体育馆地上工程-室内装饰工程 |  |  |  | 标段： |  |  |  | 第 11 页 共 16 页
序号 | 项目编码 | 项目名称 | 项目特征描述 |  | 计量单位 | 工程量 | 金额（元）
[7 empty] | 综合单价 |  | 综合合价 | 其中
暂估价
30 | 011302001027 | 吊顶天棚（吸音） | 1.吊顶形式、吊杆规格、高度:10号镀锌低碳铁丝（或Φ钢筋吊杆双向中距≤1200吊杆上部与板底预留吊环钩固定 2.龙骨材料种类、规格、中距:T型轻钢横撑龙骨TB24×28，间距600，与主龙骨插接 3.龙骨材料种类、规格、中距:T型轻钢龙骨TB24×38，间距600，用吊杆与钢筋吊杆连接后找平 4.基层材料种类、规格:0.2厚玻璃无纺布（密度60kg/m3）一层绷紧固定于龙骨表面 5.基层材料种类、规格:50厚吸音离心玻璃棉毡（密度32kg/m3）固定于轻钢龙骨间空腔处 6.面层材料品种、规格:6厚穿孔水泥纤维板吸音板600×600（穿孔率8～15%，孔径Φ5，水平均布） 7.类别:顶-8 8.其他:具体做法及施工详见设计图纸和规范要求 |  | m2 | 177.93 | 143.61 |  | 25552.53
本页小计 | [8 empty] | 25552.53
注：为计取规费等的使用，可在表中增设其中：“定额人工费”。
表—08
分部分项工程和单价措施项目清单与计价表
工程名称：体育馆地上工程-室内装饰工程 |  |  |  | 标段： |  |  |  | 第 12 页 共 16 页
序号 | 项目编码 | 项目名称 | 项目特征描述 |  | 计量单位 | 工程量 | 金额（元）
[7 empty] | 综合单价 |  | 综合合价 | 其中
暂估价
31 | 011302001028 | 吊顶天棚 | 1.吊顶形式、吊杆规格、高度:10号镀锌低碳铁丝（或Φ钢筋吊杆双向中距≤1200吊杆上部与板底预留吊环钩固定 2.龙骨材料种类、规格、中距:暗骨型铝扣板配套锌铁龙骨@300，30*60*2mmC型镀锌轻钢龙骨@≤1200 3.面层材料品种、规格:600*600*1mm成品铝扣板吊顶 4.3mm抗裂砂浆+耐碱玻纤网格布 5.150mm岩棉保温板（A级+锚栓数量大于等于12个/m2） 6.10mm专用粘贴砂浆满铺 7.5mm水泥砂浆找平 8.5mm界面砂浆 9.类别:顶-9 10..其他:具体做法及施工详见设计图纸和规范要求 |  | m2 | 46.34 | 322.28 |  | 14934.46
32 | 011302001029 | 吊顶天棚 | 1.部位：吊顶矩钢转换层 2.骨架材料规格：镀锌槽钢 3.油漆种类规格：面喷黑色漆 4.其他:具体做法及施工详见设计图纸和规范要求 |  | m2 | 850.53 | 63.43 |  | 53949.12
|  | 油漆、涂料、裱糊工程 | [6 empty] | 441392.41
33 | 011407001049 | 墙面喷刷涂料 | 1.涂料品种、喷刷遍数:哑光无机内墙涂料，滚涂2道，封底涂料（一道） 2.腻子种类:2厚面层耐水腻子分遍刮平 3.类别:内墙-1a,内墙-1b，内墙-2c、内墙-01 4.其他:具体做法及施工详见设计图纸和规范要求 |  | m2 | 3551.24 | 36.44 |  | 129407.19
本页小计 | [8 empty] | 198290.77
注：为计取规费等的使用，可在表中增设其中：“定额人工费”。
表—08
分部分项工程和单价措施项目清单与计价表
工程名称：体育馆地上工程-室内装饰工程 |  |  |  | 标段： |  |  |  | 第 13 页 共 16 页
序号 | 项目编码 | 项目名称 | 项目特征描述 |  | 计量单位 | 工程量 | 金额（元）
[7 empty] | 综合单价 |  | 综合合价 | 其中
暂估价
34 | 011407002071 | 天棚喷刷涂料 | 1.涂料品种、喷刷遍数:喷涂灰色哑光无机内墙涂料二遍 2.类别:顶-1 3.其他:具体做法及施工详见设计图纸和规范要求 |  | m2 | 61.35 | 19.75 |  | 1211.66
35 | 011407002072 | 天棚喷刷涂料 | 1.涂料品种、喷刷遍数:喷涂灰色哑光无机内墙涂料二遍 2.腻子种类:3厚底基防裂腻子分遍刮平 3.类别:顶-2 4.其他:具体做法及施工详见设计图纸和规范要求 |  | m2 | 512.79 | 43.34 |  | 22224.32
36 | 011407002073 | 天棚喷刷涂料 | 1.涂料品种、喷刷遍数:喷涂灰色/白色外墙漆涂料面层二遍 2.腻子种类:3厚底基防裂腻子分遍刮平 3.类别:顶-2b 4.其他:具体做法及施工详见设计图纸和规范要求 |  | m2 | 434.35 | 43.45 |  | 18872.51
37 | 011407002074 | 天棚喷刷涂料 | 1.涂料品种、喷刷遍数:表面滚涂白色哑光无机内墙涂料二遍 2.腻子种类:3厚底基防裂腻子分遍刮平 3.类别:顶-2a 4.其他:具体做法及施工详见设计图纸和规范要求 |  | m2 | 5825.58 | 43.34 |  | 252480.64
38 | 011407002075 | 天棚喷刷涂料 | 1.腻子种类:3厚底基防裂腻子分遍刮平 2.类别:顶-6 3.其他:具体做法及施工详见设计图纸和规范要求 |  | m2 | 318.09 | 23.59 |  | 7503.74
39 | 011407002076 | 天棚喷刷涂料 | 1.腻子种类:3厚底基防裂腻子分遍刮平 2.腻子种类:2厚面层耐水腻子分层刮平 3.类别:顶-8 4.其他:具体做法及施工详见设计图纸和规范要求 |  | m2 | 243.71 | 39.77 |  | 9692.35
|  | 其他装饰工程 | [6 empty] | 99335.38
本页小计 | [8 empty] | 311985.22
注：为计取规费等的使用，可在表中增设其中：“定额人工费”。
表—08
分部分项工程和单价措施项目清单与计价表
工程名称：体育馆地上工程-室内装饰工程 |  |  |  | 标段： |  |  |  | 第 14 页 共 16 页
序号 | 项目编码 | 项目名称 | 项目特征描述 |  | 计量单位 | 工程量 | 金额（元）
[7 empty] | 综合单价 |  | 综合合价 | 其中
暂估价
40 | 011503001046 | 金属扶手、栏杆、栏板 | 1.楼梯栏杆 2.扶手材料种类、规格:3厚25*50方钢扶手 3.栏杆材料种类、规格:50*6扁钢竖杆，净距100；50*10扁钢立柱、50*10扁钢横杆 4.固定配件种类:综合考虑 5.油漆种类：防锈漆一道，深灰色磁漆喷涂两道 6.栏杆高度：1350mm 7.图纸节点：详见建施08-01-4 8.其他:具体做法及施工详见设计图纸和规范要求 |  | m | 119.18 | 307.18 |  | 36609.71
41 | 011503001047 | 金属扶手、栏杆、栏板 | 1.护窗栏杆（落地窗及玻璃幕墙护窗栏杆） 2.扶手材料种类、规格:2厚20*60方钢扶手 3.栏杆材料种类、规格:20*45*1.5扁通竖杆，净距110；30*60*5.0扁通立柱、2厚20*60方钢横杆 4.固定配件种类:综合考虑 5.油漆种类：防锈漆一道，深灰色磁漆喷涂两道 6.栏杆高度：950mm 7.图纸节点：详见建施08-01-3 8.其他:具体做法及施工详见设计图纸和规范要求 |  | m | 23.6 | 299.79 |  | 7075.04
42 | 011503001048 | 金属扶手、栏杆、栏板 | 1.室外无障碍坡道栏杆 2.扶手材料种类、规格:φ50*2 304不锈钢管扶手 3.栏杆材料种类、规格:φ50*2 304不锈钢管立柱、φ50*2 304不锈钢管横杆 4.固定配件种类:综合考虑 5.栏杆高度：1200mm 6.图纸节点：详见建施08-01-6 7.其他:具体做法及施工详见设计图纸和规范要求 |  | m | 6.8 | 297.49 |  | 2022.93
本页小计 | [8 empty] | 45707.68
注：为计取规费等的使用，可在表中增设其中：“定额人工费”。
表—08
分部分项工程和单价措施项目清单与计价表
工程名称：体育馆地上工程-室内装饰工程 |  |  |  | 标段： |  |  |  | 第 15 页 共 16 页
序号 | 项目编码 | 项目名称 | 项目特征描述 |  | 计量单位 | 工程量 | 金额（元）
[7 empty] | 综合单价 |  | 综合合价 | 其中
暂估价
43 | 011503001049 | 金属扶手、栏杆、栏板 | 1.室外金属栏杆 2.扶手材料种类、规格:1.5厚15*70通长深灰色S30408不锈钢通 3.栏杆材料种类、规格:1.5厚15*70深灰色S30408不锈钢通竖杆，净距105；2.0厚15*50深灰色S30408不锈钢通立柱 4.固定配件种类:综合考虑 5.栏杆高度：1350mm 6.图纸节点：详见建施08-01-2 7.其他:具体做法及施工详见设计图纸和规范要求 |  | m | 8.2 | 557.43 |  | 4570.93
44 | 011505001009 | 洗漱台 | 1.材料品种、规格、品牌、颜色:20mm厚花岗岩 2.支架、配件品种、规格、品牌:[63槽钢支架与预埋件焊牢 3.其他:具体做法及施工详见设计图纸和规范要求 |  | m2 | 6.85 | 523.46 |  | 3585.7
45 | 011505005017 | 卫生间扶手 | 1.不锈钢安全抓杆 2.详见图集12J926-J16/1 3.其他:具体做法及施工详见设计图纸和规范要求 |  | 个 | 6 | 83.85 |  | 503.1
46 | 011505005018 | 卫生间扶手 | 1.不锈钢大便器用安全抓杆 2.详见图集12J926-J16/一 3.其他:具体做法及施工详见设计图纸和规范要求 |  | 个 | 2 | 281.22 |  | 562.44
47 | 011505011009 | 镜箱 | 1.箱材质、规格:按设计要求 2.玻璃品种、规格6厚清镜 3.基层材料种类:3mm厚胶合板 4.龙骨材料种类：木龙骨 5.其他:具体做法及施工详见设计图纸和规范要求 |  | m2 | 11.88 | 151.38 |  | 1798.39
48 | 011505007010 | 不锈钢挂钩 | 1.卫生间不锈钢挂钩 2.其他:具体做法及施工详见设计图纸和规范要求 |  | 个 | 25 | 22.56 |  | 564
49 | 011505008009 | 卫生纸盒 | 1.卫生间厕纸卷筒 2.其他:具体做法及施工详见设计图纸和规范要求 |  | 个 | 25 | 61.94 |  | 1548.5
本页小计 | [8 empty] | 13133.06
注：为计取规费等的使用，可在表中增设其中：“定额人工费”。
表—08
分部分项工程和单价措施项目清单与计价表
工程名称：体育馆地上工程-室内装饰工程 |  |  |  | 标段： |  |  |  | 第 16 页 共 16 页
序号 | 项目编码 | 项目名称 | 项目特征描述 |  | 计量单位 | 工程量 | 金额（元）
[7 empty] | 综合单价 |  | 综合合价 | 其中
暂估价
50 | 011210005011 | 厕位隔断 | 1.隔断材料品种、规格、颜色:成品卫生间隔断 2.其他:具体做法及施工详见设计图纸和规范要求 |  | m2 | 159.78 | 253.44 |  | 40494.64
措施项目
本页小计 | [8 empty] | 40494.64
合 计 | [8 empty] | 1739565.33
注：为计取规费等的使用，可在表中增设其中：“定额人工费”。
表—08

## 表-11 总价措施项目清单与计价表
总价措施项目清单与计价表
工程名称：体育馆地上工程-室内装饰工程 | [5 empty] | 标段： |  | 第 1 页 共 1 页
序号 | 项目编码 | 项目名称 | 计算基础 | 费率 (%) | 金额 (元) |  | 调整 费率(%) |  | 调整后 金额(元) | 备注
1 | LSSGCSF00102 | 绿色施工安全防护措施费 | 分部分项人工费+分部分项机具费 | 19 | 119464.98 |  |  |  |  | 以分部分项的人工费与施工机具费之和为计算基础，费率19%
2 | WMGDZJF00029 | 文明工地增加费 | 分部分项人工费+分部分项机具费 | 0 | [5 empty] | 以分部分项的人工费与施工机具费之和为计算基础，市级文明工地为1.20%；省级文明工地为2.10%
3 | 011707002029 | 夜间施工增加费 |  | 20 | [5 empty] | 以夜间施工项目人工费的20%计算
4 | GGCSF0000029 | 赶工措施费 | 分部分项人工费+分部分项机具费 | 0 | [5 empty] | 赶工措施费=（1-δ）*分部分项的（人工费+施工机具费）*0.3 （0.8≤δ＜1 式中：δ=合同工期/定额工期）
5 | QTFY00000078 | 其他费用 | [7 empty] | 按经批准的专项施工组织方案计算
合 计 |  |  |  |  | 119464.98
编制人（造价人员）： | [5 empty] | 复核人（造价工程师）：
表-11

## 表-12 其他项目清单与计价汇总表
其他项目清单与计价汇总表
工程名称：体育馆地上工程-室内装饰工程 |  |  | 标段： |  | 第 1 页 共 1 页
序号 | 项目名称 | 金额（元） |  | 结算金额（元） |  | 备注
1 | 暂列金额 | 173956.53 |  |  |  | 明细详见表-12-1
2 | 暂估价
2.1 | 材料暂估价 | — |  |  |  | 明细详见表-12-2
2.2 | 专业工程暂估价 |  |  |  |  | 明细详见表-12-3
3 | 计日工 |  |  |  |  | 明细详见表-12-4
4 | 总承包服务费 |  |  |  |  | 明细详见表-12-5
5 | 预算包干费 | 44013.41
6 | 工程优质费
7 | 概算幅度差
8 | 现场签证费用
9 | 索赔费用
10 | 其他费用
| 合 计 | 217969.94 |  |  |  | —
注：材料（工程设备）暂估单价进入清单项目综合单价，此处不汇总。
表—12

## 表-12-1 暂列金额表
暂列金额明细表
工程名称：体育馆地上工程-室内装饰工程 |  |  | 标段： |  | 第 1 页 共 1 页
序号 | 名称 | 计量单位 |  | 暂定金额（元） |  | 备注
1 | 暂列金额 |  |  | 173956.53
合 计 |  |  |  | 173956.53 |  | —
注：此表由招标人填写，如不能详列，也可只列暂列金额总额，投标人应将上述暂列金额计入投标总价中。
表—12—1

## 表-12-3 专业工程暂估价及结算价表
专业工程暂估价及结算价表
工程名称：体育馆地上工程-室内装饰工程 |  |  |  | 标段： |  | 第 1 页 共 1 页
序号 | 工程名称 | 工程内容 | 暂估金额 （元） |  | 结算金额 (元) |  | 差额 ±(元) | 备注
1
合 计 |  |  | 0.00 |  |  |  |  | —
注：此表“暂估金额”由招标人填写，投标人应将“暂估金额”计入投标总价中。结算时按合同约定结算金额填写。
表—12—3

## 表-13 规费、税金项目清单与计价表
规费、税金项目清单与计价表
工程名称：体育馆地上工程-室内装饰工程 |  |  | 标段： |  |  | 第 1 页 共 1 页
序号 | 项目名称 | 计算基础 |  | 计算基数 | 计算费率 (%) |  | 金额(元)
1 | 增值税销项税额 | 分部分项合计+措施合计+其他项目 |  | 2077000.25 | 9 |  | 186930.02
合 计 | [6 empty] | 186930.02
编制人（造价人员）： |  |  | 复核人（造价工程师）：
表—13

## 单位工程人材机汇总表
单位工程人材机汇总表
工程名称：体育馆地上工程-室内装饰工程 | [5 empty] | 第 1 页 共 5 页
序号 | 编码 | 名称及规格 | 单位 | 数量 | 单价 （元） |  | 合价 （元） | 备注
1 | 17050050@6 | 不锈钢管D50*2、304 | m | 15.3 | 62.58 |  | 957.47
2 | 00010010 | 人工费 | 元 | 561729.5491 | 1.09 |  | 613408.67
3 | 00010010@1 | 人工费 | 元 | 3338.3634 | 1.09 |  | 3645.49
4 | RGFTZ | 人工费调整 | 元 | -0.63 | 1 |  | -0.63
5 | 01000030@1 | 镀锌型钢综合 | t | 4.5168 | 5990 |  | 27055.63
6 | 01010030 | 热轧圆盘条φ10以内 | t | 0.1884 | 4079.52 |  | 768.58
7 | 01030035 | 镀锌低碳钢丝φ1.2~2.5 | kg | 28.4688 | 5.86 |  | 166.83
8 | 01090033@2 | 镀锌圆钢φ10~25 | t | 0.4107 | 5990 |  | 2460.09
9 | 01130030@1 | 扁钢50*6 | kg | 1070.6059 | 4.43 |  | 4742.78
10 | 01130030@4 | 扁钢50*10 | kg | 268.9368 | 4.43 |  | 1191.39
11 | 01130030@5 | 扁通20*45*1.5 | kg | 154.1859 | 4.43 |  | 683.04
12 | 01130030@6 | 扁通30*60*5.0 | kg | 40.5134 | 4.43 |  | 179.47
13 | 01210001 | 角钢综合 | kg | 144.3425 | 4.16 |  | 600.46
14 | 01610020 | 钨棒 | kg | 0.855 | 23.77 |  | 20.32
15 | 02010030@1 | PVC同质透芯耐磨防滑塑胶地板2厚 | m2 | 116.0046 | 48.2 |  | 5591.42
16 | 02010040@2 | 3mm厚单面覆膜VIAB聚氨酯隔声垫 | m2 | 282.623 | 15 |  | 4239.35
17 | 02090020 | 聚氯乙烯薄膜 | m2 | 3.3323 | 1.29 |  | 4.3
18 | 02310010@3 | 玻璃无纺布0.2mm厚 | m2 | 198.392 | 2.6 |  | 515.82
19 | 03010126 | 自攻螺钉M3×10 | 十套 | 528.9424 | 0.25 |  | 132.24
20 | 03010200 | 木螺钉M6×10 | 十套 | 5.0252 | 0.15 |  | 0.75
21 | 03010215 | 木螺钉M3.5×22~25 | 十套 | 21.828 | 0.21 |  | 4.58
22 | 03010320 | 螺母综合 | 十个 | 299.3866 | 2.82 |  | 844.27
23 | 03011265 | 不锈钢六角螺栓M12×110 | 十套 | 62.2129 | 45.11 |  | 2806.42
24 | 03011315 | 高强螺栓 | kg | 8.2057 | 12 |  | 98.47
25 | 03011315@1 | 高强螺栓综合 | kg | 2.1707 | 12 |  | 26.05
26 | 03013121 | 膨胀螺栓M6×80 | 十套 | 132.6912 | 2.65 |  | 351.63
27 | 03013151 | 膨胀螺栓M8×80 | 十套 | 5.3737 | 4.54 |  | 24.4
28 | 03016191 | 专用螺母垫圈Q235 3# | 块 | 149.6933 | 0.99 |  | 148.2
29 | 03019021@1 | 圆钉50~75 | kg | 24.7668 | 3.54 |  | 87.67
30 | 03019031 | 射钉 | 十个 | 251.6635 | 0.06 |  | 15.1
31 | 03019111 | 不锈钢钉 | kg | 0.5667 | 24.09 |  | 13.65
32 | 03134001 | 木砂纸 | 张 | 6.8238 | 0.17 |  | 1.16
33 | 03134011 | 水砂纸 | 张 | 591.8692 | 0.77 |  | 455.74
单位工程人材机汇总表
工程名称：体育馆地上工程-室内装饰工程 | [5 empty] | 第 2 页 共 5 页
序号 | 编码 | 名称及规格 | 单位 | 数量 | 单价 （元） |  | 合价 （元） | 备注
34 | 03135001 | 低碳钢焊条综合 | kg | 174.1802 | 5.6 |  | 975.41
35 | 03135001@1 | 低碳钢焊条综合 | kg | 11.8 | 5.6 |  | 66.08
36 | 03136071 | 不锈钢焊丝 | kg | 1.905 | 25.32 |  | 48.23
37 | 03139301 | 石料切割锯片 | 片 | 0.0947 | 34.19 |  | 3.24
38 | 03210115 | 钢板网0.8 | m2 | 7.3562 | 8.21 |  | 60.39
39 | 03210155 | 铜线导电网 | kg | 3.091 | 32.23 |  | 99.62
40 | 03210295 | 不锈钢法兰座(装饰用)φ59 | 个 | 8.6565 | 8.15 |  | 70.55
41 | 03213001 | 铁件综合 | kg | 340.212 | 6.91 |  | 2350.86
42 | 03213121 | 镀锌铁件 | kg | 105.0909 | 8.11 |  | 852.29
43 | 04010015 | 复合普通硅酸盐水泥P.C 42.5 | t | 2.1225 | 403.59 |  | 856.62
44 | 04010015@1 | 复合普通硅酸盐水泥P.C 42.5 | t | 9.7666 | 403.59 |  | 3941.7
45 | 04010015@4 | 复合普通硅酸盐水泥P.C 32.5 | t | 2.6096 | 403.59 |  | 1053.21
46 | 04010045 | 白色硅酸盐水泥32.5 | t | 0.4135 | 724.82 |  | 299.71
47 | 04030045@1 | 石英砂 | kg | 18.546 | 1.32 |  | 24.48
48 | 04070001 | 粘土陶粒 | m3 | 135.4936 | 262.05 |  | 35506.1
49 | 04090105 | 羧甲基纤维素 | kg | 0.3867 | 6 |  | 2.32
50 | 04090160 | 石膏粉 | kg | 2.3315 | 1.37 |  | 3.19
51 | 05030140 | 杉木枋 | m3 | 0.0508 | 1876.74 |  | 95.34
52 | 05030180 | 松木板 | m3 | 0.3992 | 1474.42 |  | 588.59
53 | 05030180@1 | 松木板 | m3 | 0.0006 | 1474.42 |  | 0.88
54 | 05050050 | 胶合板2440×1220×3 | m2 | 25.7796 | 8.51 |  | 219.38
55 | 05070001@1 | 穿孔水泥纤维板12mm | m2 | 495.8835 | 65.34 |  | 32401.03
56 | 05250020 | 木砖 | m3 | 0.0419 | 1637.22 |  | 68.6
57 | 06550020 | 原片玻璃镜6 | m2 | 13.068 | 47.51 |  | 620.86
58 | 07010001@3 | 踢脚砖600*100*10 | m2 | 97.331 | 31.93 |  | 3107.78
59 | 07010025@4 | 通体墙面砖600*300*8 | m2 | 2512.8896 | 74.15 |  | 186330.76
60 | 07050030@6 | 防滑通体砖600*600*10 | m2 | 1400.1091 | 40.6 |  | 56844.43
61 | 07050060@4 | 灰色防滑砖300*600*10 | m2 | 66.7588 | 40.6 |  | 2710.41
62 | 07050060@7 | 防滑通体砖300*600*10 | m2 | 95.188 | 40.6 |  | 3864.63
63 | 07050070@1 | 防滑通体砖300*600*10 | m2 | 3.1906 | 40.6 |  | 129.54
64 | 07050080@4 | 灰色防滑砖300*600*10 | m2 | 60.6421 | 40.6 |  | 2462.07
65 | 08000001@1 | 人造石（窗台）12厚 光面石英石 | m2 | 27.591 | 170 |  | 4690.47
单位工程人材机汇总表
工程名称：体育馆地上工程-室内装饰工程 | [5 empty] | 第 3 页 共 5 页
序号 | 编码 | 名称及规格 | 单位 | 数量 | 单价 （元） |  | 合价 （元） | 备注
66 | 08000040 | 石板材成品 | m2 | 7.1925 | 173.64 |  | 1248.91
67 | 09050050@2 | 铝扣板(含配套龙骨)600*600*1mm | m2 | 692.778 | 91.41 |  | 63326.84
68 | 09130010@1 | 铝单板2mm | m2 | 74.5624 | 237.15 |  | 17682.47
69 | 09270030 | 耐碱网格布 | m2 | 54.2178 | 3.99 |  | 216.33
70 | 09390060@1 | 成品pvc板隔断成品 | m2 | 159.78 | 222.52 |  | 35554.25
71 | 10010040 | 轻钢中龙骨 | m | 443.6507 | 3.58 |  | 1588.27
72 | 10010050 | 轻钢大龙骨h=45 | m | 243.4972 | 3.75 |  | 913.11
73 | 10010070@1 | 镀锌轻钢龙骨70*50 | m | 941.9897 | 5.93 |  | 5586
74 | 10010080@2 | 镀锌轻钢龙骨70*50 | m | 941.9897 | 5.93 |  | 5586
75 | 10030060@1 | 铝方管30*15*2 | m | 84.5702 | 9.93 |  | 839.78
76 | 10130030 | 轻钢中龙骨横撑h19 | m | 369.8097 | 3.58 |  | 1323.92
77 | 12030001 | 不锈钢压条2 | m | 10.1372 | 22.59 |  | 229
78 | 12170010@2 | 防滑缸砖条成品 | m | 49.5908 | 4.5 |  | 223.16
79 | 12230010@3 | 不锈钢扶手φ50*2、304 | m | 7.208 | 62.74 |  | 452.23
80 | 12230020@1 | 通长深灰色S30408不锈钢通15*70*1.5 | m | 8.692 | 50.21 |  | 436.43
81 | 13010040@1 | 深灰色磁漆 | kg | 28.1487 | 9.37 |  | 263.75
82 | 13010200 | 环氧底漆 | kg | 4.6365 | 11.05 |  | 51.23
83 | 13030060 | 导电中层漆 | kg | 3.091 | 38.62 |  | 119.37
84 | 13030450@1 | 无机内墙涂料底漆 | kg | 1065.0302 | 17.67 |  | 18819.08
85 | 13030450@6 | 灰色无机内墙涂料底漆 | kg | 6.6994 | 17.67 |  | 118.38
86 | 13030450@9 | 外墙漆涂料底漆 | kg | 47.431 | 17.67 |  | 838.11
87 | 13030460@1 | 无机内墙涂料面漆 | kg | 1629.8853 | 22 |  | 35857.48
88 | 13030460@4 | 外墙漆涂料面漆 | kg | 53.7725 | 22.89 |  | 1230.85
89 | 13030460@5 | 灰色无机内墙涂料面漆 | kg | 7.5951 | 22 |  | 167.09
90 | 13030490 | 腻子粉成品(防水型) | kg | 6283.3089 | 2.13 |  | 13383.45
91 | 13030590 | 水泥自流平混合料 | kg | 477.666 | 1.12 |  | 534.99
92 | 13050180@1 | 抗静电面漆 | kg | 12.364 | 41.3 |  | 510.63
93 | 13050440 | 酚醛红丹防锈漆 | kg | 0.6062 | 17.25 |  | 10.46
94 | 13050450 | 酚醛铁红防锈漆 | kg | 22.8743 | 17.25 |  | 394.58
95 | 13310060 | 石油沥青10# | kg | 68.337 | 3.93 |  | 268.56
96 | 13310070 | 石油沥青30# | kg | 3.5066 | 3.93 |  | 13.78
97 | 13330160@1 | 玻璃无纺布0.2mm厚 | m2 | 495.8835 | 2.6 |  | 1289.3
98 | 14010001 | 防腐油 | kg | 0.1954 | 31.33 |  | 6.12
单位工程人材机汇总表
工程名称：体育馆地上工程-室内装饰工程 | [5 empty] | 第 4 页 共 5 页
序号 | 编码 | 名称及规格 | 单位 | 数量 | 单价 （元） |  | 合价 （元） | 备注
99 | 14010030 | 松节油 | kg | 7.1482 | 8.84 |  | 63.19
100 | 14030040 | 汽油综合 | kg | 8.4808 | 9.81 |  | 83.2
101 | 14070050 | 机油综合 | kg | 6.2188 | 6.96 |  | 43.28
102 | 14210050 | 环氧树脂综合 | kg | 2.25 | 24.89 |  | 56
103 | 14230030 | 大白粉 | kg | 1.6263 | 0.3 |  | 0.49
104 | 14230060 | 滑石粉 | kg | 70.7423 | 0.98 |  | 69.33
105 | 14350150 | 醇酸稀释剂 | kg | 14.3577 | 8.55 |  | 122.76
106 | 14390060 | 氩气 | m3 | 5.355 | 12.08 |  | 64.69
107 | 14410120 | 玻璃胶 | L | 3.9958 | 33.47 |  | 133.74
108 | 14410410 | 氯丁橡胶粘接剂 | kg | 18.7302 | 14.02 |  | 262.6
109 | 14410500 | 乳液 | kg | 69.0994 | 5.83 |  | 402.85
110 | 14410560 | 塑料粘结剂 | kg | 62.0966 | 14.17 |  | 879.91
111 | 14410580 | 万能胶1kg/瓶 | kg | 30.5028 | 11.97 |  | 365.12
112 | 14410685 | 聚合物粘结砂浆 | kg | 256.8742 | 1.84 |  | 472.65
113 | 14430215 | 塑料粘胶带 | 卷 | 8.3759 | 4.72 |  | 39.53
114 | 15010310 | 石棉泥 | t | 0.0131 | 1070 |  | 14.02
115 | 15070010@2 | 吸音离心玻璃棉毡50mm厚（密度32kg/m3） | m2 | 495.8835 | 22.43 |  | 11122.67
116 | 15070040@2 | 吸音离心玻璃棉毡δ50〔密度32kg/m3) | m2 | 181.4886 | 22.43 |  | 4070.79
117 | 15130110@1 | 岩棉板δ150、A级+锚栓数量大于等于12个/m2 | m2 | 47.2668 | 75.04 |  | 3546.9
118 | 15150020@2 | 泡沫 | m3 | 10.2718 | 5.6 |  | 57.52
119 | 16030020@3 | 穿孔水泥纤维吸音板6mm | m2 | 186.8265 | 41.89 |  | 7826.16
120 | 17050050@3 | 通长深灰色S30408不锈钢通15*70*1.5 | m | 56.5169 | 50.21 |  | 2837.71
121 | 17050050@4 | 通长深灰色S30408不锈钢通15*50*2.0 | m | 12.1106 | 49.79 |  | 602.99
122 | 17090001@1 | 方钢25*50*3 | m | 125.139 | 14.66 |  | 1834.54
123 | 17090001@2 | 方钢20*60*2 | m | 49.56 | 10.76 |  | 533.27
124 | 20010010 | 镀锌法兰DN32 | 片 | 1590.5692 | 10.26 |  | 16319.24
125 | 21310050@1 | 不锈钢挂钩 | 套 | 25.25 | 20 |  | 505
126 | 21310070@1 | 不锈钢厕纸卷筒 | 个 | 25.25 | 56.88 |  | 1436.22
127 | 21310090@1 | 安全抓杆L型，700*800 | 套 | 6.06 | 77.39 |  | 468.98
128 | 21310090@2 | 大便器安全抓杆高700 | 套 | 2.02 | 272.8 |  | 551.06
129 | 34090010 | 白棉纱 | kg | 51.2561 | 11.47 |  | 587.91
130 | 34110010 | 水 | m3 | 195.6646 | 4.58 |  | 896.14
单位工程人材机汇总表
工程名称：体育馆地上工程-室内装饰工程 | [5 empty] | 第 5 页 共 5 页
序号 | 编码 | 名称及规格 | 单位 | 数量 | 单价 （元） |  | 合价 （元） | 备注
131 | 80070180 | 聚合物抗裂砂浆 | kg | 254.87 | 3.6 |  | 917.53
132 | 99450760 | 其他材料费 | 元 | 5563.4286 | 1 |  | 5563.43
133 | CLFTZ | 材料费调整 | 元 | -1.8811 | 1 |  | -1.88
134 | 8021903 | 普通预拌混凝土碎石粒径综合考虑 非泵送C20 | m3 | 139.1423 | 501 |  | 69710.29
135 | 8021904 | 普通预拌混凝土碎石粒径综合考虑 非泵送C25 | m3 | 13.7075 | 518 |  | 7100.49
136 | 8021904@2 | 普通预拌混凝土碎石粒径综合考虑 非泵送C25 | m3 | 8.9537 | 518 |  | 4638.02
137 | 8005907 | 湿拌抹灰砂浆M10 | m3 | 62.7652 | 530 |  | 33265.56
138 | 8005908 | 湿拌抹灰砂浆一次抹灰厚度≥5mm M15 | m3 | 1.0674 | 537 |  | 573.19
139 | 8005909 | 湿拌抹灰砂浆一次抹灰厚度≥5mm M20 | m3 | 24.6279 | 549 |  | 13520.72
140 | 8005910 | 湿拌地面砂浆地面普通找平 M15 | m3 | 31.9938 | 533 |  | 17052.7
141 | 8005910@2 | 防静电水泥砂浆地面普通找平 M15 | m3 | 0.782 | 1500 |  | 1173
142 | 8005911 | 湿拌地面砂浆地面普通找平 M20 | m3 | 41.4892 | 545 |  | 22611.61
143 | 8005914 | 湿拌防水砂浆：P6用于抗渗压力要求的工程部位 M15 | m3 | 11.7742 | 550 |  | 6475.81
144 | 00010003 | 机上人工 | 工日 | 4.0882 | 251.16 |  | 1026.79
145 | 99450630 | 折旧费 | 元 | 4197.7794 | 1 |  | 4197.78
146 | 99450640 | 检修费 | 元 | 700.6833 | 1 |  | 700.68
147 | 99450650 | 维护费 | 元 | 1587.9218 | 1 |  | 1587.92
148 | 99450660 | 安拆费 | 元 | 561.5032 | 1 |  | 561.5
149 | 99450700 | 电(机械用) | kW·h | 3443.4315 | 0.77 |  | 2651.44
150 | 99450700@1 | 电(机械用) | kW·h | 199.3746 | 0.77 |  | 153.52
151 | 99450700@2 | 电(机械用) | kW·h | 1078.0365 | 0.77 |  | 830.09
152 | JXFTZ | 机械费调整 | 元 | -0.0439 | 1 |  | -0.04
153 | 13030490@2 | 腻子粉成品(防裂型) | kg | 19129.8951 | 2.13 |  | 40746.68
|  | 合计 |  |  |  |  | 1512000.78