## 表-04 单位工程招标控制价汇总表
单位工程招标控制价汇总表
工程名称：体育馆地下室-土建结构工程 |  |  | 标段： | 第 1 页 共 1 页
序号 | 汇总内容 | 金额:(元) |  |  | 其中：暂估价(元)
1 | 分部分项合计 | 4232308.80
1.1 | 砌筑工程 | 12751.47
1.2 | 混凝土及钢筋混凝土工程 | 3179870.67
1.3 | 门窗工程 | 1563.57
1.4 | 屋面及防水工程 | 700776.17
1.5 | 保温、隔热、防腐工程 | 304749.49
1.6 | 其他装饰工程 | 32597.43
2 | 措施合计 | 593972.76
2.1 | 绿色施工安全防护措施费 | 166623.41
2.2 | 其他措施费 | 427349.35
3 | 其他项目 | 467950.50 |  |  | －
3.1 | 暂列金额 | 423230.88
3.2 | 暂估价
3.3 | 计日工
3.4 | 总承包服务费
3.5 | 预算包干费 | 44719.62
3.6 | 工程优质费
3.7 | 概算幅度差
3.8 | 索赔费用
3.9 | 现场签证费用
3.10 | 其他费用
4 | 税前工程造价 | 5294232.06
5 | 增值税销项税额 | 476480.89 |  |  | －
6 | 总造价 | 5770712.95
7 | 人工费 | 774347.75
招标控制价合计=1+2+3+5 |  | 5,770,712.95 |  |  | 0.00
注：本表适用于单位工程招标控制价或投标报价的汇总，如无单位工程划分，单项工程也使用本表汇总
表—04

## 表-08 分部分项工程和单价措施项目清单与计价表
分部分项工程和单价措施项目清单与计价表
工程名称：体育馆地下室-土建结构工程 |  |  |  | 标段： |  |  |  | 第 1 页 共 15 页
序号 | 项目编码 | 项目名称 | 项目特征描述 |  | 计量单位 | 工程量 | 金额（元）
[7 empty] | 综合单价 |  | 综合合价 | 其中
暂估价
|  | 砌筑工程 | [6 empty] | 12751.47
1 | 010402001046 | 砌块墙 | 1.墙体类型:内墙100厚 2.砌块品种、规格、强度等级:蒸压加气混凝土砌块A5.0 3.砂浆强度等级:水泥砂浆M5.0 4.综合考虑暗室施工增加费 5.其他:具体做法及施工详见设计图纸和规范要求 |  | m3 | 0.76 | 688.99 |  | 523.63
2 | 010402001047 | 砌块墙 | 1.墙体类型:内墙200厚 2.砌块品种、规格、强度等级:蒸压加气混凝土砌块A5.0 3.砂浆强度等级:水泥砂浆M5.0 4.综合考虑暗室施工增加费 5.其他:具体做法及施工详见设计图纸和规范要求 |  | m3 | 5.01 | 654.43 |  | 3278.69
3 | 010401014014 | 砖地沟、明沟 | 1.工程部位:砖砌明沟 2.砖品种、规格、强度等级:灰砂砖 3.垫层材料种类、厚度:C15商品混凝土 4.砂浆强度等级:水泥砂浆 M10 5.抹灰砂浆:水泥砂浆M10 6.其他:具体做法及施工详见设计图纸和规范要求 |  | m | 50.2 | 178.27 |  | 8949.15
|  | 混凝土及钢筋混凝土工程 | [6 empty] | 3179870.67
4 | 010404001011 | 垫层 | 1.混凝土强度等级:商品砼C20 2.综合考虑混凝土运输、泵送费用 3.其他:具体做法及施工详见设计图纸和规范要求 |  | m3 | 511.14 | 639.92 |  | 327088.71
5 | 010501003003 | 独立基础 | 1.混凝土强度等级:商品砼C40 P8 2.综合考虑混凝土运输、泵送费用 3.其他:具体做法及施工详见设计图纸和规范要求 |  | m3 | 719.54 | 664.75 |  | 478314.22
本页小计 | [8 empty] | 818154.4
注：为计取规费等的使用，可在表中增设其中：“定额人工费”。
表—08
分部分项工程和单价措施项目清单与计价表
工程名称：体育馆地下室-土建结构工程 |  |  |  | 标段： |  |  |  | 第 2 页 共 15 页
序号 | 项目编码 | 项目名称 | 项目特征描述 |  | 计量单位 | 工程量 | 金额（元）
[7 empty] | 综合单价 |  | 综合合价 | 其中
暂估价
6 | 010501004007 | 满堂基础 | 1.混凝土强度等级:商品砼C35 P8 2.综合考虑混凝土运输、泵送费用 3.其他:具体做法及施工详见设计图纸和规范要求 |  | m3 | 681.15 | 692.46 |  | 471669.13
7 | 010501006012 | 集水井、电梯井 | 1.混凝土强度等级:商品砼C35 P8 2.综合考虑混凝土运输、泵送费用 3.其他:具体做法及施工详见设计图纸和规范要求 |  | m3 | 21.72 | 729.41 |  | 15842.79
8 | 010501006013 | 设备基础 | 1.混凝土强度等级:商品砼C25 2.综合考虑混凝土运输 3.综合考虑暗室施工增加费 4.其他:具体做法及施工详见设计图纸和规范要求 |  | m3 | 9.31 | 631.6 |  | 5880.2
9 | 010502001037 | 矩形柱 | 1.混凝土强度等级:商品砼C40 2.综合考虑混凝土运输、泵送费用 3.其他:具体做法及施工详见设计图纸和规范要求 |  | m3 | 166.69 | 821.27 |  | 136897.5
10 | 010502003012 | 异形柱 | 1.混凝土强度等级:商品砼C40 2.综合考虑混凝土运输、泵送费用 3.其他:具体做法及施工详见设计图纸和规范要求 |  | m3 | 35.34 | 821.27 |  | 29023.68
11 | 010502002013 | 构造柱 | 1.混凝土强度等级:商品砼C25 2.综合考虑混凝土运输 3.综合考虑暗室施工增加费 4.其他:具体做法及施工详见设计图纸和规范要求 |  | m3 | 1.28 | 955.01 |  | 1222.41
12 | 010503004025 | 圈梁、过梁 | 1.混凝土强度等级:商品砼C25 2.综合考虑混凝土运输 3.综合考虑暗室施工增加费 4.其他:具体做法及施工详见设计图纸和规范要求 |  | m3 | 0.03 | 798.02 |  | 23.94
本页小计 | [8 empty] | 660559.65
注：为计取规费等的使用，可在表中增设其中：“定额人工费”。
表—08
分部分项工程和单价措施项目清单与计价表
工程名称：体育馆地下室-土建结构工程 |  |  |  | 标段： |  |  |  | 第 3 页 共 15 页
序号 | 项目编码 | 项目名称 | 项目特征描述 |  | 计量单位 | 工程量 | 金额（元）
[7 empty] | 综合单价 |  | 综合合价 | 其中
暂估价
13 | 010504001018 | 混凝土墙（水池侧壁） | 1.混凝土强度等级:商品砼C35 P8 2.综合考虑混凝土运输、泵送费用 3.其他:具体做法及施工详见设计图纸和规范要求 |  | m3 | 194.26 | 732.76 |  | 142345.96
14 | 010504001019 | 混凝土墙（地下室侧壁） | 1.混凝土强度等级:商品砼C35 P8 2.综合考虑混凝土运输、泵送费用 3.其他:具体做法及施工详见设计图纸和规范要求 |  | m3 | 163.1 | 732.76 |  | 119513.16
15 | 010505001028 | 有梁板 | 1.混凝土强度等级:商品砼C35 2.综合考虑混凝土运输、泵送费用 3.其他:具体做法及施工详见设计图纸和规范要求 |  | m3 | 60.92 | 682.72 |  | 41591.3
16 | 010503001009 | 基础梁 | 1.混凝土强度等级:商品砼C35 2.综合考虑混凝土运输、泵送费用 3.其他:具体做法及施工详见设计图纸和规范要求 |  | m3 | 102.25 | 664.18 |  | 67912.41
17 | 010506001013 | 直形楼梯 | 1.混凝土强度等级:商品砼C35 2.综合考虑混凝土运输、泵送费用 3.其他:具体做法及施工详见设计图纸和规范要求 |  | m3 | 3.97 | 745.78 |  | 2960.75
18 | 010507007007 | 其他构件 | 1.构件的类型:其他现浇构件 2.混凝土种类:商品砼C35 3.综合考虑混凝土运输、泵送费用 4.综合考虑暗室施工增加费 5.其他:具体做法及施工详见设计图纸和规范要求 |  | m3 | 16.48 | 991.29 |  | 16336.46
19 | 010508001035 | 梁后浇带 | 1.混凝土强度等级:商品微膨胀砼C40 2.综合考虑混凝土运输、泵送费用、混凝土微膨胀添加剂 3.其他:具体做法及施工详见设计图纸和规范要求 |  | m3 | 0.81 | 810.46 |  | 656.47
本页小计 | [8 empty] | 391316.51
注：为计取规费等的使用，可在表中增设其中：“定额人工费”。
表—08
分部分项工程和单价措施项目清单与计价表
工程名称：体育馆地下室-土建结构工程 |  |  |  | 标段： |  |  |  | 第 4 页 共 15 页
序号 | 项目编码 | 项目名称 | 项目特征描述 |  | 计量单位 | 工程量 | 金额（元）
[7 empty] | 综合单价 |  | 综合合价 | 其中
暂估价
20 | 010508001036 | 板后浇带 | 1.混凝土强度等级:商品微膨胀砼C40 2.综合考虑混凝土运输、泵送费用、混凝土微膨胀添加剂 3.其他:具体做法及施工详见设计图纸和规范要求 |  | m3 | 3.7 | 850.7 |  | 3147.59
21 | 010515001124 | 地下室现浇构件钢筋 | 1.钢筋种类、规格:HRB400 Φ10内 2.综合考虑钢筋制作.运输.安装 3.除设计（包括规范规定）标明的搭接外，其他施工搭接在综合单价中综合考虑 4.其他:具体做法及施工详见设计图纸和规范要求 |  | t | 23.93 | 5341.34 |  | 127818.27
22 | 010515001125 | 地下室现浇构件钢筋 | 1.钢筋种类、规格:HRB400 Φ12~25 2.综合考虑钢筋制作.运输.安装 3.除设计（包括规范规定）标明的搭接外，其他施工搭接在综合单价中综合考虑 4.其他:具体做法及施工详见设计图纸和规范要求 |  | t | 140.66 | 4961.87 |  | 697936.63
23 | 010515001126 | 地下室现浇构件钢筋 | 1.钢筋种类、规格:HRB400（带E）Φ12~25 2.综合考虑钢筋制作.运输.安装 3.除设计（包括规范规定）标明的搭接外，其他施工搭接在综合单价中综合考虑 4.其他:具体做法及施工详见设计图纸和规范要求 |  | t | 44.7 | 5050.43 |  | 225754.22
本页小计 | [8 empty] | 1054656.71
注：为计取规费等的使用，可在表中增设其中：“定额人工费”。
表—08
分部分项工程和单价措施项目清单与计价表
工程名称：体育馆地下室-土建结构工程 |  |  |  | 标段： |  |  |  | 第 5 页 共 15 页
序号 | 项目编码 | 项目名称 | 项目特征描述 |  | 计量单位 | 工程量 | 金额（元）
[7 empty] | 综合单价 |  | 综合合价 | 其中
暂估价
24 | 010515001127 | 地下室现浇构件钢筋 | 1.钢筋种类、规格:HRB500（带E）Φ12~25 2.综合考虑钢筋制作.运输.安装 3.除设计（包括规范规定）标明的搭接外，其他施工搭接在综合单价中综合考虑 4.其他:具体做法及施工详见设计图纸和规范要求 |  | t | 9.99 | 5244.64 |  | 52393.95
25 | 010515001128 | 地下室现浇构件钢筋 | 1.钢筋种类、规格:HRB500（带E）Φ25外 2.综合考虑钢筋制作.运输.安装 3.除设计（包括规范规定）标明的搭接外，其他施工搭接在综合单价中综合考虑 4.其他:具体做法及施工详见设计图纸和规范要求 |  | t | 15.75 | 5174.28 |  | 81494.91
26 | 010515001129 | 地下室现浇构件箍筋 | 1.钢筋种类、规格:HPB300直径10内箍筋 2.综合考虑钢筋制作.运输.安装 3.除设计（包括规范规定）标明的搭接外，其他施工搭接在综合单价中综合考虑 4.其他:具体做法及施工详见设计图纸和规范要求 |  | t | 0.46 | 6336.45 |  | 2914.77
27 | 010515001130 | 地下室现浇构件箍筋 | 1.钢筋种类、规格:HRB400直径10内箍筋 2.综合考虑钢筋制作.运输.安装 3.除设计（包括规范规定）标明的搭接外，其他施工搭接在综合单价中综合考虑 4.其他:具体做法及施工详见设计图纸和规范要求 |  | t | 15.35 | 6659 |  | 102215.65
本页小计 | [8 empty] | 239019.28
注：为计取规费等的使用，可在表中增设其中：“定额人工费”。
表—08
分部分项工程和单价措施项目清单与计价表
工程名称：体育馆地下室-土建结构工程 |  |  |  | 标段： |  |  |  | 第 6 页 共 15 页
序号 | 项目编码 | 项目名称 | 项目特征描述 |  | 计量单位 | 工程量 | 金额（元）
[7 empty] | 综合单价 |  | 综合合价 | 其中
暂估价
28 | 010515001131 | 地下室现浇构件箍筋 | 1.钢筋种类、规格:HRB400直径10外箍筋 2.综合考虑钢筋制作.运输.安装 3.除设计（包括规范规定）标明的搭接外，其他施工搭接在综合单价中综合考虑 4.其他:具体做法及施工详见设计图纸和规范要求 |  | t | 3.72 | 5328.68 |  | 19822.69
29 | 010516002014 | 预埋铁件 | 1.按设计要求综合考虑预埋铁件（钢板） 2.其他:具体做法及施工详见设计图纸和规范要求 |  | t | 0.56 | 11900.44 |  | 6664.25
30 | 010516003020 | 机械连接 | 1.连接方式:套筒连接 2.螺纹套筒种类:套筒直型螺栓 3.规格:Φ32及以上 4.其他:具体做法及施工详见设计图纸和规范要求 |  | 个 | 9 | 17.04 |  | 153.36
31 | 010516003021 | 机械连接 | 1.连接方式:套筒连接 2.螺纹套筒种类:套筒直型螺栓 3.规格:Φ25以内 4.其他:具体做法及施工详见设计图纸和规范要求 |  | 个 | 159 | 14.31 |  | 2275.29
|  | 门窗工程 | [6 empty] | 1563.57
32 | 010802003051 | 钢质防火门 | 1.门类型:钢质乙级防火门(双扇) 2.门窗锁、闭门器、顺位器等各种小五金配件及特殊五金采用不锈钢 3.满足技术要求的规范验收要求 4.综合考虑暗室施工增加费 5.其他:具体做法及施工详见设计图纸和规范要求 |  | m2 | 2.64 | 592.26 |  | 1563.57
|  | 屋面及防水工程 | [6 empty] | 700776.17
本页小计 | [8 empty] | 30479.16
注：为计取规费等的使用，可在表中增设其中：“定额人工费”。
表—08
分部分项工程和单价措施项目清单与计价表
工程名称：体育馆地下室-土建结构工程 |  |  |  | 标段： |  |  |  | 第 7 页 共 15 页
序号 | 项目编码 | 项目名称 | 项目特征描述 |  | 计量单位 | 工程量 | 金额（元）
[7 empty] | 综合单价 |  | 综合合价 | 其中
暂估价
33 | 010904001012 | 楼(地)面卷材防水 | 1.部位:地下室底板防水 2.卷材品种、规格、厚度:1.5厚高分子自粘胶膜防水卷材 3.防水层做法:自粘 4.部位:地下室底板1 5.综合考虑防水附加层 6.其他:具体做法及施工详见设计图纸及规范要求 |  | m2 | 2866.85 | 68.55 |  | 196522.57
34 | 010904001013 | 楼(地)面卷材防水 | 1.部位:地下室底板防水 2.卷材品种、规格、厚度:1.5厚纤维增强型高分子膜自粘防水卷材 3.防水层做法:自粘 4.部位:地下室底板1 5.综合考虑防水附加层 6.其他:具体做法及施工详见设计图纸及规范要求 |  | m2 | 2866.85 | 65.65 |  | 188208.7
35 | 010903001009 | 墙面卷材防水 | 1.部位:地下室外侧壁 2.卷材品种、规格、厚度:1.2厚自粘橡胶防水卷材 3.防水层做法:单面粘 4.综合考虑防水附加层 5.其他:具体做法及施工详见设计图纸及规范要求 |  | m2 | 706.53 | 44.58 |  | 31497.11
36 | 010903002037 | 墙面涂膜防水 | 1.部位:地下室侧壁1 2.防水膜品种:单组份聚氨酯防水涂料（环保无毒型） 3.涂膜厚度、遍数:2.0厚 4.其他:具体做法及施工详见设计图纸及规范要求 |  | m2 | 706.53 | 48.82 |  | 34492.79
37 | 010903002038 | 墙面涂膜防水 | 1.部位：地下室侧壁1 2.防水膜品种:刮涂1~2mm厚聚合物水泥浆封闭表面气泡孔 3..综合考虑阴阳角、后浇带、施工缝等防水上返高度、附加层。 4.其他:具体做法及施工详见设计图纸和规范要求 |  | m2 | 706.53 | 17.24 |  | 12180.58
本页小计 | [8 empty] | 462901.75
注：为计取规费等的使用，可在表中增设其中：“定额人工费”。
表—08
分部分项工程和单价措施项目清单与计价表
工程名称：体育馆地下室-土建结构工程 |  |  |  | 标段： |  |  |  | 第 8 页 共 15 页
序号 | 项目编码 | 项目名称 | 项目特征描述 |  | 计量单位 | 工程量 | 金额（元）
[7 empty] | 综合单价 |  | 综合合价 | 其中
暂估价
38 | 010904002025 | 楼(地)面涂膜防水 | 1.部位:地下室深度超过300的排水沟、集水井等 2.防水膜品种:聚合物水泥防水涂料 3.涂膜厚度、遍数:2厚，分两遍成活 4.反边高度:遇墙上反高出楼面建筑完成面不少于400,遇反梁上反至梁面不少于50，端部用密封膏封口（集水井侧壁部分则反至顶部） 5.综合考虑暗室施工增加费 6.其他:具体做法及施工详见设计图纸和规范要求 |  | m2 | 679.33 | 70.27 |  | 47736.52
39 | 010904004008 | 止水带 | 1.止水带材料种类:3mm厚300宽钢板止水带 2.其他:具体做法及施工详见设计图纸及规范要求 |  | m | 393.02 | 71.1 |  | 27943.72
40 | 010903002039 | 泳池侧壁墙面涂膜防水 | 1.部位:泳池侧壁 2.防水膜品种:2厚聚合物水泥基防水涂料 3.综合考虑暗室施工增加费 4.其他:具体做法及施工详见设计图纸和规范要求 |  | m2 | 693.94 | 67.44 |  | 46799.31
41 | 010903002040 | 泳池地面涂膜防水 | 1.部位:泳池侧壁池底 2.防水膜品种:2厚聚合物水泥基防水涂料 3.综合考虑暗室施工增加费 4.其他:具体做法及施工详见设计图纸和规范要求 |  | m2 | 1147.97 | 60.76 |  | 69750.66
42 | 010904002026 | 楼(地)面涂膜防水 | 1.部位:池岸排水沟 2.防水膜品种:2厚涂膜防水层 3.综合考虑暗室施工增加费 4.其他:具体做法及施工详见设计图纸和规范要求 |  | m2 | 513.26 | 54.09 |  | 27762.23
43 | 010904002027 | 楼(地)面涂膜防水 | 1.部位:池岸排水沟 2.防水膜品种:水泥基渗透结晶型防水涂料 3.综合考虑暗室施工增加费 4.其他:具体做法及施工详见设计图纸和规范要求 |  | m2 | 513.26 | 34.84 |  | 17881.98
本页小计 | [8 empty] | 237874.42
注：为计取规费等的使用，可在表中增设其中：“定额人工费”。
表—08
分部分项工程和单价措施项目清单与计价表
工程名称：体育馆地下室-土建结构工程 |  |  |  | 标段： |  |  |  | 第 9 页 共 15 页
序号 | 项目编码 | 项目名称 | 项目特征描述 |  | 计量单位 | 工程量 | 金额（元）
[7 empty] | 综合单价 |  | 综合合价 | 其中
暂估价
|  | 保温、隔热、防腐工程 | [6 empty] | 304749.49
44 | 011001003010 | 保温隔热墙面 | 1.保温隔热部位:地下室外侧壁 2.保温隔热材料品种、规格及厚度:50厚挤塑聚苯板 3.其他:具体做法及施工详见设计图纸和规范要求 |  | m2 | 706.53 | 86.79 |  | 61319.74
45 | 011001003011 | 保温隔热墙面 | 1.保温隔热部位:游泳池壁（仅恒温泳池侧壁有） 2.保温隔热材料品种、规格及厚度:满喷涂50厚无机矿物纤维喷涂保温层（参数为：密度120~150kg/m3；粘结强度≥1.7kPa；导热系数≤0.038W/(m·k)，燃烧性能A级） 3.其他:具体做法及施工详见设计图纸和规范要求 |  | m2 | 1159.56 | 107.53 |  | 124687.49
46 | 011001003012 | 保温隔热墙面 | 1.保温隔热部位:游泳池壁 2.保温隔热材料品种、规格及厚度:3厚专用聚合物砂浆压入一层玻纤网格布 3.其他:具体做法及施工详见设计图纸和规范要求 |  | m2 | 1159.56 | 49.2 |  | 57050.35
47 | 011001005001 | 保温隔热楼地面 | 1.保温隔热部位:游泳池底（仅恒温泳池侧壁有） 2.保温隔热材料品种、规格、厚度:满铺50厚挤塑聚苯板（参数为：密度≥30kg/m3；压缩强度≥30KPa，导热系数≤0.03W/m.k，燃烧性能等级B1） 3.其他:具体做法及施工详见设计图纸和规范要求 |  | m2 | 1147.97 | 53.74 |  | 61691.91
|  | 其他装饰工程 | [6 empty] | 32597.43
48 | 010606008011 | 钢梯 | 1.钢材品种、规格:水池钢梯 2.综合考虑暗室施工增加费 3.其他:具体做法及施工详见设计图纸和规范要求 |  | t | 1.2 | 8241.6 |  | 9889.92
本页小计 | [8 empty] | 314639.41
注：为计取规费等的使用，可在表中增设其中：“定额人工费”。
表—08
分部分项工程和单价措施项目清单与计价表
工程名称：体育馆地下室-土建结构工程 |  |  |  | 标段： |  |  |  | 第 10 页 共 15 页
序号 | 项目编码 | 项目名称 | 项目特征描述 |  | 计量单位 | 工程量 | 金额（元）
[7 empty] | 综合单价 |  | 综合合价 | 其中
暂估价
49 | 070205001018 | 截水沟盖板 | 1.部位：截水沟 2.材料种类、规格：成品承压不锈钢篦子 3.范围：详见图纸位置 4.综合考虑暗室施工增加费 5.其他:具体做法及施工详见设计图纸和规范要求 |  | m2 | 10.04 | 346.83 |  | 3482.17
50 | 粤R2-5-1 | 不锈钢盖板 | 1.成品集水井金属盖板 2.部位：金属成品盖板 3.综合考虑暗室施工增加费 4.其他:具体做法及施工详见设计图纸和规范要求 |  | m2 | 8 | 547.92 |  | 4383.36
51 | 070205001020 | 泳池截水沟 | 1.部位：泳池截水沟 2.材料种类、规格：成品ABS泳池专用格栅 3.范围：详见图纸位置 4.详见国标10S605-88/1 5.综合考虑暗室施工增加费 6.其他:具体做法及施工详见设计图纸和规范要求 |  | m2 | 58.14 | 255.28 |  | 14841.98
|  | 措施项目 | [6 empty] | 472590.93
52 | 粤011701008017 | 综合钢脚手架 | 1.搭设高度:综合钢脚手架搭拆 高度(m以内) 12.5m以内 2.建筑用综合脚手架使用费由投标人自行考虑 3.其他:具体做法及施工详见设计图纸和规范要求 |  | m2 | 755.59 | 30.2 |  | 22818.82
53 | 粤011701010018 | 满堂脚手架 | 1.搭设高度:满堂脚手架(钢管)基本层3.6m实际高度(m):5.2以内 2.综合考虑暗室施工增加费 3.其他:具体做法及施工详见设计图纸和规范要求 |  | m2 | 557.89 | 16.85 |  | 9400.45
54 | 粤011701011018 | 里脚手架 | 1.搭设高度:里脚手架(钢管)民用建筑基本层3.6m实际高度(m):5.2以内 2.综合考虑暗室施工增加费 3.其他:具体做法及施工详见设计图纸和规范要求 |  | m2 | 278.95 | 29.05 |  | 8103.5
本页小计 | [8 empty] | 63030.28
注：为计取规费等的使用，可在表中增设其中：“定额人工费”。
表—08
分部分项工程和单价措施项目清单与计价表
工程名称：体育馆地下室-土建结构工程 |  |  |  | 标段： |  |  |  | 第 11 页 共 15 页
序号 | 项目编码 | 项目名称 | 项目特征描述 |  | 计量单位 | 工程量 | 金额（元）
[7 empty] | 综合单价 |  | 综合合价 | 其中
暂估价
55 | 粤011701009004 | 单排钢脚手架 | 1.搭设高度:10m以内 2.其他:具体做法及施工详见设计图纸和规范要求 |  | m2 | 514.52 | 9.56 |  | 4918.81
56 | 010401001008 | 砖胎模 | 1.砖胎模 2.湿拌砌筑砂浆 砌筑灰缝≥5mm M7.5 3.底层抹灰15mm 各种墙面 内墙 4.具体做法及施工详见设计图纸和规范要求 |  | m3 | 127.1 | 649 |  | 82487.9
57 | 011702001030 | 基础 | 1.模板类型：设备基础 2.单块体积5m3以内 3.其他:具体做法及施工详见设计图纸和规范要求 |  | m2 | 47.92 | 62.25 |  | 2983.02
58 | 011702001031 | 满堂基础模板 | 1.基础类型:满堂基础模板 2.其他:具体做法及施工详见设计图纸和规范要求 |  | m2 | 83.79 | 49.89 |  | 4180.28
59 | 011702001032 | 独立基础模板 | 1.基础类型:独立基础模板 2.其他:具体做法及施工详见设计图纸和规范要求 |  | m2 | 108.88 | 53.42 |  | 5816.37
60 | 011702001033 | 基础垫层 | 1.基础类型:基础垫层模板 2.其他:具体做法及施工详见设计图纸和规范要求 |  | m2 | 395.81 | 31.39 |  | 12424.48
61 | 011702005008 | 基础梁 | 1.基础类型:基础梁模板 2.其他:具体做法及施工详见设计图纸和规范要求 |  | m2 | 718.5 | 62.02 |  | 44561.37
62 | 011702001034 | 集水井电梯坑模板 | 1.基础类型:电梯坑集水井模板 2.其他:具体做法及施工详见设计图纸和规范要求 |  | m2 | 48.21 | 57.13 |  | 2754.24
63 | 011702002067 | 矩形柱 | 1.矩形柱模板(周长m) 支模高度4.6m内 1.8外 2.综合考虑暗室施工模板拆除费 3.其他:具体做法及施工详见设计图纸和规范要求 |  | m2 | 197.73 | 75.32 |  | 14893.02
本页小计 | [8 empty] | 175019.49
注：为计取规费等的使用，可在表中增设其中：“定额人工费”。
表—08
分部分项工程和单价措施项目清单与计价表
工程名称：体育馆地下室-土建结构工程 |  |  |  | 标段： |  |  |  | 第 12 页 共 15 页
序号 | 项目编码 | 项目名称 | 项目特征描述 |  | 计量单位 | 工程量 | 金额（元）
[7 empty] | 综合单价 |  | 综合合价 | 其中
暂估价
64 | 011702002068 | 矩形柱 | 1.矩形柱模板(周长m) 支模高度5.6m内 1.8外 2.综合考虑暗室施工模板拆除费 3.其他:具体做法及施工详见设计图纸和规范要求 |  | m2 | 59.86 | 80.39 |  | 4812.15
65 | 011702002069 | 矩形柱 | 1.矩形柱模板(周长m) 支模高度3.6m内 1.8内 2.综合考虑暗室施工模板拆除费 3.其他:具体做法及施工详见设计图纸和规范要求 |  | m2 | 3.19 | 64.04 |  | 204.29
66 | 011702002070 | 矩形柱 | 1.矩形柱模板(周长m) 支模高度4.6m内 1.8内 2.综合考虑暗室施工模板拆除费 3.其他:具体做法及施工详见设计图纸和规范要求 |  | m2 | 12.5 | 69.11 |  | 863.88
67 | 011702004015 | 圆柱 | 1.圆柱模板(周长m) 支模高度4.55m内 2.综合考虑暗室施工模板拆除费 3.其他:具体做法及施工详见设计图纸和规范要求 |  | m2 | 20.8 | 131.48 |  | 2734.78
68 | 011702004016 | 圆柱 | 1.圆柱模板(周长m) 支模高度5.6m内 2.综合考虑暗室施工模板拆除费 3.其他:具体做法及施工详见设计图纸和规范要求 |  | m2 | 14.14 | 136.54 |  | 1930.68
69 | 011702004017 | 异形柱 | 1.异形柱模板(周长m) 支模高度4.55m内 2.综合考虑暗室施工模板拆除费 3.其他:具体做法及施工详见设计图纸和规范要求 |  | m2 | 41.4 | 95.79 |  | 3965.71
本页小计 | [8 empty] | 14511.49
注：为计取规费等的使用，可在表中增设其中：“定额人工费”。
表—08
分部分项工程和单价措施项目清单与计价表
工程名称：体育馆地下室-土建结构工程 |  |  |  | 标段： |  |  |  | 第 13 页 共 15 页
序号 | 项目编码 | 项目名称 | 项目特征描述 |  | 计量单位 | 工程量 | 金额（元）
[7 empty] | 综合单价 |  | 综合合价 | 其中
暂估价
70 | 011702003029 | 构造柱 | 1.构造柱模板 支模高度(m):4.6m内 1.2m以内 2.综合考虑暗室施工增加费 3.综合考虑暗室施工模板拆除费 3.其他:具体做法及施工详见设计图纸和规范要求 |  | m2 | 17.09 | 101.23 |  | 1730.02
71 | 011702006080 | 矩形梁 | 1.单梁、连续梁模板(梁宽cm) 25以内 支模高度3.6m 2.综合考虑暗室施工模板拆除费 3.其他:具体做法及施工详见设计图纸和规范要求 |  | m2 | 78.89 | 76.62 |  | 6044.55
72 | 011702006081 | 矩形梁 | 1.单梁、连续梁模板(梁宽cm) 25以外 支模高度3.6m内 2.综合考虑暗室施工模板拆除费 3.其他:具体做法及施工详见设计图纸和规范要求 |  | m2 | 106.87 | 84.17 |  | 8995.25
73 | 011702008012 | 圈、过梁 | 1.圈、过梁模板 2.综合考虑暗室施工增加费 3.综合考虑暗室施工模板拆除费 3.其他:具体做法及施工详见设计图纸和规范要求 |  | m2 | 0.55 | 91.68 |  | 50.42
74 | 011702021005 | 栏板 | 1.构件类型:栏板、反檐模板 2.综合考虑暗室施工增加费 3.综合考虑暗室施工模板拆除费 3.其他:具体做法及施工详见设计图纸和规范要求 |  | m2 | 133.8 | 79.39 |  | 10622.38
75 | 011702011019 | 直形墙 | 1.直形墙模板 墙厚(cm以内) 40 支模高度3.6m内 2.综合考虑暗室施工模板拆除费 3.其他:具体做法及施工详见设计图纸和规范要求 |  | m2 | 1413.8 | 51.69 |  | 73079.32
本页小计 | [8 empty] | 100521.94
注：为计取规费等的使用，可在表中增设其中：“定额人工费”。
表—08
分部分项工程和单价措施项目清单与计价表
工程名称：体育馆地下室-土建结构工程 |  |  |  | 标段： |  |  |  | 第 14 页 共 15 页
序号 | 项目编码 | 项目名称 | 项目特征描述 |  | 计量单位 | 工程量 | 金额（元）
[7 empty] | 综合单价 |  | 综合合价 | 其中
暂估价
76 | 011702011020 | 直形墙 | 1.地下室外墙模板 墙厚(cm以内) 40 支模高度3.6m内 2.含止水螺杆 3.综合考虑暗室施工模板拆除费 4.其他:具体做法及施工详见设计图纸和规范要求 |  | m2 | 1017.37 | 76.65 |  | 77981.41
77 | 011702011021 | 直形墙 | 1.地下室外墙模板 墙厚(cm以内) 40 支模高度4.6m内 2.含止水螺杆 3.综合考虑暗室施工模板拆除费 4.其他:具体做法及施工详见设计图纸和规范要求 |  | m2 | 216.48 | 79.53 |  | 17216.65
78 | 011702014063 | 地下室楼板 | 1.地下室楼板模板(楼板厚cm)10以内 支模高度4.6m以内 2.综合考虑暗室施工模板拆除费 3.其他:具体做法及施工详见设计图纸和规范要求 |  | m2 | 101.13 | 81.02 |  | 8193.55
79 | 011702014064 | 地下室楼板 | 1.地下室楼板模板(楼板厚cm)12以内 支模高度4.6m以内 2.综合考虑暗室施工模板拆除费 3.其他:具体做法及施工详见设计图纸和规范要求 |  | m2 | 115.88 | 69.85 |  | 8094.22
80 | 011702024011 | 楼梯 | 1.楼梯模板 直形  2.综合考虑暗室施工模板拆除费 3.其他:具体做法及施工详见设计图纸和规范要求 |  | m2 | 22.41 | 183.38 |  | 4109.55
81 | 011702030009 | 梁后浇带模板 | 1.后浇带部位:梁模板 2.综合考虑暗室施工增加费 3.综合考虑暗室施工模板拆除费 3.其他:具体做法及施工详见设计图纸和规范要求 |  | m2 | 12.27 | 144.28 |  | 1770.32
本页小计 | [8 empty] | 117365.7
注：为计取规费等的使用，可在表中增设其中：“定额人工费”。
表—08
分部分项工程和单价措施项目清单与计价表
工程名称：体育馆地下室-土建结构工程 |  |  |  | 标段： |  |  |  | 第 15 页 共 15 页
序号 | 项目编码 | 项目名称 | 项目特征描述 |  | 计量单位 | 工程量 | 金额（元）
[7 empty] | 综合单价 |  | 综合合价 | 其中
暂估价
82 | 011702030010 | 板后浇带模板 | 1.后浇带部位:板模板 2.综合考虑暗室施工增加费 3.综合考虑暗室施工模板拆除费 3.其他:具体做法及施工详见设计图纸和规范要求 |  | m2 | 11.5 | 73.35 |  | 843.53
83 | 011703001012 | 垂直运输 | 1.建筑物20m以内的垂直运输 现浇框架结构 2.其他:具体做法及施工详见设计图纸和规范要求 |  | m2 | 557.89 | 43.03 |  | 24006.01
本页小计 | [8 empty] | 24849.54
合 计 | [8 empty] | 4704899.73
注：为计取规费等的使用，可在表中增设其中：“定额人工费”。
表—08

## 表-11 总价措施项目清单与计价表
总价措施项目清单与计价表
工程名称：体育馆地下室-土建结构工程 | [5 empty] | 标段： |  | 第 1 页 共 1 页
序号 | 项目编码 | 项目名称 | 计算基础 | 费率 (%) | 金额 (元) |  | 调整 费率(%) |  | 调整后 金额(元) | 备注
1 | LSSGCSF00099 | 绿色施工安全防护措施费 | 分部分项人工费+分部分项机具费 | 19 | 121381.83 |  |  |  |  | 以分部分项的人工费与施工机具费之和为计算基础，费率19%
2 | WMGDZJF00027 | 文明工地增加费 | 分部分项人工费+分部分项机具费 | 0 | [5 empty] | 以分部分项的人工费与施工机具费之和为计算基础，市级文明工地为1.20%；省级文明工地为2.10%
3 | 011707002027 | 夜间施工增加费 |  | 20 | [5 empty] | 以夜间施工项目人工费的20%计算
4 | GGCSF0000027 | 赶工措施费 | 分部分项人工费+分部分项机具费 | 0 | [5 empty] | 赶工措施费=（1-δ）*分部分项的（人工费+施工机具费）*0.3 （0.8≤δ＜1 式中：δ=合同工期/定额工期）
5 | QTFY00000076 | 其他费用 | [7 empty] | 按经批准的专项施工组织方案计算
6 | 2.10 | 其它费用
合 计 |  |  |  |  | 121381.83
编制人（造价人员）： | [5 empty] | 复核人（造价工程师）：
表-11

## 表-12 其他项目清单与计价汇总表
其他项目清单与计价汇总表
工程名称：体育馆地下室-土建结构工程 |  |  | 标段： |  | 第 1 页 共 1 页
序号 | 项目名称 | 金额（元） |  | 结算金额（元） |  | 备注
1 | 暂列金额 | 423230.88 |  |  |  | 明细详见表-12-1
2 | 暂估价
2.1 | 材料暂估价 | — |  |  |  | 明细详见表-12-2
2.2 | 专业工程暂估价 |  |  |  |  | 明细详见表-12-3
3 | 计日工 |  |  |  |  | 明细详见表-12-4
4 | 总承包服务费 |  |  |  |  | 明细详见表-12-5
5 | 预算包干费 | 44719.62
6 | 工程优质费
7 | 概算幅度差
8 | 现场签证费用
9 | 索赔费用
10 | 其他费用
| 合 计 | 467950.50 |  |  |  | —
注：材料（工程设备）暂估单价进入清单项目综合单价，此处不汇总。
表—12

## 表-12-1 暂列金额表
暂列金额明细表
工程名称：体育馆地下室-土建结构工程 |  |  | 标段： |  | 第 1 页 共 1 页
序号 | 名称 | 计量单位 |  | 暂定金额（元） |  | 备注
1 | 暂列金额 |  |  | 423230.88
合 计 |  |  |  | 423230.88 |  | —
注：此表由招标人填写，如不能详列，也可只列暂列金额总额，投标人应将上述暂列金额计入投标总价中。
表—12—1

## 表-12-3 专业工程暂估价及结算价表
专业工程暂估价及结算价表
工程名称：体育馆地下室-土建结构工程 |  |  |  | 标段： |  | 第 1 页 共 1 页
序号 | 工程名称 | 工程内容 | 暂估金额 （元） |  | 结算金额 (元) |  | 差额 ±(元) | 备注
1
合 计 |  |  | 0.00 |  |  |  |  | —
注：此表“暂估金额”由招标人填写，投标人应将“暂估金额”计入投标总价中。结算时按合同约定结算金额填写。
表—12—3

## 表-13 规费、税金项目清单与计价表
规费、税金项目清单与计价表
工程名称：体育馆地下室-土建结构工程 |  |  | 标段： |  |  | 第 1 页 共 1 页
序号 | 项目名称 | 计算基础 |  | 计算基数 | 计算费率 (%) |  | 金额(元)
1 | 增值税销项税额 | 分部分项合计+措施合计+其他项目 |  | 5294232.06 | 9 |  | 476480.89
合 计 | [6 empty] | 476480.89
编制人（造价人员）： |  |  | 复核人（造价工程师）：
表—13

## 单位工程人材机汇总表
单位工程人材机汇总表
工程名称：体育馆地下室-土建结构工程 | [5 empty] | 第 1 页 共 5 页
序号 | 编码 | 名称及规格 | 单位 | 数量 | 单价 （元） |  | 合价 （元） | 备注
1 | 13050170@1 | 聚合物水泥浆 | kg | 1703.4014 | 5 |  | 8517.01
2 | 00010010 | 人工费 | 元 | 670277.4497 | 1.09 |  | 731942.98
3 | 00010010@2 | 人工费 | 元 | 7725.5294 | 1.09 |  | 8436.28
4 | 00010010@3 | 人工费 | 元 | 1190.1892 | 1.09 |  | 1299.69
5 | 00010010@4 | 人工费 | 元 | 900.0432 | 1.09 |  | 982.85
6 | QTRGF | 其他人工费 | 元 | 31684.572 | 1 |  | 31684.57
7 | RGFTZ | 人工费调整 | 元 | 0.0116 | 1 |  | 0.01
8 | 01010040@10 | 螺纹钢筋HRB400 φ25以内 | t | 146.0215 | 3866.19 |  | 564546.86
9 | 01010040@12 | 螺纹钢筋HRB500E φ25以内 | t | 10.2398 | 4164.37 |  | 42642.32
10 | 01010040@4 | 螺纹钢筋HRB400 φ10以外 | t | 3.8151 | 3934.14 |  | 15009.14
11 | 01010040@8 | 螺纹钢筋HRB400E φ25以内 | t | 46.0584 | 3987.98 |  | 183679.98
12 | 01010120@1 | 螺纹钢筋HRB400 φ10以内 | t | 40.2747 | 4062.86 |  | 163630.47
13 | 01010130@8 | 螺纹钢筋HRB500E φ25以外 | t | 16.1468 | 4183.37 |  | 67548.04
14 | 01030017 | 镀锌低碳钢丝φ4.0 | kg | 2000.5596 | 5.86 |  | 11723.28
15 | 01030017@3 | 镀锌低碳钢丝φ4.0 | kg | 24.8102 | 5.86 |  | 145.39
16 | 01030017@4 | 镀锌低碳钢丝φ4.0 | kg | 18.1221 | 5.86 |  | 106.2
17 | 01030017@6 | 镀锌低碳钢丝φ4.0 | kg | 2.9577 | 5.86 |  | 17.33
18 | 01030031 | 镀锌低碳钢丝φ0.7~1.2 | kg | 775.1407 | 5.86 |  | 4542.32
19 | 01030035 | 镀锌低碳钢丝φ1.2~2.5 | kg | 6.4225 | 5.86 |  | 37.64
20 | 01050001 | 钢丝绳φ14.1~15 | kg | 3.936 | 3.66 |  | 14.41
21 | 01090022@1 | 圆钢HPB300 Ф10内 | t | 0.4692 | 4079.52 |  | 1914.11
22 | 01290100@1 | 热轧薄钢板3.5-4.0 | t | 3.6944 | 3887.04 |  | 14360.28
23 | 01630130 | 吊装夹具 | 套 | 0.024 | 180 |  | 4.32
24 | 02050260 | 密封胶圈 | 个 | 72.389 | 13.33 |  | 964.95
25 | 02270070 | 土工布 | m2 | 3926.8046 | 2.6 |  | 10209.69
26 | 03010430 | 六角螺栓综合 | kg | 4.284 | 5.58 |  | 23.9
27 | 03011325 | 对拉螺栓 | kg | 827.9373 | 5.38 |  | 4454.3
28 | 03011325@1 | 对拉螺栓 | kg | 24.1937 | 5.38 |  | 130.16
29 | 03013121 | 膨胀螺栓M6×80 | 十套 | 1.5112 | 2.65 |  | 4
30 | 03015125 | 止水螺杆综合 | kg | 2776.1625 | 6.64 |  | 18433.72
31 | 03019021 | 圆钉50~75 | kg | 529.725 | 3.54 |  | 1875.23
单位工程人材机汇总表
工程名称：体育馆地下室-土建结构工程 | [5 empty] | 第 2 页 共 5 页
序号 | 编码 | 名称及规格 | 单位 | 数量 | 单价 （元） |  | 合价 （元） | 备注
32 | 03033161 | 闭门器 | 副 | 1.01 | 105.86 |  | 106.92
33 | 03034095 | 顺位器 | 套 | 2.02 | 47.36 |  | 95.67
34 | 03135001 | 低碳钢焊条综合 | kg | 305.5995 | 5.6 |  | 1711.36
35 | 03135001@1 | 低碳钢焊条综合 | kg | 1889.7955 | 5.6 |  | 10582.85
36 | 03135071 | 低合金钢耐热焊条综合 | kg | 8.8584 | 12.75 |  | 112.94
37 | 03210280 | 钢脚手直角扣件 | 个 | 29.2407 | 3.3 |  | 96.49
38 | 03213001 | 铁件综合 | kg | 567.5483 | 6.91 |  | 3921.76
39 | 03214106@1 | 成品不锈钢盖板1000*1000×18 | 十块 | 1.648 | 2500 |  | 4120
40 | 03214106@2 | 成品承压不锈钢篦子380 | 十块 | 5.4427 | 480 |  | 2612.5
41 | 03230045 | 直螺纹套筒接头φ25以内 | 个 | 160.59 | 2.5 |  | 401.48
42 | 03230047 | 直螺纹套筒接头φ32以内 | 个 | 9.09 | 3.41 |  | 31
43 | 04010015@10 | 复合普通硅酸盐水泥P.C 32.5 | t | 0.2921 | 403.59 |  | 117.89
44 | 04010015@5 | 复合普通硅酸盐水泥P.C 42.5 | t | 0.004 | 403.59 |  | 1.61
45 | 04110001 | 毛石综合 | m3 | 195.7149 | 88.35 |  | 17291.41
46 | 04130001 | 标准砖240×115×53 | 千块 | 69.8327 | 390.01 |  | 27235.45
47 | 04150001 | 蒸压加气混凝土砌块A5.0600×100×200 | 千块 | 0.0611 | 3681.72 |  | 224.95
48 | 04150010 | 蒸压加气混凝土砌块A5.0600×200×200 | 千块 | 0.1984 | 7363.44 |  | 1460.91
49 | 05030080 | 松杂板枋材 | m3 | 13.1366 | 1348.1 |  | 17709.45
50 | 05030080@1 | 松杂板枋材 | m3 | 4.5693 | 1348.1 |  | 6159.87
51 | 05030080@2 | 松杂板枋材 | m3 | 0.0448 | 1348.1 |  | 60.39
52 | 05030080@3 | 松杂板枋材 | m3 | 0.0087 | 1348.1 |  | 11.73
53 | 05030320 | 垫木 | m3 | 0.0312 | 1549.95 |  | 48.36
54 | 05030370 | 松杂直边板 | m3 | 0.1148 | 1418.15 |  | 162.8
55 | 05030370@1 | 松杂直边板 | m3 | 0.4853 | 1418.15 |  | 688.23
56 | 05050120 | 防水胶合板模板用 18mm | m2 | 609.1802 | 33.14 |  | 20188.23
57 | 05050120@1 | 防水胶合板模板用 18mm | m2 | 6.7518 | 33.14 |  | 223.75
58 | 05050120@2 | 防水胶合板模板用 18mm | m2 | 2.9746 | 33.14 |  | 98.58
59 | 09090075@1 | 挤塑聚苯板50厚 | m3 | 37.0928 | 763.5 |  | 28320.35
60 | 09270030@1 | 玻纤网格布 | m2 | 1356.6852 | 3.99 |  | 5413.17
61 | 09270050 | 快易收口网 | m2 | 11.5231 | 9 |  | 103.71
62 | 12001069 | 钢质防火门双扇(乙级) | m2 | 2.5872 | 421 |  | 1089.21
63 | 13010210 | 环氧富锌底漆 | kg | 5.088 | 22.22 |  | 113.06
单位工程人材机汇总表
工程名称：体育馆地下室-土建结构工程 | [5 empty] | 第 3 页 共 5 页
序号 | 编码 | 名称及规格 | 单位 | 数量 | 单价 （元） |  | 合价 （元） | 备注
64 | 13030320 | 聚氨酯甲料 | kg | 104.8094 | 12.54 |  | 1314.31
65 | 13030880@1 | 无机矿物纤维喷涂 | m3 | 59.1376 | 690 |  | 40804.94
66 | 13050060 | 防水涂膜稀浆 | kg | 695.736 | 11.16 |  | 7764.41
67 | 13050153@3 | 聚氨酯防水涂料双组份 I型 | kg | 1767.7598 | 11.75 |  | 20771.18
68 | 13050157@1 | 聚氨酯防水涂料（环保无毒型）单组份 I型 | kg | 2265.1917 | 11.75 |  | 26616
69 | 13050170 | 聚合物水泥防水涂料JS-II | kg | 10137.4208 | 11.75 |  | 119114.69
70 | 13050310 | 水泥基渗透结晶防水涂料 | kg | 883.8799 | 13.11 |  | 11587.67
71 | 13050440 | 酚醛红丹防锈漆 | kg | 86.6949 | 17.25 |  | 1495.49
72 | 13050500 | 油性防锈漆 | kg | 17.1761 | 13.58 |  | 233.25
73 | 13050520 | 橡胶沥青防水涂料溶剂型 | kg | 14.1306 | 11.75 |  | 166.03
74 | 13330015@1 | 纤维增强型高分子膜自粘防水卷材1.5厚 | m2 | 4156.9325 | 24.17 |  | 100473.06
75 | 13330015@2 | 高分子预铺自粘胶膜防水卷材1.5厚 | m2 | 4156.9325 | 26.17 |  | 108786.92
76 | 13330260@1 | 自粘橡胶防水卷材1.2mm厚 | m2 | 916.864 | 21.98 |  | 20152.67
77 | 13330270 | 双面自粘胶带80mm宽 | m | 6880.44 | 15 |  | 103206.6
78 | 13410010 | 嵌缝料 | kg | 22.191 | 0.58 |  | 12.87
79 | 14010030 | 松节油 | kg | 27.1464 | 8.84 |  | 239.97
80 | 14350250 | 隔离剂 | kg | 497.2365 | 7.05 |  | 3505.52
81 | 14350250@1 | 隔离剂 | kg | 4.821 | 7.05 |  | 33.99
82 | 14350300 | 环氧富锌底漆稀释剂 | kg | 0.5088 | 31.25 |  | 15.9
83 | 14350830 | 改性沥青卷材基层处理剂水性 | kg | 247.2855 | 6 |  | 1483.71
84 | 14390070 | 氧气 | m3 | 7.0872 | 5.16 |  | 36.57
85 | 14390100 | 乙炔气 | kg | 3.8976 | 13.3 |  | 51.84
86 | 15130110@1 | 50厚挤塑聚苯板δ50 | m2 | 1170.9294 | 38.18 |  | 44706.08
87 | 17010470 | 钢管φ48.3×3.6 | m | 60.9535 | 15 |  | 914.3
88 | 17270180 | 高压橡胶管综合 | m | 24.1298 | 59.37 |  | 1432.59
89 | 18250615 | 管箍 | 个 | 16.0863 | 9.29 |  | 149.44
90 | 34110010 | 水 | m3 | 330.8626 | 4.58 |  | 1515.35
91 | 34110010@2 | 水 | m3 | 302.9119 | 4.58 |  | 1387.34
92 | 35030010 | 脚手架钢管 | kg | 473.5941 | 3.42 |  | 1619.69
93 | 35030020 | 脚手架接驳管φ43×350 | 支 | 7.2516 | 5.74 |  | 41.62
94 | 35030030 | 脚手架钢管底座 | 个 | 6.3856 | 7.05 |  | 45.02
95 | 35030030@1 | 脚手架钢管底座 | 个 | 1.9644 | 7.05 |  | 13.85
单位工程人材机汇总表
工程名称：体育馆地下室-土建结构工程 | [5 empty] | 第 4 页 共 5 页
序号 | 编码 | 名称及规格 | 单位 | 数量 | 单价 （元） |  | 合价 （元） | 备注
96 | 35030160 | 脚手架活动扣(含螺丝) | 套 | 3.7918 | 6.06 |  | 22.98
97 | 35030170 | 脚手架直角扣(含螺丝) | 套 | 22.3038 | 5.79 |  | 129.14
98 | 35030210 | 脚手板(钢笆网) | m2 | 23.8887 | 1.5 |  | 35.83
99 | 35030220 | 挡脚板(钢笆网) | m2 | 6.3627 | 1.5 |  | 9.54
100 | 35050025 | 密目式阻燃安全网 | m2 | 126.5613 | 8.5 |  | 1075.77
101 | 35090230 | 钢支撑 | kg | 2460.6391 | 6.2 |  | 15255.96
102 | 35090230@1 | 钢支撑 | kg | 30.2711 | 6.2 |  | 187.68
103 | 80010310 | 膨胀水泥砂浆 | m3 | 1.1475 | 471.19 |  | 540.69
104 | 80050630 | 聚合物水泥防水砂浆 | m3 | 0.1851 | 1100 |  | 203.61
105 | 80070180@1 | 聚合物砂浆 | kg | 6377.58 | 3.6 |  | 22959.29
106 | 99450760 | 其他材料费 | 元 | 15203.0592 | 1 |  | 15203.06
107 | CLFTZ | 材料费调整 | 元 | 0.0952 | 1 |  | 0.1
108 | 8021902@5 | 普通预拌混凝土碎石粒径综合考虑 非泵送C15 | m3 | 2.6506 | 484 |  | 1282.89
109 | 8021903@1 | 普通预拌混凝土碎石粒径综合考虑 泵送C20 | m3 | 521.3628 | 509 |  | 265373.67
110 | 8021904 | 普通预拌混凝土碎石粒径综合考虑 非泵送C25 | m3 | 10.7262 | 518 |  | 5556.17
111 | 8021906@3 | 普通预拌混凝土碎石粒径综合考虑 泵送C35 | m3 | 186.3744 | 560 |  | 104369.66
112 | 8021907 | 普通预拌混凝土碎石粒径综合考虑 非泵送C40 | m3 | 0.8343 | 577 |  | 481.39
113 | 8021907@1 | 普通预拌混凝土碎石粒径综合考虑 泵送C40 | m3 | 205.0605 | 585 |  | 119960.39
114 | 8021907@2 | 普通预拌混凝土碎石粒径综合考虑 微膨胀泵送C40 | m3 | 3.8295 | 630 |  | 2412.59
115 | 8021924@4 | 预拌S6~S8防水混凝土碎石粒径综合考虑 泵送C35 | m3 | 1076.1335 | 580 |  | 624157.43
116 | 8021925@4 | 预拌S6~S8防水混凝土碎石粒径综合考虑 泵送C40 | m3 | 621.6826 | 603 |  | 374874.61
117 | 8021925@5 | 预拌S6~S8防水混凝土碎石粒径综合考虑 微膨胀泵送C40 | m3 | 0.0041 | 648 |  | 2.66
118 | 8005901 | 湿拌砌筑砂浆砌筑灰缝≥5mm M5 | m3 | 2.1945 | 522 |  | 1145.53
119 | 8005902 | 湿拌砌筑砂浆砌筑灰缝≥5mm M7.5 | m3 | 29.9956 | 518 |  | 15537.72
120 | 8005903@1 | 湿拌砌筑砂浆M10 | m3 | 1.4056 | 523 |  | 735.13
121 | 8005907@1 | 湿拌抹灰砂浆M10 | m3 | 0.9889 | 530 |  | 524.12
122 | 8005908 | 湿拌抹灰砂浆一次抹灰厚度≥5mm M15 | m3 | 8.164 | 537 |  | 4384.07
单位工程人材机汇总表
工程名称：体育馆地下室-土建结构工程 | [5 empty] | 第 5 页 共 5 页
序号 | 编码 | 名称及规格 | 单位 | 数量 | 单价 （元） |  | 合价 （元） | 备注
123 | 35090290@1 | 钢楼梯爬式 | t | 1.2 | 5538.92 |  | 6646.7
124 | X02001@3 | 成品ABS泳池专用格栅400 | m2 | 58.14 | 106 |  | 6162.84
125 | 00010003 | 机上人工 | 工日 | 52.8511 | 251.16 |  | 13274.08
126 | 00010003@1 | 机上人工 | 工日 | 29.4922 | 251.16 |  | 7407.26
127 | 00010003@2 | 机上人工 | 工日 | 17.8625 | 251.16 |  | 4486.35
128 | 00010003@3 | 机上人工 | 工日 | 0.3358 | 251.16 |  | 84.34
129 | 00010003@4 | 机上人工 | 工日 | 0.0922 | 251.16 |  | 23.16
130 | 99450630 | 折旧费 | 元 | 22236.4857 | 1 |  | 22236.49
131 | 99450640 | 检修费 | 元 | 3278.1868 | 1 |  | 3278.19
132 | 99450650 | 维护费 | 元 | 7450.6906 | 1 |  | 7450.69
133 | 99450660 | 安拆费 | 元 | 3942.1326 | 1 |  | 3942.13
134 | 99450680 | 柴油(机械用)0# | kg | 8.85 | 8.31 |  | 73.54
135 | 99450680@1 | 柴油(机械用)0# | kg | 1387.3131 | 8.31 |  | 11528.57
136 | 99450680@10 | 柴油(机械用)0# | kg | 3.0647 | 8.31 |  | 25.47
137 | 99450680@2 | 柴油(机械用)0# | kg | 3.5268 | 8.31 |  | 29.31
138 | 99450680@3 | 柴油(机械用)0# | kg | 593.7495 | 8.31 |  | 4934.06
139 | 99450680@4 | 柴油(机械用)0# | kg | 7.6352 | 8.31 |  | 63.45
140 | 99450700 | 电(机械用) | kW·h | 1824.4493 | 0.77 |  | 1404.83
141 | 99450700@10 | 电(机械用) | kW·h | 0.7056 | 0.77 |  | 0.54
142 | 99450700@2 | 电(机械用) | kW·h | 290.3648 | 0.77 |  | 223.58
143 | 99450700@3 | 电(机械用) | kW·h | 10907.0207 | 0.77 |  | 8398.41
144 | 99450700@4 | 电(机械用) | kW·h | 700.2756 | 0.77 |  | 539.21
145 | 99450700@5 | 电(机械用) | kW·h | 179.6904 | 0.77 |  | 138.36
146 | 99450700@6 | 电(机械用) | kW·h | 1.3896 | 0.77 |  | 1.07
147 | 99450700@7 | 电(机械用) | kW·h | 454.5475 | 0.77 |  | 350
148 | JXFTZ | 机械费调整 | 元 | 0.0024 | 1
|  | 合计 |  |  |  |  | 4338214.69