## 表-04 单位工程招标控制价汇总表
单位工程招标控制价汇总表
工程名称：体育馆-给排水工程 |  |  | 标段： | 第 1 页 共 1 页
序号 | 汇总内容 | 金额:(元) |  |  | 其中：暂估价(元)
1 | 分部分项合计 | 605858.20
1.1 | 给水系统 | 169135.81
1.2 | 热水系统 | 339510.12
1.3 | 污、废水系统 | 23832.26
1.4 | 雨水系统 | 69440.92
1.5 | 预埋工程 | 3939.09
2 | 措施合计 | 36476.72
2.1 | 绿色施工安全防护措施费 | 32321.64
2.2 | 其他措施费 | 4155.08
3 | 其他项目 | 69621.78 |  |  | －
3.1 | 暂列金额 | 60585.82
3.2 | 暂估价
3.3 | 计日工
3.4 | 总承包服务费
3.5 | 预算包干费 | 9035.96
3.6 | 工程优质费
3.7 | 概算幅度差
3.8 | 索赔费用
3.9 | 现场签证费用
3.10 | 其他费用
4 | 税前工程造价 | 711956.70
5 | 增值税销项税额 | 64076.10 |  |  | －
6 | 总造价 | 776032.80
7 | 人工费 | 85350.66
招标控制价合计=1+2+3+5 |  | 776,032.80 |  |  | 0.00
注：本表适用于单位工程招标控制价或投标报价的汇总，如无单位工程划分，单项工程也使用本表汇总
表—04

## 表-08 分部分项工程和单价措施项目清单与计价表
分部分项工程和单价措施项目清单与计价表
工程名称：体育馆-给排水工程 |  |  |  | 标段： |  |  |  | 第 1 页 共 17 页
序号 | 项目编码 | 项目名称 | 项目特征描述 |  | 计量单位 | 工程量 | 金额（元）
[7 empty] | 综合单价 |  | 综合合价 | 其中
暂估价
|  | 给水系统 | [6 empty] | 169135.81
1 | 031001005012 | 球墨铸铁管 | 1、安装部位:室内 2、介质:冷给水 3、规格:DN150 4、材质:球墨铸铁管 5、连接形式:承插压合连接 6、冲洗消毒 7、包含钢塑转接头等管件配件 8、其他:具体做法及施工详见设计图纸和规范要求 |  | m | 11.99 | 215.57 |  | 2584.68
2 | 031001003110 | 不锈钢管 | 1、安装部位:室内 2、介质:冷给水 3、规格:DN150 4、材质:薄壁不锈钢S304 5、连接形式:卡箍连接 6、冲洗消毒 7、包含钢塑转接头等管件配件 8、其他:具体做法及施工详见设计图纸和规范要求 |  | m | 61.5 | 391.22 |  | 24060.03
3 | 031001003111 | 不锈钢管 | 1、安装部位:室内 2、介质:冷给水 3、规格:DN80 4、材质:薄壁不锈钢S304 5、连接形式:卡压连接 6、冲洗消毒 7、包含钢塑转接头等管件配件 8、其他:具体做法及施工详见设计图纸和规范要求 |  | m | 52.09 | 209.08 |  | 10890.98
4 | 031001003112 | 不锈钢管 | 1、安装部位:室内 2、介质:冷给水 3、规格:DN65 4、材质:薄壁不锈钢S304 5、连接形式:卡压连接 6、冲洗消毒 7、包含钢塑转接头等管件配件 8、其他:具体做法及施工详见设计图纸和规范要求 |  | m | 0.62 | 164.91 |  | 102.24
本页小计 | [8 empty] | 37637.93
注：为计取规费等的使用，可在表中增设其中：“定额人工费”。
表—08
分部分项工程和单价措施项目清单与计价表
工程名称：体育馆-给排水工程 |  |  |  | 标段： |  |  |  | 第 2 页 共 17 页
序号 | 项目编码 | 项目名称 | 项目特征描述 |  | 计量单位 | 工程量 | 金额（元）
[7 empty] | 综合单价 |  | 综合合价 | 其中
暂估价
5 | 031001006159 | 塑料管 | 1、安装部位:室内 2、介质:冷给水 3、规格:DN50 4、材质:PP-R塑料给水管 5、连接形式:电热熔连接 6、冲洗消毒 7.其他:具体做法及施工详见设计图纸和规范要求 |  | m | 45.5 | 60.91 |  | 2771.41
6 | 031001006160 | 塑料管 | 1、安装部位:室内 2、介质:冷给水 3、规格:DN40 4、材质:PP-R塑料给水管 5、连接形式:电热熔连接 6、冲洗消毒 7.其他:具体做法及施工详见设计图纸和规范要求 |  | m | 118.61 | 49.93 |  | 5922.2
7 | 031001006161 | 塑料管 | 1、安装部位:室内 2、介质:冷给水 3、规格:DN32 4、材质:PP-R塑料给水管 5、连接形式:电热熔连接 6、冲洗消毒 7.其他:具体做法及施工详见设计图纸和规范要求 |  | m | 13.13 | 41.15 |  | 540.3
8 | 031001006162 | 塑料管 | 1、安装部位:室内 2、介质:冷给水 3、规格:DN25 4、材质:PP-R塑料给水管 5、连接形式:电热熔连接 6、冲洗消毒 7.其他:具体做法及施工详见设计图纸和规范要求 |  | m | 117.58 | 33.41 |  | 3928.35
9 | 031001006163 | 塑料管 | 1、安装部位:室内 2、介质:冷给水 3、规格:DN20 4、材质:PP-R塑料给水管 5、连接形式:电热熔连接 6、冲洗消毒 7.其他:具体做法及施工详见设计图纸和规范要求 |  | m | 54.62 | 29.92 |  | 1634.23
本页小计 | [8 empty] | 14796.49
注：为计取规费等的使用，可在表中增设其中：“定额人工费”。
表—08
分部分项工程和单价措施项目清单与计价表
工程名称：体育馆-给排水工程 |  |  |  | 标段： |  |  |  | 第 3 页 共 17 页
序号 | 项目编码 | 项目名称 | 项目特征描述 |  | 计量单位 | 工程量 | 金额（元）
[7 empty] | 综合单价 |  | 综合合价 | 其中
暂估价
10 | 031001006164 | 塑料管 | 1、安装部位:室内 2、介质:冷给水 3、规格:DN15 4、材质:PP-R塑料给水管 5、连接形式:电热熔连接 6、冲洗消毒 7.其他:具体做法及施工详见设计图纸和规范要求 |  | m | 192.09 | 26.03 |  | 5000.1
11 | 030413002100 | 凿(压)槽 | 1.名称:凿槽及修补 2.规格:70mm×70mm 3.类型:砖结构 4.填充(恢复)方式:水泥砂浆修补 5.其他:具体做法及施工详见设计图纸和规范要求 |  | m | 246.8 | 26.88 |  | 6633.98
12 | 031003006036 | 减压器 | 1.名称:自带过滤器可调式减压阀 2.规格:DN80 3.连接形式:螺纹连接 4.其他:具体做法及施工详见设计图纸和规范要求 |  | 组 | 1 | 876.98 |  | 876.98
13 | 031003003226 | 焊接法兰阀门 | 1.名称:闸阀 2.规格、压力等级:DN150 3.连接形式:法兰连接 4.其他:具体做法及施工详见设计图纸和规范要求 |  | 个 | 7 | 1373.38 |  | 9613.66
14 | 031003001160 | 螺纹阀门 | 1.名称:闸阀 2.安装部位(室内外):室内 3.型号、规格:DN80 4.连接形式:螺纹连接 5.其他:具体做法及施工详见设计图纸和规范要求 |  | 个 | 7 | 660.39 |  | 4622.73
15 | 031003001161 | 螺纹阀门 | 1.名称:闸阀 2.安装部位(室内外):室内 3.型号、规格:DN65 4.连接形式:螺纹连接 5.其他:具体做法及施工详见设计图纸和规范要求 |  | 个 | 2 | 430.48 |  | 860.96
本页小计 | [8 empty] | 27608.41
注：为计取规费等的使用，可在表中增设其中：“定额人工费”。
表—08
分部分项工程和单价措施项目清单与计价表
工程名称：体育馆-给排水工程 |  |  |  | 标段： |  |  |  | 第 4 页 共 17 页
序号 | 项目编码 | 项目名称 | 项目特征描述 |  | 计量单位 | 工程量 | 金额（元）
[7 empty] | 综合单价 |  | 综合合价 | 其中
暂估价
16 | 031003001162 | 螺纹阀门 | 1.名称:闸阀 2.安装部位(室内外):室内 3.型号、规格:DN50 4.连接形式:螺纹连接 5.其他:具体做法及施工详见设计图纸和规范要求 |  | 个 | 1 | 264.96 |  | 264.96
17 | 031003001163 | 螺纹阀门 | 1.名称:自动排气阀 2.安装部位(室内外):室内 3.型号、规格:DN20 4.连接形式:螺纹连接 5.其他:具体做法及施工详见设计图纸和规范要求 |  | 个 | 3 | 61.02 |  | 183.06
18 | 031003013035 | 水表 | 1.名称:远程式智能水表 2.安装部位(室内外):室内 3.型号、规格:DN150 4.连接形式:法兰连接 5.其他:具体做法及施工详见设计图纸和规范要求 |  | 个 | 2 | 2325.21 |  | 4650.42
19 | 031003013036 | 水表 | 1.名称:远程式智能水表组 2.安装部位(室内外):室内 3.型号、规格80 4.连接形式:螺纹连接 5.其他:具体做法及施工详见设计图纸和规范要求 |  | 个 | 2 | 1178.46 |  | 2356.92
20 | 031003013037 | 水表 | 1.名称:远传式智能水表 2.安装部位(室内外):室内 3.型号、规格:DN65 4.连接形式:法兰连接 5.其他:具体做法及施工详见设计图纸和规范要求 |  | 个 | 1 | 1007.4 |  | 1007.4
21 | 031003013038 | 水表 | 1.名称:远程式智能水表组 2.安装部位(室内外):室内 3.型号、规格50 4.连接形式:螺纹连接 5.其他:具体做法及施工详见设计图纸和规范要求 |  | 个 | 3 | 1178.46 |  | 3535.38
22 | 031003013039 | 水表 | 1.名称:远程式智能水表组 2.安装部位(室内外):室内 3.型号、规格40 4.连接形式:螺纹连接 5.其他:具体做法及施工详见设计图纸和规范要求 |  | 个 | 1 | 1178.46 |  | 1178.46
本页小计 | [8 empty] | 13176.6
注：为计取规费等的使用，可在表中增设其中：“定额人工费”。
表—08
分部分项工程和单价措施项目清单与计价表
工程名称：体育馆-给排水工程 |  |  |  | 标段： |  |  |  | 第 5 页 共 17 页
序号 | 项目编码 | 项目名称 | 项目特征描述 |  | 计量单位 | 工程量 | 金额（元）
[7 empty] | 综合单价 |  | 综合合价 | 其中
暂估价
23 | 031003013040 | 水表 | 1.名称:远程式智能水表组 2.安装部位(室内外):室内 3.型号、规格20 4.连接形式:螺纹连接 5.其他:具体做法及施工详见设计图纸和规范要求 |  | 个 | 1 | 640.47 |  | 640.47
24 | 031003008028 | 除污器(过滤器) | 1.名称:Y型过滤器 2.安装部位(室内外):室内 3.型号、规格:DN150 4.连接形式:法兰连接 5.其他:具体做法及施工详见设计图纸和规范要求 |  | 组 | 1 | 993.89 |  | 993.89
25 | 031003008029 | 除污器(过滤器) | 1.名称:Y型过滤器 2.安装部位(室内外):室内 3.型号、规格:DN80 4.连接形式:法兰连接 5.其他:具体做法及施工详见设计图纸和规范要求 |  | 组 | 1 | 572.27 |  | 572.27
26 | 031004003026 | 洗涤盆 | 1.材质:单面盥洗盆 2.组装形式:台式安装 3.附件名称、数量:排水附件、感应式龙头、角阀、管件及软管等安装 4.其他:满足招标文件、图纸及相关技术规范要求 5.其他:具体做法及施工详见设计图纸和规范要求 |  | 组 | 2 | 478.9 |  | 957.8
27 | 031004003027 | 洗脸盆 | 1.材质:陶瓷 2.组装形式:挂墙式 3.附件名称、数量:排水附件、单柄混合水嘴、角阀、管件及软管等安装 4.其他:满足招标文件、图纸及相关技术规范要求 |  | 组 | 25 | 662.78 |  | 16569.5
28 | 031004003028 | 无障碍洗脸盆 | 1.材质:陶瓷 2.组装形式:挂墙式 3.附件名称、数量:排水附件、单柄混合水嘴、角阀、管件及软管等安装 4.其他:满足招标文件、图纸及相关技术规范要求 |  | 组 | 3 | 662.78 |  | 1988.34
本页小计 | [8 empty] | 21722.27
注：为计取规费等的使用，可在表中增设其中：“定额人工费”。
表—08
分部分项工程和单价措施项目清单与计价表
工程名称：体育馆-给排水工程 |  |  |  | 标段： |  |  |  | 第 6 页 共 17 页
序号 | 项目编码 | 项目名称 | 项目特征描述 |  | 计量单位 | 工程量 | 金额（元）
[7 empty] | 综合单价 |  | 综合合价 | 其中
暂估价
29 | 031004006016 | 无障碍坐式大便器 | 1.名称:坐式大便器 2.规格、类型:分体式下排水 3.附件名称、数量:进水阀配件1个、坐便器盖板一个、管件1个、软管一条、角阀1个、一个延迟自闭式冲洗阀 4.其他:满足招标文件、图纸及相关技术规范要求 |  | 组 | 5 | 1182.07 |  | 5910.35
30 | 031004006017 | 大便器 | 1.名称:蹲式大便器 2.规格、类型:蹲式大便器安装、感应开关 3.附件名称、数量:进水阀配件1个、管件1个、软管一条、角阀1个、一个延迟自闭式冲洗阀 4.其他:满足招标文件、图纸及相关技术规范要求 |  | 组 | 16 | 608.46 |  | 9735.36
31 | 031004007007 | 小便器 | 1.材质:陶瓷 2.规格、类型:小便器 3.组装形式:挂墙式 4.附件名称、数量:1套排水附件、1根冲水连接管、1个小便器感应式冲洗阀 5.其他:具体做法及施工详见设计图纸和规范要求 |  | 组 | 10 | 989.28 |  | 9892.8
32 | 031004010004 | 淋浴器 | 1.名称:单柄淋浴器 2.组装形式:挂墙式 3.附件名称、数量:1个淋浴器、1套螺纹管件、2个角阀 4.其他:满足招标文件、图纸及相关技术规范要求 |  | 套 | 41 | 401.3 |  | 16453.3
33 | 031004014063 | 给、排水附(配)件 | 1.名称:冲洗水龙头 2.型号、规格:DN15 3.其他:具体做法及施工详见设计图纸和规范要求 |  | 个 | 4 | 65.69 |  | 262.76
34 | 031002001091 | 管道支架 | 1.名称：管道支架 2.材质:型钢 3.其他:具体做法及施工详见设计图纸和规范要求 |  | kg | 456.23 | 23.64 |  | 10785.28
本页小计 | [8 empty] | 53039.85
注：为计取规费等的使用，可在表中增设其中：“定额人工费”。
表—08
分部分项工程和单价措施项目清单与计价表
工程名称：体育馆-给排水工程 |  |  |  | 标段： |  |  |  | 第 7 页 共 17 页
序号 | 项目编码 | 项目名称 | 项目特征描述 |  | 计量单位 | 工程量 | 金额（元）
[7 empty] | 综合单价 |  | 综合合价 | 其中
暂估价
35 | 031201003121 | 金属结构刷油 | 1.除锈级别:轻锈 2.油漆品种:樟丹、灰色调和漆 3.结构类型:一般钢结构 4.涂刷遍数、漆膜厚度:两遍防锈漆，两遍调和漆 5.其他:具体做法及施工详见设计图纸和规范要求 |  | kg | 456.23 | 2.53 |  | 1154.26
|  | 热水系统 | [6 empty] | 339510.12
|  | 空气源热泵设备 | [6 empty] | 266320.83
36 | 031006006004 | 地源(水源、气源)热泵机组 | 1.名称:直热式热泵主机 2.性能参数：热泵额定制热量:42kW，热泵额定输入功率:9.13kW，热泵最大输入功率:13.7kW，COP:4.6 一级能效，运行噪音:59.5dB，制冷剂:R410A，防水等级:IPX5，运行重量:302kg，水系统最高承压:1.1MPa，适用环境温度:-10~48℃，机组外形尺寸:1020×846×1840mm |  | 组 | 3 | 24068.51 |  | 72205.53
37 | 031006004008 | 气压罐 | 1.名称:膨胀罐 2.规格:容积:1000L,运行重量1.5T |  | 台 | 1 | 17652.51 |  | 17652.51
38 | 031006015014 | 水箱 | 1.名称:辅助电加热水箱 2.材质、类型:电加热功率:24kW；水箱容积:455L；净重:168kg 运行重量:623kg；额定工作压力:1.1MPa；防水等级:IPX4；外形尺寸:φ712×848×1712 |  | 台 | 1 | 11308.79 |  | 11308.79
本页小计 | [8 empty] | 102321.09
注：为计取规费等的使用，可在表中增设其中：“定额人工费”。
表—08
分部分项工程和单价措施项目清单与计价表
工程名称：体育馆-给排水工程 |  |  |  | 标段： |  |  |  | 第 8 页 共 17 页
序号 | 项目编码 | 项目名称 | 项目特征描述 |  | 计量单位 | 工程量 | 金额（元）
[7 empty] | 综合单价 |  | 综合合价 | 其中
暂估价
39 | 031006015015 | 水箱 | 1.名称:304不锈钢承压储热水箱（带保温） 2.材质、类型:SGW-5.0-0.6；水箱容积:5T；净重:2T；运行质量:7T；额定工作压力:0.6MPa；外形尺寸:φ1400×L3655 |  | 台 | 2 | 49988.61 |  | 99977.22
40 | 030109001034 | 离心式泵 | 1.名称:热泵循环泵 2.规格:Q=12T/h,H=20m.N=2.2kW 3.附件配置:含配套控制柜 4.减振装置形式、数量:橡胶隔振器 |  | 台 | 2 | 5472.14 |  | 10944.28
41 | 030109001035 | 离心式泵 | 1.名称:热水回水泵 2.规格:Q=4T/h,H=20m.N=0.75kW 3.附件配置:含配套控制柜 4.减振装置形式、数量:橡胶隔振器 |  | 台 | 2 | 2732.14 |  | 5464.28
42 | 040602042008 | 紫外线消毒设备 | 1.名称:银离子消毒装置 2.功率:处理量15m3,运行重量40kg,700*500*200 |  | 套 | 1 | 48768.22 |  | 48768.22
|  | 管道 | [6 empty] | 34422.95
43 | 031001003113 | 不锈钢管 | 1、安装部位:室内 2、介质:热水 3、规格:DN80 4、材质:薄壁不锈钢S304 5、连接形式:卡压连接 6、冲洗消毒 7、包含钢塑转接头等管件配件 8、其他:具体做法及施工详见设计图纸和规范要求 |  | m | 62.5 | 209.08 |  | 13067.5
本页小计 | [8 empty] | 178221.5
注：为计取规费等的使用，可在表中增设其中：“定额人工费”。
表—08
分部分项工程和单价措施项目清单与计价表
工程名称：体育馆-给排水工程 |  |  |  | 标段： |  |  |  | 第 9 页 共 17 页
序号 | 项目编码 | 项目名称 | 项目特征描述 |  | 计量单位 | 工程量 | 金额（元）
[7 empty] | 综合单价 |  | 综合合价 | 其中
暂估价
44 | 031001003114 | 不锈钢管 | 1、安装部位:室内 2、介质:热水 3、规格:DN65 4、材质:薄壁不锈钢S304 5、连接形式:卡压连接 6、冲洗消毒 7、包含钢塑转接头等管件配件 8、其他:具体做法及施工详见设计图纸和规范要求 |  | m | 12.3 | 164.91 |  | 2028.39
45 | 031001003115 | 不锈钢管 | 1、安装部位:室内 2、介质:热水 3、规格:DN50 4、材质:薄壁不锈钢S304 5、连接形式:卡压连接 6、冲洗消毒 7、包含钢塑转接头等管件配件 8、其他:具体做法及施工详见设计图纸和规范要求 |  | m | 25.3 | 137.77 |  | 3485.58
46 | 031001003116 | 不锈钢管 | 1、安装部位:室内 2、介质:热水 3、规格:DN40 4、材质:薄壁不锈钢S304 5、连接形式:卡压连接 6、冲洗消毒 7、包含钢塑转接头等管件配件 8、其他:具体做法及施工详见设计图纸和规范要求 |  | m | 36.9 | 113.84 |  | 4200.7
47 | 031001006165 | 塑料管 | 1、安装部位:室内 2、介质:热水 3、规格:DN50 4、材质:PP-R塑料给水管 5、连接形式:电热熔连接 6、冲洗消毒 7.其他:具体做法及施工详见设计图纸和规范要求 |  | m | 53.66 | 57.56 |  | 3088.67
本页小计 | [8 empty] | 12803.34
注：为计取规费等的使用，可在表中增设其中：“定额人工费”。
表—08
分部分项工程和单价措施项目清单与计价表
工程名称：体育馆-给排水工程 |  |  |  | 标段： |  |  |  | 第 10 页 共 17 页
序号 | 项目编码 | 项目名称 | 项目特征描述 |  | 计量单位 | 工程量 | 金额（元）
[7 empty] | 综合单价 |  | 综合合价 | 其中
暂估价
48 | 031001006166 | 塑料管 | 1、安装部位:室内 2、介质:热水 3、规格:DN25 4、材质:PP-R塑料给水管 5、连接形式:电热熔连接 6、冲洗消毒 7.其他:具体做法及施工详见设计图纸和规范要求 |  | m | 5.73 | 31.44 |  | 180.15
49 | 031001006167 | 塑料管 | 1、安装部位:室内 2、介质:热水 3、规格:DN15 4、材质:PP-R塑料给水管 5、连接形式:电热熔连接 6、冲洗消毒 7.其他:具体做法及施工详见设计图纸和规范要求 |  | m | 96.8 | 26.03 |  | 2519.7
50 | 030413002101 | 凿(压)槽 | 1.名称:凿槽及修补 2.规格:70mm×70mm 3.类型:砖结构 4.填充(恢复)方式:水泥砂浆修补 5.其他:具体做法及施工详见设计图纸和规范要求 |  | m | 102.53 | 26.88 |  | 2756.01
51 | 031002001092 | 管道支架 | 1.名称：管道支架 2.材质:型钢 3.其他:具体做法及施工详见设计图纸和规范要求 |  | kg | 48.44 | 23.64 |  | 1145.12
52 | 031201003122 | 金属结构刷油 | 1.除锈级别:轻锈 2.油漆品种:樟丹、灰色调和漆 3.结构类型:一般钢结构 4.涂刷遍数、漆膜厚度:两遍防锈漆，两遍调和漆 5.其他:具体做法及施工详见设计图纸和规范要求 |  | kg | 48.44 | 2.53 |  | 122.55
本页小计 | [8 empty] | 6723.53
注：为计取规费等的使用，可在表中增设其中：“定额人工费”。
表—08
分部分项工程和单价措施项目清单与计价表
工程名称：体育馆-给排水工程 |  |  |  | 标段： |  |  |  | 第 11 页 共 17 页
序号 | 项目编码 | 项目名称 | 项目特征描述 |  | 计量单位 | 工程量 | 金额（元）
[7 empty] | 综合单价 |  | 综合合价 | 其中
暂估价
53 | 031208002046 | 管道防结霜 | 1.绝热材料品种:柔性泡沫橡塑制品（耐火性能B1级） 2.绝热厚度:δ=30mm、铝箔防潮层0.8mm外加保护层0.5mm镀锌钢板 3.管道规格:DN30~150 4.其他:具体做法及施工详见设计图纸和规范要求 |  | m3 | 0.49 | 3731.79 |  | 1828.58
|  | 阀门及其他 | [6 empty] | 38766.34
54 | 031003001164 | 螺纹阀门 | 1.名称:铜截止阀 2.安装部位(室内外):室内 3.型号、规格:DN40 4.连接形式:螺纹连接 5.其他:具体做法及施工详见设计图纸和规范要求 |  | 个 | 14 | 320.08 |  | 4481.12
55 | 031003008030 | 除污器(过滤器) | 1.名称:Y型过滤器 2.安装部位(室内外):室内 3.型号、规格:DN80 4.连接形式:法兰连接 5.其他:具体做法及施工详见设计图纸和规范要求 |  | 组 | 2 | 572.27 |  | 1144.54
56 | 031003008031 | 除污器(过滤器) | 1.名称:Y型过滤器 2.安装部位(室内外):室内 3.型号、规格:DN40 4.连接形式:螺纹连接 5.其他:具体做法及施工详见设计图纸和规范要求 |  | 组 | 2 | 310.74 |  | 621.48
57 | 031003010065 | 软接头(软管) | 1.名称:不锈钢波纹管 2.安装部位(室内外):室内 3.型号、规格:DN80 4.其他:具体做法及施工详见设计图纸和规范要求 |  | 个 | 4 | 475.74 |  | 1902.96
58 | 031003010066 | 软接头(软管) | 1.名称:不锈钢波纹管 2.安装部位(室内外):室内 3.型号、规格:DN40 4.其他:具体做法及施工详见设计图纸和规范要求 |  | 个 | 4 | 221.78 |  | 887.12
本页小计 | [8 empty] | 10865.8
注：为计取规费等的使用，可在表中增设其中：“定额人工费”。
表—08
分部分项工程和单价措施项目清单与计价表
工程名称：体育馆-给排水工程 |  |  |  | 标段： |  |  |  | 第 12 页 共 17 页
序号 | 项目编码 | 项目名称 | 项目特征描述 |  | 计量单位 | 工程量 | 金额（元）
[7 empty] | 综合单价 |  | 综合合价 | 其中
暂估价
59 | 031003010067 | 软接头(软管) | 1.名称:可曲挠橡胶接头 2.安装部位(室内外):室内 3.型号、规格:DN80 4.其他:具体做法及施工详见设计图纸和规范要求 |  | 个 | 4 | 371.78 |  | 1487.12
60 | 031003010068 | 软接头(软管) | 1.名称:可曲挠橡胶接头 2.安装部位(室内外):室内 3.型号、规格:DN40 4.其他:具体做法及施工详见设计图纸和规范要求 |  | 个 | 4 | 221.78 |  | 887.12
61 | 031003010069 | 软接头(软管) | 1.名称:可曲挠橡胶接头 2.安装部位(室内外):室内 3.型号、规格:DN32 4.其他:具体做法及施工详见设计图纸和规范要求 |  | 个 | 4 | 124.84 |  | 499.36
62 | 031003003227 | 焊接法兰阀门 | 1.名称:同心异径管 2.安装部位(室内外):室内 3.型号、规格:DN80 4.连接形式:法兰连接 5.其他:具体做法及施工详见设计图纸和规范要求 |  | 个 | 4 | 237.59 |  | 950.36
63 | 031003003228 | 焊接法兰阀门 | 1.名称:同心异径管 2.安装部位(室内外):室内 3.型号、规格:DN40 4.连接形式:法兰连接 5.其他:具体做法及施工详见设计图纸和规范要求 |  | 个 | 4 | 160.43 |  | 641.72
64 | 031003003229 | 焊接法兰阀门 | 1.名称:止回阀 2.规格、压力等级:DN80 3.连接形式:法兰连接 4.其他:具体做法及施工详见设计图纸和规范要求 |  | 个 | 2 | 1798.51 |  | 3597.02
65 | 031003003230 | 焊接法兰阀门 | 1.名称:止回阀 2.规格、压力等级:DN65 3.连接形式:法兰连接 4.其他:具体做法及施工详见设计图纸和规范要求 |  | 个 | 2 | 652.15 |  | 1304.3
本页小计 | [8 empty] | 9367
注：为计取规费等的使用，可在表中增设其中：“定额人工费”。
表—08
分部分项工程和单价措施项目清单与计价表
工程名称：体育馆-给排水工程 |  |  |  | 标段： |  |  |  | 第 13 页 共 17 页
序号 | 项目编码 | 项目名称 | 项目特征描述 |  | 计量单位 | 工程量 | 金额（元）
[7 empty] | 综合单价 |  | 综合合价 | 其中
暂估价
66 | 031003001165 | 螺纹阀门 | 1.名称:止回阀 2.规格、压力等级:DN32 3.连接形式:螺纹连接 4.其他:具体做法及施工详见设计图纸和规范要求 |  | 个 | 13 | 183.09 |  | 2380.17
67 | 030601002017 | 压力仪表 | 1、名称：压力表 2、规格：符合图纸及规范要求 3.其他:具体做法及施工详见设计图纸和规范要求 |  | 个 | 4 | 147.13 |  | 588.52
68 | 030601001002 | 温度仪表 | 1.名称:温度计 2.规格:DN65 |  | 支 | 1 | 137.89 |  | 137.89
69 | 031003001166 | 螺纹阀门 | 1.名称:电磁阀 2.安装部位(室内外):室内 3.型号、规格:DN40 4.连接形式:螺纹连接 |  | 个 | 3 | 493.62 |  | 1480.86
70 | 031003003231 | 焊接法兰阀门 | 1.名称:电动阀 2.规格、压力等级:DN80 3.连接形式:法兰连接 |  | 个 | 1 | 1091.28 |  | 1091.28
71 | 031003010070 | 软接头(软管) | 1.名称:倒流防止器 2.安装部位(室内外):室内 3.型号、规格:DN80 4.连接形式:法兰连接 |  | 个 | 1 | 3455.59 |  | 3455.59
72 | 031003003232 | 焊接法兰阀门 | 1.名称:软密封闸阀(明杆) 2.规格、压力等级:DN80 3.连接形式:法兰连接 |  | 个 | 7 | 777.19 |  | 5440.33
73 | 031003003233 | 焊接法兰阀门 | 1.名称:软密封闸阀(明杆) 2.规格、压力等级:DN65 3.连接形式:法兰连接 |  | 个 | 6 | 571.76 |  | 3430.56
74 | 031003013041 | 水表 | 1.名称:远程式智能水表组 2.安装部位(室内外):室内 3.型号、规格80 4.连接形式:螺纹连接 5.其他:具体做法及施工详见设计图纸和规范要求 |  | 个 | 1 | 1178.46 |  | 1178.46
75 | 031003013042 | 水表 | 1.名称:远程式智能水表组 2.安装部位(室内外):室内 3.型号、规格40 4.连接形式:螺纹连接 5.其他:具体做法及施工详见设计图纸和规范要求 |  | 个 | 1 | 1178.46 |  | 1178.46
本页小计 | [8 empty] | 20362.12
注：为计取规费等的使用，可在表中增设其中：“定额人工费”。
表—08
分部分项工程和单价措施项目清单与计价表
工程名称：体育馆-给排水工程 |  |  |  | 标段： |  |  |  | 第 14 页 共 17 页
序号 | 项目编码 | 项目名称 | 项目特征描述 |  | 计量单位 | 工程量 | 金额（元）
[7 empty] | 综合单价 |  | 综合合价 | 其中
暂估价
|  | 污、废水系统 | [6 empty] | 23832.26
76 | 031001006168 | 塑料管 | 1.名称:PVC-u排水管 2.规格:DN50 3.连接方式:胶水粘接 4.其他:具体做法及施工详见设计图纸和规范要求 |  | m | 86.44 | 29.62 |  | 2560.35
77 | 031001006169 | 塑料管 | 1.名称:PVC-u排水管 2.规格:DN75 3.连接方式:胶水粘接 4.其他:具体做法及施工详见设计图纸和规范要求 |  | m | 63.29 | 43.48 |  | 2751.85
78 | 031001006170 | 塑料管 | 1.名称:PVC-u排水管 2.规格:DN100 3.连接方式:胶水粘接 4.其他:具体做法及施工详见设计图纸和规范要求 |  | m | 105.2 | 66.13 |  | 6956.88
79 | 031001006171 | 塑料管 | 1.名称:PVC-u排水管 2.规格:DN150 3.连接方式:胶水粘接 4.其他:具体做法及施工详见设计图纸和规范要求 |  | m | 45.99 | 94.05 |  | 4325.36
80 | 031004014064 | 给、排水附(配)件 | 1.名称:普通地漏 2.型号、规格:DL.100 3.含存水弯等配件 4.其他:具体做法及施工详见设计图纸和规范要求 |  | 个 | 7 | 112.98 |  | 790.86
81 | 031004014065 | 给、排水附(配)件 | 1.名称:普通地漏 2.型号、规格:DL.75 3.含存水弯等配件 4.其他:具体做法及施工详见设计图纸和规范要求 |  | 个 | 23 | 94.64 |  | 2176.72
82 | 031004014066 | 给、排水附(配)件 | 1.名称:清扫口 2.材质:不锈钢 3.型号、规格:DN100 4.其他:具体做法及施工详见设计图纸和规范要求 |  | 个 | 5 | 91.14 |  | 455.7
83 | 031002001093 | 管道支架 | 1.名称：管道支架 2.材质:型钢 3.其他:具体做法及施工详见设计图纸和规范要求 |  | kg | 145.76 | 23.64 |  | 3445.77
本页小计 | [8 empty] | 23463.49
注：为计取规费等的使用，可在表中增设其中：“定额人工费”。
表—08
分部分项工程和单价措施项目清单与计价表
工程名称：体育馆-给排水工程 |  |  |  | 标段： |  |  |  | 第 15 页 共 17 页
序号 | 项目编码 | 项目名称 | 项目特征描述 |  | 计量单位 | 工程量 | 金额（元）
[7 empty] | 综合单价 |  | 综合合价 | 其中
暂估价
84 | 031201003123 | 金属结构刷油 | 1.除锈级别:轻锈 2.油漆品种:樟丹、灰色调和漆 3.结构类型:一般钢结构 4.涂刷遍数、漆膜厚度:两遍防锈漆，两遍调和漆 5.其他:具体做法及施工详见设计图纸和规范要求 |  | kg | 145.76 | 2.53 |  | 368.77
|  | 雨水系统 | [6 empty] | 69440.92
85 | 031001006172 | 塑料管 | 1.名称:PVC-u雨水管 2.规格:DN150 3.连接方式:胶水粘接 4.其他:具体做法及施工详见设计图纸和规范要求 |  | m | 416.48 | 106.23 |  | 44242.67
86 | 031001006173 | 塑料管 | 1.名称:PVC-u雨水管 2.规格:DN100 3.连接方式:胶水粘接 4.其他:具体做法及施工详见设计图纸和规范要求 |  | m | 128.16 | 70.18 |  | 8994.27
87 | 031004014067 | 给、排水附(配)件 | 1.名称:87型雨水斗 2.材质:铸铁 3.型号、规格:DN150 4.其他:具体做法及施工详见设计图纸和规范要求 |  | 个 | 30 | 212.35 |  | 6370.5
88 | 031004014068 | 给、排水附(配)件 | 1.名称:普通地漏 2.型号、规格:DL.75 3.含存水弯等配件 4.其他:具体做法及施工详见设计图纸和规范要求 |  | 个 | 1 | 94.64 |  | 94.64
89 | 031004014069 | 给、排水附(配)件 | 1.名称:普通地漏 2.型号、规格:DL.100 3.含存水弯等配件 4.其他:具体做法及施工详见设计图纸和规范要求 |  | 个 | 22 | 112.98 |  | 2485.56
90 | 031004014070 | 给、排水附(配)件 | 1.名称:普通地漏 2.型号、规格:DL.150 3.含存水弯等配件 4.其他:具体做法及施工详见设计图纸和规范要求 |  | 个 | 2 | 174.56 |  | 349.12
本页小计 | [8 empty] | 62905.53
注：为计取规费等的使用，可在表中增设其中：“定额人工费”。
表—08
分部分项工程和单价措施项目清单与计价表
工程名称：体育馆-给排水工程 |  |  |  | 标段： |  |  |  | 第 16 页 共 17 页
序号 | 项目编码 | 项目名称 | 项目特征描述 |  | 计量单位 | 工程量 | 金额（元）
[7 empty] | 综合单价 |  | 综合合价 | 其中
暂估价
91 | 031002001094 | 管道支架 | 1.名称：管道支架 2.材质:型钢 3.其他:具体做法及施工详见设计图纸和规范要求 |  | kg | 263.82 | 23.64 |  | 6236.7
92 | 031201003124 | 金属结构刷油 | 1.除锈级别:轻锈 2.油漆品种:樟丹、灰色调和漆 3.结构类型:一般钢结构 4.涂刷遍数、漆膜厚度:两遍防锈漆，两遍调和漆 5.其他:具体做法及施工详见设计图纸和规范要求 |  | kg | 263.82 | 2.53 |  | 667.46
|  | 预埋工程 | [6 empty] | 3939.09
93 | 031002003265 | 穿楼板钢套管 | 1.类型:穿楼板钢套管 2.材质:钢 3.穿管管径:DN40 4.其他:具体做法及施工详见设计图纸和规范要求 |  | 个 | 4 | 48.57 |  | 194.28
94 | 031002003266 | 穿楼板钢套管 | 1.类型:穿楼板钢套管 2.材质:钢 3.穿管管径:DN80 4.其他:具体做法及施工详见设计图纸和规范要求 |  | 个 | 4 | 85.82 |  | 343.28
95 | 031002003267 | 穿楼板钢套管 | 1.类型:穿楼板钢套管 2.材质:钢 3.穿管管径:DN100 4.其他:具体做法及施工详见设计图纸和规范要求 |  | 个 | 4 | 108.14 |  | 432.56
96 | 031002003268 | 穿楼板钢套管 | 1.类型:穿楼板钢套管 2.材质:钢 3.穿管管径:DN150 4.其他:具体做法及施工详见设计图纸和规范要求 |  | 个 | 13 | 180.69 |  | 2348.97
97 | 031002003269 | 刚性防水套管 | 1.类型:刚性防水套管 2.材质:金属 3.穿管管径:DN100 4.其他:具体做法及施工详见设计图纸和规范要求 |  | 个 | 2 | 310 |  | 620
|  | 措施项目 | [6 empty] | 4155.08
98 | 031302007096 | 高层施工增加 |  |  | 项 | 1
本页小计 | [8 empty] | 10843.25
注：为计取规费等的使用，可在表中增设其中：“定额人工费”。
表—08
分部分项工程和单价措施项目清单与计价表
工程名称：体育馆-给排水工程 |  |  |  | 标段： |  |  |  | 第 17 页 共 17 页
序号 | 项目编码 | 项目名称 | 项目特征描述 |  | 计量单位 | 工程量 | 金额（元）
[7 empty] | 综合单价 |  | 综合合价 | 其中
暂估价
99 | 031301017112 | 脚手架搭拆费 |  |  | 项 | 1 | 4155.08 |  | 4155.08
本页小计 | [8 empty] | 4155.08
合 计 | [8 empty] | 610013.28
注：为计取规费等的使用，可在表中增设其中：“定额人工费”。
表—08

## 表-11 总价措施项目清单与计价表
总价措施项目清单与计价表
工程名称：体育馆-给排水工程 | [5 empty] | 标段： |  | 第 1 页 共 2 页
序号 | 项目编码 | 项目名称 | 计算基础 | 费率 (%) | 金额 (元) |  | 调整 费率(%) |  | 调整后 金额(元) | 备注
1 | LSSGCSF00169 | 绿色施工安全防护措施费 | 分部分项人工费+分部分项机械费 | 35.77 | 32321.64 |  |  |  |  | 以分部分项的人工费与施工机具费之和为计算基础，费率35.77%
2 | 031301010113 | 安装与生产同时进行增加费用 | 分部分项人工费 | 0 | [5 empty] | 按人工费的10%计算
3 | 031301011113 | 在有害身体健康环境中施工增加费 | 分部分项人工费 | 0 | [5 empty] | 按人工费的10%计算
4 | TSSGBWZJF113 | 在地下（暗）室、设备及大口径管道内等特殊施工部位进行施工增加费 |  | 30 | [5 empty] | 按该部分人工费的30%计算
5 | 粤031302008113 | 赶工措施费 | 分部分项人工费+分部分项机械费 | 0 | [5 empty] | 赶工措施费=（1-δ）*分部分项（人工费+施工机具费）*0.344 （0.8≤δ＜1 式中：δ=合同工期/定额工期）
6 | 031302002113 | 夜间施工增加费 |  | 20 | [5 empty] | 按其夜间施工项目人工费的20%计算
7 | JTGRSGZJF113 | 交通干扰工程施工增加费 |  | 10 | [5 empty] | 按在市政道路上施工项目人工费的10%计算
8 | 粤031302009113 | 文明工地增加费 | 分部分项人工费+分部分项机械费 | 0 | [5 empty] | 以分部分项的人工费与施工机具费之和为计算基础；市级文明工地1.00%；省级文明工地2.00%
9 | DXGXJCJXF113 | 地下管线交叉降效费 | [7 empty] | 按实际发生或经批准的施工方案计
编制人（造价人员）： | [5 empty] | 复核人（造价工程师）：
表-11
总价措施项目清单与计价表
工程名称：体育馆-给排水工程 | [5 empty] | 标段： |  | 第 2 页 共 2 页
序号 | 项目编码 | 项目名称 | 计算基础 | 费率 (%) | 金额 (元) |  | 调整 费率(%) |  | 调整后 金额(元) | 备注
算
10 | QTFY00000145 | 其他费用 | [7 empty] | 按实际发生或经批准的施工组织设计方案计算
合 计 |  |  |  |  | 32321.64
编制人（造价人员）： | [5 empty] | 复核人（造价工程师）：
表-11

## 表-12 其他项目清单与计价汇总表
其他项目清单与计价汇总表
工程名称：体育馆-给排水工程 |  |  | 标段： |  | 第 1 页 共 1 页
序号 | 项目名称 | 金额（元） |  | 结算金额（元） |  | 备注
1 | 暂列金额 | 60585.82 |  |  |  | 明细详见表-12-1
2 | 暂估价
2.1 | 材料暂估价 | — |  |  |  | 明细详见表-12-2
2.2 | 专业工程暂估价 |  |  |  |  | 明细详见表-12-3
3 | 计日工 |  |  |  |  | 明细详见表-12-4
4 | 总承包服务费 |  |  |  |  | 明细详见表-12-5
5 | 预算包干费 | 9035.96
6 | 工程优质费
7 | 概算幅度差
8 | 现场签证费用
9 | 索赔费用
10 | 其他费用
| 合 计 | 69621.78 |  |  |  | —
注：材料（工程设备）暂估单价进入清单项目综合单价，此处不汇总。
表—12

## 表-12-1 暂列金额表
暂列金额明细表
工程名称：体育馆-给排水工程 |  |  | 标段： |  | 第 1 页 共 1 页
序号 | 名称 | 计量单位 |  | 暂定金额（元） |  | 备注
0 | 暂列金额 |  |  | 60585.82
合 计 |  |  |  | 60585.82 |  | —
注：此表由招标人填写，如不能详列，也可只列暂列金额总额，投标人应将上述暂列金额计入投标总价中。
表—12—1

## 表-12-3 专业工程暂估价及结算价表
专业工程暂估价及结算价表
工程名称：体育馆-给排水工程 |  |  |  | 标段： |  | 第 1 页 共 1 页
序号 | 工程名称 | 工程内容 | 暂估金额 （元） |  | 结算金额 (元) |  | 差额 ±(元) | 备注
1
合 计 |  |  | 0.00 |  |  |  |  | —
注：此表“暂估金额”由招标人填写，投标人应将“暂估金额”计入投标总价中。结算时按合同约定结算金额填写。
表—12—3

## 表-13 规费、税金项目清单与计价表
规费、税金项目清单与计价表
工程名称：体育馆-给排水工程 |  |  | 标段： |  |  | 第 1 页 共 1 页
序号 | 项目名称 | 计算基础 |  | 计算基数 | 计算费率 (%) |  | 金额(元)
1 | 增值税销项税额 | 分部分项合计+措施合计+其他项目 |  | 711956.7 | 9 |  | 64076.1
合 计 | [6 empty] | 64076.1
编制人（造价人员）： |  |  | 复核人（造价工程师）：
表—13

## 单位工程人材机汇总表
单位工程人材机汇总表
工程名称：体育馆-给排水工程 | [5 empty] | 第 1 页 共 10 页
序号 | 编码 | 名称及规格 | 单位 | 数量 | 单价 （元） |  | 合价 （元） | 备注
1 | 17210115@19 | 不锈钢波纹管DN80 | 个 | 4 | 267.91 |  | 1071.64
2 | 20010360@61 | 碳钢平焊法兰DN80 | 副 | 4 | 51.84 |  | 207.36
3 | 00010010 | 人工费 | 元 | 61430.928 | 1.09 |  | 67082.57
4 | 00010010@3 | 人工费 | 元 | 12924.2801 | 1.09 |  | 14113.31
5 | RGFTZ | 人工费调整 | 元 | 4155.0812 | 1 |  | 4155.08
6 | 01030055 | 镀锌低碳钢丝φ2.5~4.0 | kg | 2.4237 | 5.86 |  | 14.2
7 | 01030055@3 | 镀锌低碳钢丝φ2.5~4.0 | kg | 23.5877 | 5.86 |  | 138.22
8 | 01090035 | 镀锌圆钢φ10~25 | kg | 0.632 | 5.99 |  | 3.79
9 | 01090035@2 | 镀锌圆钢φ10~25 | kg | 3.318 | 5.99 |  | 19.87
10 | 01130002@2 | 扁钢综合 | kg | 1.75 | 4.43 |  | 7.75
11 | 01130060@3 | 镀锌扁钢综合 | kg | 2 | 5.99 |  | 11.98
12 | 01290003@3 | 钢板综合 | kg | 1.8 | 4.2 |  | 7.56
13 | 01290040@1 | 钢板3.5~4.0 | kg | 1.767 | 3.89 |  | 6.87
14 | 01290043 | 钢板8~15 | kg | 3.8341 | 4.08 |  | 15.64
15 | 01290043@4 | 钢板8~15 | kg | 0.1911 | 4.08 |  | 0.78
16 | 02010013 | 橡胶板1~3 | kg | 0.8944 | 25.7 |  | 22.99
17 | 02010015 | 橡胶板4~15 | kg | 0.461 | 11.09 |  | 5.11
18 | 02010070 | 耐油橡胶板3~6 | kg | 13.78 | 7.71 |  | 106.24
19 | 02010100 | 石棉橡胶板3~6 | kg | 7.195 | 11.61 |  | 83.53
20 | 02090020 | 聚氯乙烯薄膜 | m2 | 1.68 | 1.29 |  | 2.17
21 | 02130070 | 聚四氟乙烯生料带26mm×20m×0.1mm | m | 150.78 | 0.13 |  | 19.6
22 | 02130070@1 | 聚四氟乙烯生料带26mm×20m×0.1mm | m | 4.5 | 0.13 |  | 0.59
23 | 02130075 | 聚四氟乙烯生料带宽20 | m | 273.422 | 2.1 |  | 574.19
24 | 02130075@1 | 聚四氟乙烯生料带宽20 | m | 1 | 2.1 |  | 2.1
25 | 02270001 | 棉纱 | kg | 4.735 | 11.47 |  | 54.31
26 | 02270001@1 | 棉纱 | kg | 0.15 | 11.47 |  | 1.72
27 | 02270020 | 白布 | kg | 0.98 | 2.75 |  | 2.7
28 | 02270040@2 | 细白布宽0.9m | m | 0.25 | 4.94 |  | 1.24
29 | 02270180 | 破布一级 | kg | 6.9572 | 7.18 |  | 49.95
30 | 02270180@1 | 破布一级 | kg | 0.164 | 7.18 |  | 1.18
31 | 02290110 | 油麻丝 | kg | 5.756 | 8.6 |  | 49.5
32 | 02290110@3 | 油麻丝 | kg | 58.212 | 8.6 |  | 500.62
33 | 02330010 | 草袋 | 个 | 0.5 | 1.28 |  | 0.64
单位工程人材机汇总表
工程名称：体育馆-给排水工程 | [5 empty] | 第 2 页 共 10 页
序号 | 编码 | 名称及规格 | 单位 | 数量 | 单价 （元） |  | 合价 （元） | 备注
34 | 03010115 | 镀锌自攻螺钉M4~6×20~35 | 十套 | 31.872 | 3.4 |  | 108.36
35 | 03010430 | 六角螺栓综合 | kg | 0.4981 | 5.58 |  | 2.78
36 | 03010430@1 | 六角螺栓综合 | kg | 30.9839 | 5.58 |  | 172.89
37 | 03010490 | 六角螺栓M10×20~50 | 十套 | 6.4 | 1.73 |  | 11.07
38 | 03010680 | 六角螺栓M16×65~80 | 十套 | 19.776 | 5.94 |  | 117.47
39 | 03010680@1 | 六角螺栓M16×65~80 | 十套 | 19.776 | 5.94 |  | 117.47
40 | 03010715 | 六角螺栓M20×80以内 | 十套 | 0.6 | 10.22 |  | 6.13
41 | 03010890 | 六角螺栓M16×85~140 | 十套 | 19.776 | 8.66 |  | 171.26
42 | 03010905 | 六角螺栓M20×85~100 | 十套 | 13.184 | 12.45 |  | 164.14
43 | 03011350 | 膨胀螺栓M6~12×50~120 | 十套 | 25.544 | 56.57 |  | 1445.02
44 | 03011350@1 | 膨胀螺栓M6~12×50~120 | 十套 | 0.824 | 56.57 |  | 46.61
45 | 03011430@1 | 半圆头镀锌螺栓M2~5×15~50 | 十套 | 0.8 | 0.43 |  | 0.34
46 | 03011605 | 镀锌六角螺栓2平1弹垫 M10×100以内 | 十套 | 0.82 | 5.04 |  | 4.13
47 | 03013011@1 | 膨胀螺栓综合 | kg | 25.8093 | 7.56 |  | 195.12
48 | 03078051 | 大便器胶皮碗 | 个 | 16.8 | 0.95 |  | 15.96
49 | 03131001@1 | 砂轮片综合 | 片 | 73.3593 | 12.87 |  | 944.13
50 | 03131061@1 | 尼龙砂轮片φ100 | 片 | 0.5851 | 4.27 |  | 2.5
51 | 03131071 | 尼龙砂轮片φ100×16×3 | 片 | 0.096 | 3.04 |  | 0.29
52 | 03131101 | 尼龙砂轮片φ400 | 片 | 0.056 | 11.97 |  | 0.67
53 | 03131101@1 | 尼龙砂轮片φ400 | 片 | 10.5322 | 11.97 |  | 126.07
54 | 03131101@2 | 尼龙砂轮片φ400 | 片 | 0.544 | 11.97 |  | 6.51
55 | 03134021@2 | 铁砂布0~2# | 张 | 48.189 | 0.94 |  | 45.3
56 | 03134021@3 | 铁砂布0~2# | 张 | 19.22 | 0.94 |  | 18.07
57 | 03135001 | 低碳钢焊条综合 | kg | 10.12 | 5.6 |  | 56.67
58 | 03135001@1 | 低碳钢焊条综合 | kg | 8.93 | 5.6 |  | 50.01
59 | 03135021@2 | 低碳钢焊条结422 φ3.2 | kg | 6.027 | 5.6 |  | 33.75
60 | 03135021@5 | 低碳钢焊条结422 φ3.2 | kg | 48.2266 | 5.6 |  | 270.07
61 | 03135021@6 | 低碳钢焊条结422 φ3.2 | kg | 0.734 | 5.6 |  | 4.11
62 | 03135021@8 | 低碳钢焊条结422 φ3.2 | kg | 3.449 | 5.6 |  | 19.31
63 | 03139081 | 冲击钻头φ8~16 | 个 | 3.209 | 4.14 |  | 13.29
64 | 03139081@1 | 冲击钻头φ8~16 | 个 | 0.088 | 4.14 |  | 0.36
65 | 03139101@1 | 冲击钻头φ10~20 | 个 | 9.883 | 8.12 |  | 80.25
66 | 03139121 | 合金钢钻头综合 | 个 | 0.1415 | 5.29 |  | 0.75
单位工程人材机汇总表
工程名称：体育馆-给排水工程 | [5 empty] | 第 3 页 共 10 页
序号 | 编码 | 名称及规格 | 单位 | 数量 | 单价 （元） |  | 合价 （元） | 备注
67 | 03139151 | 合金钢钻头φ3 | 个 | 1.66 | 0.55 |  | 0.91
68 | 03139281 | 钢锯条 | 条 | 79.6047 | 0.43 |  | 34.23
69 | 03139281@1 | 钢锯条 | 条 | 0.2 | 0.43 |  | 0.09
70 | 03139321 | 钢丝刷子 | 把 | 0.2742 | 12.82 |  | 3.52
71 | 03139321@2 | 钢丝刷子 | 把 | 0.164 | 12.82 |  | 2.1
72 | 03139571 | 树脂砂轮切割片φ400 | 片 | 2.5149 | 35 |  | 88.02
73 | 03213021@1 | 垫铁 | kg | 11.396 | 4.87 |  | 55.5
74 | 03213041 | 平垫铁综合 | kg | 15.24 | 4.22 |  | 64.31
75 | 03213051 | 斜垫铁综合 | kg | 15.3 | 6.23 |  | 95.32
76 | 03213071 | 斜垫铁Q195~Q235 1# | kg | 5.844 | 3.62 |  | 21.16
77 | 03213251@1 | 平垫铁Q195~Q235 1# | kg | 9.232 | 6.82 |  | 62.96
78 | 04010015@2 | 复合普通硅酸盐水泥P.C 42.5 | t | 0.6987 | 403.59 |  | 281.99
79 | 04010020@4 | 复合普通硅酸盐水泥P.C 32.5 | kg | 16 | 0.4 |  | 6.4
80 | 04010020@5 | 复合普通硅酸盐水泥P.C 32.5 | kg | 171 | 0.4 |  | 68.4
81 | 04010035 | 复合普通硅酸盐水泥P.O 42.5 | kg | 14.664 | 0.4 |  | 5.87
82 | 04030001 | 砂子 | kg | 0.144 | 0.08 |  | 0.01
83 | 04030001@1 | 砂子 | kg | 43.967 | 0.08 |  | 3.52
84 | 04030015@3 | 中砂 | m3 | 2.4453 | 259.45 |  | 634.43
85 | 04030015@4 | 中砂 | m3 | 0.245 | 259.45 |  | 63.57
86 | 04050035@3 | 碎石20 | m3 | 0.273 | 213.66 |  | 58.33
87 | 04090055 | 石灰膏 | m3 | 0.296 | 378.64 |  | 112.08
88 | 04130070 | 烧结粉煤灰砖240×115×53 | 千块 | 0.256 | 390.01 |  | 99.84
89 | 05030060@1 | 板枋材综合 | m3 | 0.027 | 1348.1 |  | 36.4
90 | 05030200 | 木板 | m3 | 0.013 | 1876.74 |  | 24.4
91 | 05030265 | 枕木 | m3 | 0.107 | 1329.2 |  | 142.22
92 | 05030285 | 枕木2500×250×200 | 根 | 0.03 | 119.81 |  | 3.59
93 | 13010020 | 白油漆 | kg | 0.08 | 11.23 |  | 0.9
94 | 13010120@1 | 酚醛磁漆 | kg | 0.02 | 12.07 |  | 0.24
95 | 13010130@3 | 酚醛调和漆 | kg | 0.06 | 12.07 |  | 0.72
96 | 13030240 | 厚漆 | kg | 5.4 | 19.27 |  | 104.06
97 | 13050430@4 | 酚醛防锈漆各种颜色 | kg | 1.031 | 13.58 |  | 14
98 | 13350035 | 防水密封胶 | 支 | 15.4 | 8.1 |  | 124.74
单位工程人材机汇总表
工程名称：体育馆-给排水工程 | [5 empty] | 第 4 页 共 10 页
序号 | 编码 | 名称及规格 | 单位 | 数量 | 单价 （元） |  | 合价 （元） | 备注
99 | 13350035@1 | 防水密封胶 | 支 | 0.3 | 8.1 |  | 2.43
100 | 13350200 | 密封膏 | kg | 1.35 | 6.19 |  | 8.36
101 | 13350200@1 | 密封膏 | kg | 10.656 | 6.19 |  | 65.96
102 | 13350380 | 油浸石棉盘根编织 φ6~10(250℃) | kg | 1 | 18.06 |  | 18.06
103 | 14010010@1 | 清油 | kg | 0.45 | 13.07 |  | 5.88
104 | 14010010@2 | 清油 | kg | 0.225 | 13.07 |  | 2.94
105 | 14030030 | 煤油 | kg | 9.53 | 4.29 |  | 40.88
106 | 14030040@3 | 汽油综合 | kg | 1.167 | 9.81 |  | 11.45
107 | 14030047 | 汽油70~90# | kg | 0.02 | 9.26 |  | 0.19
108 | 14030047@3 | 汽油70~90# | kg | 0.241 | 9.26 |  | 2.23
109 | 14050040@1 | 溶剂汽油 | kg | 6.6741 | 7.17 |  | 47.85
110 | 14070050 | 机油综合 | kg | 5.634 | 6.96 |  | 39.21
111 | 14070050@1 | 机油综合 | kg | 4.4067 | 6.96 |  | 30.67
112 | 14090030 | 黄甘油 | kg | 1.83 | 6.46 |  | 11.82
113 | 14330030 | 丙酮 | kg | 24.8802 | 9.74 |  | 242.33
114 | 14350490 | 漂白粉综合 | kg | 0.6883 | 5.31 |  | 3.65
115 | 14350540 | 润滑剂 | kg | 0.3629 | 4.53 |  | 1.64
116 | 14390070 | 氧气 | m3 | 4.6086 | 5.16 |  | 23.78
117 | 14390070@1 | 氧气 | m3 | 4.331 | 5.16 |  | 22.35
118 | 14390070@3 | 氧气 | m3 | 25.7819 | 5.16 |  | 133.03
119 | 14390070@4 | 氧气 | m3 | 4.812 | 5.16 |  | 24.83
120 | 14390100 | 乙炔气 | kg | 10.1407 | 13.3 |  | 134.87
121 | 14390100@2 | 乙炔气 | kg | 1.604 | 13.3 |  | 21.33
122 | 14390100@3 | 乙炔气 | kg | 1.454 | 13.3 |  | 19.34
123 | 14410410 | 氯丁橡胶粘接剂 | kg | 16.569 | 14.02 |  | 232.3
124 | 14410600 | 胶粘剂 | kg | 88.9401 | 1.88 |  | 167.21
125 | 14410600@1 | 胶粘剂 | kg | 0.1 | 1.88 |  | 0.19
126 | 14410600@2 | 胶粘剂 | kg | 1.494 | 1.88 |  | 2.81
127 | 14410670 | 胶粘剂保温材料专用 | kg | 2.303 | 1.61 |  | 3.71
128 | 14430030 | 铝箔胶带 | m | 9.628 | 0.17 |  | 1.64
129 | 14430260 | 自粘性保温胶带50mm×30m | 卷 | 0.147 | 15.3 |  | 2.25
130 | 17010053 | 焊接钢管DN20 | m | 0.3834 | 6.83 |  | 2.62
131 | 17010054 | 焊接钢管DN20 | kg | 1.0746 | 4.19 |  | 4.5
132 | 17010054@2 | 焊接钢管DN20 | kg | 0.0774 | 4.19 |  | 0.32
单位工程人材机汇总表
工程名称：体育馆-给排水工程 | [5 empty] | 第 5 页 共 10 页
序号 | 编码 | 名称及规格 | 单位 | 数量 | 单价 （元） |  | 合价 （元） | 备注
133 | 17250030 | 塑料异型管D2.5~5 | m | 10 | 2.19 |  | 21.9
134 | 17250170 | 塑料软管D5 | m | 1 | 0.4 |  | 0.4
135 | 17270175 | 橡胶软管DN20 | m | 0.6796 | 5 |  | 3.4
136 | 18010760 | 黑玛钢活接头DN20 | 个 | 3.03 | 1.15 |  | 3.48
137 | 18010770@1 | 黑玛钢活接头DN32 | 个 | 13.13 | 12.25 |  | 160.84
138 | 18010775@1 | 黑玛钢活接头DN40 | 个 | 19.19 | 15.19 |  | 291.5
139 | 18010780 | 黑玛钢活接头DN50 | 个 | 1.01 | 20.77 |  | 20.98
140 | 18010785 | 黑玛钢活接头DN65 | 个 | 2.02 | 38.28 |  | 77.33
141 | 18010790 | 黑玛钢活接头DN80 | 个 | 8.08 | 53.81 |  | 434.78
142 | 18250140@1 | 镀锌管卡子12~40×1.5 | 个 | 4 | 0.73 |  | 2.92
143 | 19000210 | 螺纹阀门DN20 | 个 | 0.4158 | 26 |  | 10.81
144 | 20310001@1 | 垫片 | 个 | 1 | 0.14 |  | 0.14
145 | 21150140 | 大便器排水接头 | 个 | 21.21 | 5.2 |  | 110.29
146 | 24110140@1 | 弹簧压力表Y-100 0~1.6MPa | 块 | 0.2194 | 60 |  | 13.16
147 | 24590010 | 压力表弯管DN15 | 个 | 0.2207 | 5.56 |  | 1.23
148 | 24590020@1 | 仪表接头 | 套 | 4 | 12.82 |  | 51.28
149 | 29170340@1 | 胶木线夹 | 个 | 16 | 0.4 |  | 6.4
150 | 34110010 | 水 | m3 | 43.8088 | 4.58 |  | 200.64
151 | 34110010@1 | 水 | m3 | 0.08 | 4.58 |  | 0.37
152 | 34110010@3 | 水 | m3 | 3.991 | 4.58 |  | 18.28
153 | 34130090@2 | 位号牌 | 个 | 5 | 2.08 |  | 10.4
154 | 35030001@1 | 底座 | 个 | 1 | 5.3 |  | 5.3
155 | 37091110 | 钢垫板1~2 | kg | 0.2 | 4.23 |  | 0.85
156 | 99450760 | 其他材料费 | 元 | 475.8469 | 1 |  | 475.85
157 | 01000003@2 | 型钢 | kg | 959.9625 | 4.06 |  | 3897.45
158 | 01290008@13 | 钢板 | kg | 12.3 | 4.21 |  | 51.78
159 | 01290110@1 | 镀锌薄钢板0.5mm | m2 | 9.96 | 20.35 |  | 202.69
160 | 02050001 | 橡胶圈DN150 | 个 | 10.4313 | 7.44 |  | 77.61
161 | 02250010@1 | 铝箔0.8mm | m2 | 9.96 | 2.45 |  | 24.4
162 | 03071061@6 | 冲洗水龙头DN15 | 个 | 4.04 | 59.58 |  | 240.7
163 | 03071071@1 | 冲洗水龙头DN15 | 个 | 2.02 | 59.58 |  | 120.35
164 | 03071151@4 | 单柄混合水嘴DN15 | 个 | 28.28 | 197.46 |  | 5584.17
165 | 03072021@23 | 普通地漏DL.100 | 个 | 29.29 | 51.69 |  | 1514
166 | 03072021@24 | 普通地漏DL.75 | 个 | 24.24 | 42.35 |  | 1026.56
单位工程人材机汇总表
工程名称：体育馆-给排水工程 | [5 empty] | 第 6 页 共 10 页
序号 | 编码 | 名称及规格 | 单位 | 数量 | 单价 （元） |  | 合价 （元） | 备注
167 | 03072021@27 | 地漏DN150 | 个 | 2.02 | 77.86 |  | 157.28
168 | 03073011 | 瓷制大便器用存水弯 | 个 | 16.16 | 18 |  | 290.88
169 | 03074001@5 | 清扫口DN100（不锈钢） | 个 | 5.05 | 74.51 |  | 376.28
170 | 03076101@1 | 延时自闭冲洗阀DN25 | 个 | 5.05 | 185 |  | 934.25
171 | 03076181@1 | 角阀DN15 | 个 | 56.56 | 8 |  | 452.48
172 | 03078101@1 | 坐便器盖板 | 套 | 5.05 | 80 |  | 404
173 | 13010135@3 | 醇酸调和漆 | kg | 13.7137 | 13.58 |  | 186.23
174 | 13030795@2 | 醇酸防锈漆 | kg | 19.2907 | 13.58 |  | 261.97
175 | 15000040@5 | 柔性泡沫橡塑制品（耐火性能B1级） | m3 | 0.5145 | 1120 |  | 576.24
176 | 15130030@1 | 泡沫橡塑制品（难燃B1级）50mm | m3 | 3.1369 | 1235 |  | 3874.07
177 | 17010075@12 | 焊接钢管 | kg | 143.54 | 4.14 |  | 594.26
178 | 17010075@13 | 焊接钢管 | kg | 16.08 | 4.14 |  | 66.57
179 | 17010075@17 | 焊接钢管 | kg | 13.04 | 4.14 |  | 53.99
180 | 17010075@20 | 焊接钢管 | kg | 10.28 | 4.14 |  | 42.56
181 | 17010100@19 | 薄壁不锈钢S304DN150 | m | 60.147 | 280.41 |  | 16865.82
182 | 17050017 | 薄壁不锈钢S304DN50 | m | 24.9711 | 62.74 |  | 1566.69
183 | 17050017@62 | 薄壁不锈钢S304DN80 | m | 113.1003 | 103.9 |  | 11751.12
184 | 17050017@63 | 薄壁不锈钢S304DN65 | m | 12.752 | 85.11 |  | 1085.32
185 | 17050017@64 | 薄壁不锈钢S304DN40 | m | 36.6786 | 47.44 |  | 1740.03
186 | 17110070@1 | 球墨铸铁管给水管DN150 | m | 11.1507 | 141.69 |  | 1579.94
187 | 17190005@1 | 金属软管DN15 | 条 | 56.56 | 2.91 |  | 164.59
188 | 17210115@17 | 可曲挠橡胶接头DN40 | 个 | 4 | 115 |  | 460
189 | 17210115@18 | 不锈钢波纹管DN40 | 个 | 4 | 115 |  | 460
190 | 17250050@16 | PP-R塑料给水管DN32 | m | 13.3401 | 7.26 |  | 96.85
191 | 17250050@17 | PP-R塑料给水管DN25 | m | 125.283 | 4.33 |  | 542.48
192 | 17250050@18 | PP-R塑料给水管DN20 | m | 55.4939 | 2.86 |  | 158.71
193 | 17250050@19 | PP-R塑料给水管DN15 | m | 293.5122 | 2.3 |  | 675.08
194 | 17250050@21 | PP-R塑料给水管DN50 | m | 54.5186 | 20.16 |  | 1099.09
195 | 17250050@22 | PP-R塑料给水管DN40 | m | 120.5078 | 12.93 |  | 1558.17
196 | 17250050@23 | PP-R塑料给水管DN50 | m | 46.228 | 20.16 |  | 931.96
197 | 17250370@1 | PVC-u排水管DN150 | m | 43.6905 | 33.11 |  | 1446.59
198 | 17250370@21 | PVC-u雨水管DN100 | m | 121.752 | 24.78 |  | 3017.01
199 | 17250370@27 | PVC-u排水管DN75 | m | 62.0242 | 9.12 |  | 565.66
单位工程人材机汇总表
工程名称：体育馆-给排水工程 | [5 empty] | 第 7 页 共 10 页
序号 | 编码 | 名称及规格 | 单位 | 数量 | 单价 （元） |  | 合价 （元） | 备注
200 | 17250370@31 | PVC-u排水管DN50 | m | 87.4773 | 5.56 |  | 486.37
201 | 17250370@33 | PVC-u雨水管DN150 | m | 395.656 | 47.67 |  | 18860.92
202 | 17250370@5 | PVC-u排水管DN100 | m | 99.94 | 17.85 |  | 1783.93
203 | 18010840@1 | 室内承插铸铁给水管件DN150 | 个 | 4.9159 | 73.35 |  | 360.58
204 | 18030529@1 | 螺纹管件DN15 | 个 | 58.58 | 4.42 |  | 258.92
205 | 18030529@2 | 螺纹管件DN15 | 个 | 82.82 | 4.42 |  | 366.06
206 | 18031455@22 | 给水室内钢管沟槽管件DN150 | 个 | 11.562 | 186 |  | 2150.53
207 | 18050240@41 | 给水室内不锈钢管卡压管件DN80 | 个 | 53.0552 | 154.53 |  | 8198.62
208 | 18050240@42 | 给水室内不锈钢管卡压管件DN65 | 个 | 6.7959 | 90.07 |  | 612.11
209 | 18050240@43 | 给水室内不锈钢管卡压管件DN40 | 个 | 27.7488 | 50.41 |  | 1398.82
210 | 18050240@44 | 给水室内不锈钢管卡压管件DN50 | 个 | 16.0149 | 70.24 |  | 1124.89
211 | 18090060@13 | PVC-u雨水管管件DN100 | 个 | 148.153 | 13.12 |  | 1943.77
212 | 18090060@17 | PVC-u排水管管件DN75 | 个 | 56.0117 | 4.74 |  | 265.5
213 | 18090060@20 | PVC-u排水管管件DN50 | 个 | 59.6436 | 2.05 |  | 122.27
214 | 18090060@23 | PVC-u雨水管管件DN150 | 个 | 247.8056 | 22.3 |  | 5526.06
215 | 18090060@4 | PVC-u排水管管件DN100 | 个 | 121.6112 | 13.12 |  | 1595.54
216 | 18090060@5 | PVC-u排水管管件DN150 | 个 | 27.3641 | 22.3 |  | 610.22
217 | 18090980@11 | 室内塑料给水管电熔管件DN50 | 个 | 33.761 | 6.5 |  | 219.45
218 | 18090980@12 | 室内塑料给水管电熔管件DN32 | 个 | 14.1935 | 4.3 |  | 61.03
219 | 18090980@13 | 室内塑料给水管电熔管件DN25 | 个 | 151.0548 | 3.2 |  | 483.38
220 | 18090980@14 | 室内塑料给水管电熔管件DN20 | 个 | 83.0224 | 2.6 |  | 215.86
221 | 18090980@15 | 室内塑料给水管电熔管件DN15 | 个 | 439.1128 | 2 |  | 878.23
222 | 18090980@17 | 室内塑料给水管电熔管件DN50 | 个 | 39.8157 | 6.5 |  | 258.8
223 | 18090980@18 | 室内塑料给水管电熔管件DN40 | 个 | 105.2071 | 5.2 |  | 547.08
224 | 18190001@18 | Y型过滤器DN80 | 个 | 3 | 348.08 |  | 1044.24
225 | 18190001@21 | Y型过滤器DN150 | 个 | 1 | 615.6 |  | 615.6
226 | 18190001@24 | Y型过滤器DN40 | 个 | 2.02 | 253 |  | 511.06
单位工程人材机汇总表
工程名称：体育馆-给排水工程 | [5 empty] | 第 8 页 共 10 页
序号 | 编码 | 名称及规格 | 单位 | 数量 | 单价 （元） |  | 合价 （元） | 备注
227 | 18210180@8 | 可曲挠橡胶接头DN80 | 个 | 4 | 163 |  | 652
228 | 18210180@9 | 可曲挠橡胶接头DN32 | 个 | 4 | 86 |  | 344
229 | 18310440@19 | 卡箍连接件(含胶圈)DN150 | 套 | 30.1596 | 20 |  | 603.19
230 | 19000001@101 | 自动排气阀DN20 | 个 | 3.03 | 45.24 |  | 137.08
231 | 19000001@105 | 闸阀DN50 | 个 | 1.01 | 203 |  | 205.03
232 | 19000001@106 | 闸阀DN80 | 个 | 7.07 | 510.36 |  | 3608.25
233 | 19000001@108 | 铜截止阀DN40 | 个 | 14.14 | 264.79 |  | 3744.13
234 | 19000001@111 | 同心异径管DN40 | 个 | 4.04 | 28 |  | 113.12
235 | 19000001@112 | 电磁阀DN40 | 个 | 3.03 | 436.61 |  | 1322.93
236 | 19000001@113 | 自带过滤器可调试减压阀DN80 | 个 | 1.01 | 724.8 |  | 732.05
237 | 19000001@89 | 止回阀DN32，不锈钢材质 | 个 | 13.13 | 148 |  | 1943.24
238 | 19000001@99 | 闸阀DN65 | 个 | 2.02 | 328 |  | 662.56
239 | 19000020@102 | 止回阀DN40 | 个 | 2 | 520 |  | 1040
240 | 19000020@103 | 软密封闸阀(明杆)DN80 | 个 | 7 | 571.6 |  | 4001.2
241 | 19000020@104 | 软密封闸阀(明杆)DN65 | 个 | 6 | 395 |  | 2370
242 | 19000020@107 | 电动阀DN80 | 个 | 1 | 885.69 |  | 885.69
243 | 19000020@108 | 倒流防止器DN80 | 个 | 1 | 3250 |  | 3250
244 | 19000020@85 | 止回阀DN80，不锈钢材质 | 个 | 2 | 1592.92 |  | 3185.84
245 | 19000020@88 | 同心异径管DN80 | 个 | 4 | 32 |  | 128
246 | 19000020@96 | 闸阀DN150 | 个 | 7 | 1025.29 |  | 7177.03
247 | 20010360@40 | 碳钢平焊法兰DN65 | 副 | 6 | 42.64 |  | 255.84
248 | 20010360@44 | 碳钢平焊法兰DN150 | 副 | 1 | 85.6 |  | 85.6
249 | 20010360@45 | 碳钢平焊法兰DN80 | 副 | 14 | 51.84 |  | 725.76
250 | 20010360@50 | 碳钢平焊法兰DN40 | 副 | 8 | 27.36 |  | 218.88
251 | 20010360@52 | 碳钢平焊法兰DN150 | 副 | 7 | 85.6 |  | 599.2
252 | 20010360@59 | 碳钢平焊法兰DN80 | 副 | 6 | 51.84 |  | 311.04
253 | 20010360@60 | 碳钢平焊法兰DN80 | 副 | 8 | 51.84 |  | 414.72
254 | 21050010@1 | 双管成品淋浴器 | 套 | 41 | 358.17 |  | 14684.97
单位工程人材机汇总表
工程名称：体育馆-给排水工程 | [5 empty] | 第 9 页 共 10 页
序号 | 编码 | 名称及规格 | 单位 | 数量 | 单价 （元） |  | 合价 （元） | 备注
255 | 21090001@4 | 洗脸盆 | 套 | 25.25 | 223.39 |  | 5640.6
256 | 21090001@5 | 无障碍洗脸盆 | 套 | 3.03 | 223.39 |  | 676.87
257 | 21090005@1 | 洗脸盆排水附件 | 套 | 28.28 | 23.8 |  | 673.06
258 | 21130001@1 | 洗涤盆 | 套 | 2.02 | 259.16 |  | 523.5
259 | 21130005 | 洗涤盆排水附件 | 套 | 2.02 | 16.37 |  | 33.07
260 | 21150001 | 瓷蹲式大便器 | 个 | 16.16 | 202.11 |  | 3266.1
261 | 21150050@1 | 落地式坐便器(含存水弯) | 个 | 5.05 | 659.8 |  | 3331.99
262 | 21150110 | 冲水连接管(含防污器) | 套 | 5.05 | 98 |  | 494.9
263 | 21150120 | 防污器DN32 | 个 | 16.16 | 25 |  | 404
264 | 21150130 | 冲洗器DN32 | 个 | 16.16 | 54 |  | 872.64
265 | 21170001@5 | 挂式小便器 | 个 | 10.1 | 563.25 |  | 5688.83
266 | 21170020@1 | 小便器冲水连接管DN15 | 根 | 10.1 | 16.89 |  | 170.59
267 | 21170030@1 | 小便器排水附件 | 套 | 10.1 | 27.24 |  | 275.12
268 | 21310100@1 | 洗脸盆托架 | 副 | 30.3 | 51.89 |  | 1572.27
269 | 22210020@3 | 膨胀罐容积:1000L,运行重量1.5T | 台 | 1 | 15000 |  | 15000
270 | 24030080@2 | 温度计 | 个 | 1 | 65 |  | 65
271 | 24110180@2 | 压力表0-1.6Mpa | 台 | 4 | 60 |  | 240
272 | 30210080@2 | 远程式智能水表DN150 | 个 | 2.02 | 2200.73 |  | 4445.47
273 | 30210080@4 | 远传式智能水表DN65 | 个 | 1.01 | 895.97 |  | 904.93
274 | 30210080@6 | 远程式智能水表DN80 | 个 | 3.03 | 1065.34 |  | 3227.98
275 | 30210080@7 | 远程式智能水表DN40 | 个 | 2.02 | 1065.34 |  | 2151.99
276 | 30210080@8 | 远程式智能水表DN50 | 个 | 3.03 | 1065.34 |  | 3227.98
277 | 30210080@9 | 远程式智能水表DN20 | 个 | 1.01 | 532.67 |  | 538
278 | 33050040@13 | 铸铁87型雨水斗DN150 | 套 | 30 | 156.12 |  | 4683.6
279 | 33110030@4 | 辅助电加热水箱电加热功率:24kW；水箱容积:455L；净重:168kg 运行重量:623kg；额定工作压力:1.1MPa；防水等级:IPX4；外形尺寸:φ712×848×1712 | 台 | 1 | 10619.47 |  | 10619.47
280 | 33110030@5 | 304不锈钢承压储热水箱SGW-5.0-0.6；水箱容积:5T；净重:2T；运行质量:7T；额定工作压力:0.6MPa；外形尺寸:φ1400×L3655 | 台 | 2 | 45000 |  | 90000
单位工程人材机汇总表
工程名称：体育馆-给排水工程 | [5 empty] | 第 10 页 共 10 页
序号 | 编码 | 名称及规格 | 单位 | 数量 | 单价 （元） |  | 合价 （元） | 备注
281 | 50050045@2 | 直热式热泵主机性能参数：热泵额定制热量:42kW，热泵额定输入功率:9.13kW，热泵最大输入功率:13.7kW，COP:4.6 一级能效，运行噪音:59.5dB，制冷剂:R410A，防水等级:IPX5，运行重量:302kg，水系统最高承压:1.1MPa，适用环境温度:-10~48℃，机组外形尺寸:1020×846×1840mm | 组 | 3 | 21769.91 |  | 65309.73
282 | 51050001@20 | 热泵循环泵（含控制箱）Q=12T/h,H=20m.N=2.2kW | 台 | 2 | 4140 |  | 8280
283 | 51050001@24 | 热泵循环泵（含控制箱）Q=4T/h,H=20m.N=0.75kW | 台 | 2 | 1400 |  | 2800
284 | 53090040@3 | 银离子消毒装置处理量15m3,运行重量40kg,700*500*200 | 台 | 1 | 48000 |  | 48000
285 | 55270040 | 延时自闭冲洗阀DN25 | 个 | 16.16 | 185 |  | 2989.6
286 | 55270040@4 | 感应式冲洗阀DN15 | 个 | 10.1 | 275 |  | 2777.5
287 | 80010640@2 | 预拌水泥砂浆1:2.5 | m3 | 0.4846
288 | 00010003 | 机上人工 | 工日 | 6.4163 | 251.16 |  | 1611.52
289 | 00010003@2 | 机上人工 | 工日 | 0.7312 | 251.16 |  | 183.65
290 | 00010003@3 | 机上人工 | 工日 | 0.1411 | 251.16 |  | 35.44
291 | 99450630 | 折旧费 | 元 | 973.9657 | 1 |  | 973.97
292 | 99450640 | 检修费 | 元 | 238.1482 | 1 |  | 238.15
293 | 99450650 | 维护费 | 元 | 611.9705 | 1 |  | 611.97
294 | 99450660 | 安拆费 | 元 | 846.5631 | 1 |  | 846.56
295 | 99450670@2 | 汽油(机械用)国Ⅲ93# | kg | 2.548 | 10.09 |  | 25.71
296 | 99450680@1 | 柴油(机械用)0# | kg | 15.8498 | 8.31 |  | 131.71
297 | 99450680@2 | 柴油(机械用)0# | kg | 63.8872 | 8.31 |  | 530.9
298 | 99450680@3 | 柴油(机械用)0# | kg | 13.1068 | 8.31 |  | 108.92
299 | 99450700 | 电(机械用) | kw·h | 1844.1036 | 0.77 |  | 1419.96
300 | 99450700@2 | 电(机械用) | kw·h | 10.7746 | 0.77 |  | 8.3
301 | 99450700@3 | 电(机械用) | kw·h | 3123.5233 | 0.77 |  | 2405.11
302 | 99450700@4 | 电(机械用) | kW·h | 39.5609 | 0.77 |  | 30.46
303 | 99451300 | 校验费 | 元 | 1.7391 | 1 |  | 1.74
|  | 合计 |  |  |  |  | 566780.78