## 表-04 单位工程招标控制价汇总表
单位工程招标控制价汇总表
工程名称：建设工程北区-柴油发电机工程 |  |  | 标段： | 第 1 页 共 1 页
序号 | 汇总内容 | 金额:(元) |  |  | 其中：暂估价(元)
1 | 分部分项合计 | 594801.43
1.1 | 柴油发电机系统 | 592018.30
1.2 | 防雷接地系统 | 2783.13
2 | 措施合计 | 9872.08
2.1 | 绿色施工安全防护措施费 | 9269.08
2.2 | 其他措施费 | 603.00
3 | 其他项目 | 62071.44 |  |  | －
3.1 | 暂列金额 | 59480.14
3.2 | 暂估价
3.3 | 计日工
3.4 | 总承包服务费
3.5 | 预算包干费 | 2591.30
3.6 | 工程优质费
3.7 | 概算幅度差
3.8 | 索赔费用
3.9 | 现场签证费用
3.10 | 其他费用
4 | 税前工程造价 | 666744.95
5 | 增值税销项税额 | 60007.05 |  |  | －
6 | 总造价 | 726752.00
7 | 人工费 | 17997.98
招标控制价合计=1+2+3+5 |  | 726,752.00 |  |  | 0.00
注：本表适用于单位工程招标控制价或投标报价的汇总，如无单位工程划分，单项工程也使用本表汇总
表—04

## 表-08 分部分项工程和单价措施项目清单与计价表
分部分项工程和单价措施项目清单与计价表
工程名称：建设工程北区-柴油发电机工程 |  |  |  | 标段： |  |  |  | 第 1 页 共 2 页
序号 | 项目编码 | 项目名称 | 项目特征描述 |  | 计量单位 | 工程量 | 金额（元）
[7 empty] | 综合单价 |  | 综合合价 | 其中
暂估价
|  | 柴油发电机系统 | [6 empty] | 592018.3
1 | 030113008002 | 柴油发电机组 | 1.名称:柴油发电机组 2.容量(kW):VPC750/0.4kV,常用600kW 3.配套:控制屏安装 4.基础型钢形式、规格:10#槽钢 5.其他:具体做法及施工详见设计图纸和规范要求 |  | 台 | 1 | 325165.97 |  | 325165.97
2 | 03B002 | 环保费 | 1.名称:环保费 2.含控制箱、消音门、送排风百叶、防火阀、隔温、隔油、油箱、钢管制作安装、带载查测费等 3.其他:具体做法及施工详见设计图纸和规范要求 |  | 项 | 1 | 100000 |  | 100000
3 | 030406001002 | 发电机 | 1.名称:柴油发电机组调试 2.容量(kW):1500kW以下 3.其他:具体做法及施工详见设计图纸和规范要求 |  | 台 | 1 | 25690.52 |  | 25690.52
4 | 030403006004 | 低压封闭式插接母线槽 | 1.名称:耐火密集型母线槽 2.规格:LRCH-1600A/5P/IP68 3.含活动接头、软接头、伸缩节头等母线槽专用配件 4.其他:具体做法及施工详见设计图纸和规范要求 |  | m | 22.69 | 5973.08 |  | 135529.19
5 | 030403007004 | 母线槽始端箱 | 1.名称:始端箱 2.容量(A):1600A 3.其他:具体做法及施工详见设计图纸和规范要求 |  | 台 | 2 | 1926.94 |  | 3853.88
6 | 030413001181 | 铁构件 | 1.名称:母线槽支吊架 2.材质:型钢 3.规格:综合 4.除锈、刷油:人工除锈一遍,刷防锈漆、调和油各一遍 5.其他:具体做法及施工详见设计图纸和规范要求 |  | kg | 36.52 | 30.47 |  | 1112.76
本页小计 | [8 empty] | 591352.32
注：为计取规费等的使用，可在表中增设其中：“定额人工费”。
表—08
分部分项工程和单价措施项目清单与计价表
工程名称：建设工程北区-柴油发电机工程 |  |  |  | 标段： |  |  |  | 第 2 页 共 2 页
序号 | 项目编码 | 项目名称 | 项目特征描述 |  | 计量单位 | 工程量 | 金额（元）
[7 empty] | 综合单价 |  | 综合合价 | 其中
暂估价
7 | 030414008004 | 母线 | 1.名称:密集型母线槽调试 2.电压等级(kV):1kV 3.其他:具体做法及施工详见设计图纸和规范要求 |  | 段 | 1 | 665.98 |  | 665.98
|  | 防雷接地系统 | [6 empty] | 2783.13
8 | 030409002044 | 接地母线 | 1.名称:接地母线 2.材质:热镀锌扁钢 3.规格:-40*4mm 4.安装部位:户内 5.安装形式:明装 6.其他:具体做法及施工详见设计图纸和规范要求 |  | m | 38.21 | 31.89 |  | 1218.52
9 | 030409002045 | 接地母线 | 1.名称:接地母线 2.材质:铜芯电缆 3.规格:YJY-150mm2(穿SC50管) 4.安装部位:户内 5.安装形式:明装 6.其他:具体做法及施工详见设计图纸和规范要求 |  | m | 8 | 183.94 |  | 1471.52
10 | 030409008030 | 局部等电位端子箱 | 1.名称:局部等电位端子箱 2.规格:150*30*4mm 3.其他:具体做法及施工详见设计图纸和规范要求 |  | 台 | 1 | 93.09 |  | 93.09
|  | 措施项目 | [6 empty] | 603
11 | 031302007107 | 高层施工增加 |  |  | 项 | 1
12 | 031301017124 | 脚手架搭拆费 |  |  | 项 | 1 | 603 |  | 603
本页小计 | [8 empty] | 4052.11
合 计 | [8 empty] | 595404.43
注：为计取规费等的使用，可在表中增设其中：“定额人工费”。
表—08

## 表-11 总价措施项目清单与计价表
总价措施项目清单与计价表
工程名称：建设工程北区-柴油发电机工程 | [5 empty] | 标段： |  | 第 1 页 共 2 页
序号 | 项目编码 | 项目名称 | 计算基础 | 费率 (%) | 金额 (元) |  | 调整 费率(%) |  | 调整后 金额(元) | 备注
1 | LSSGCSF00184 | 绿色施工安全防护措施费 | 分部分项人工费+分部分项机具费 | 35.77 | 9269.08 |  |  |  |  | 以分部分项的人工费与施工机具费之和为计算基础，费率35.77%
2 | 031301010126 | 安装与生产同时进行增加费用 | 分部分项人工费 | 0 | [5 empty] | 按人工费的10%计算
3 | 031301011126 | 在有害身体健康环境中施工增加费 | 分部分项人工费 | 0 | [5 empty] | 按人工费的10%计算
4 | TSSGBWZJF126 | 在地下（暗）室、设备及大口径管道内等特殊施工部位进行施工增加费 |  | 30 | [5 empty] | 按该部分人工费的30%计算
5 | 粤031302008126 | 赶工措施费 | 分部分项人工费+分部分项机具费 | 0 | [5 empty] | 赶工措施费=（1-δ）*分部分项（人工费+施工机具费）*0.344 （0.8≤δ＜1 式中：δ=合同工期/定额工期）
6 | 031302002126 | 夜间施工增加费 |  | 20 | [5 empty] | 按其夜间施工项目人工费的20%计算
7 | JTGRSGZJF126 | 交通干扰工程施工增加费 |  | 10 | [5 empty] | 按在市政道路上施工项目人工费的10%计算
8 | 粤031302009126 | 文明工地增加费 | 分部分项人工费+分部分项机具费 | 0 | [5 empty] | 以分部分项的人工费与施工机具费之和为计算基础；市级文明工地1.00%；省级文明工地2.00%
9 | DXGXJCJXF126 | 地下管线交叉降效费 | [7 empty] | 按实际发生或经批准的施工方案计
编制人（造价人员）： | [5 empty] | 复核人（造价工程师）：
表-11
总价措施项目清单与计价表
工程名称：建设工程北区-柴油发电机工程 | [5 empty] | 标段： |  | 第 2 页 共 2 页
序号 | 项目编码 | 项目名称 | 计算基础 | 费率 (%) | 金额 (元) |  | 调整 费率(%) |  | 调整后 金额(元) | 备注
算
10 | QTFY00000160 | 其他费用 | [7 empty] | 按实际发生或经批准的施工组织设计方案计算
合 计 |  |  |  |  | 9269.08
编制人（造价人员）： | [5 empty] | 复核人（造价工程师）：
表-11

## 表-12 其他项目清单与计价汇总表
其他项目清单与计价汇总表
工程名称：建设工程北区-柴油发电机工程 |  |  | 标段： |  | 第 1 页 共 1 页
序号 | 项目名称 | 金额（元） |  | 结算金额（元） |  | 备注
1 | 暂列金额 | 59480.14 |  |  |  | 明细详见表-12-1
2 | 暂估价
2.1 | 材料暂估价 | — |  |  |  | 明细详见表-12-2
2.2 | 专业工程暂估价 |  |  |  |  | 明细详见表-12-3
3 | 计日工 |  |  |  |  | 明细详见表-12-4
4 | 总承包服务费 |  |  |  |  | 明细详见表-12-5
5 | 预算包干费 | 2591.30
6 | 工程优质费
7 | 概算幅度差
8 | 现场签证费用
9 | 索赔费用
10 | 其他费用
| 合 计 | 62071.44 |  |  |  | —
注：材料（工程设备）暂估单价进入清单项目综合单价，此处不汇总。
表—12

## 表-12-1 暂列金额表
暂列金额明细表
工程名称：建设工程北区-柴油发电机工程 |  |  | 标段： |  | 第 1 页 共 1 页
序号 | 名称 | 计量单位 |  | 暂定金额（元） |  | 备注
1 | 暂列金额 |  |  | 59480.14
合 计 |  |  |  | 59480.14 |  | —
注：此表由招标人填写，如不能详列，也可只列暂列金额总额，投标人应将上述暂列金额计入投标总价中。
表—12—1

## 表-12-3 专业工程暂估价及结算价表
专业工程暂估价及结算价表
工程名称：建设工程北区-柴油发电机工程 |  |  |  | 标段： |  | 第 1 页 共 1 页
序号 | 工程名称 | 工程内容 | 暂估金额 （元） |  | 结算金额 (元) |  | 差额 ±(元) | 备注
1
合 计 |  |  | 0.00 |  |  |  |  | —
注：此表“暂估金额”由招标人填写，投标人应将“暂估金额”计入投标总价中。结算时按合同约定结算金额填写。
表—12—3

## 表-13 规费、税金项目清单与计价表
规费、税金项目清单与计价表
工程名称：建设工程北区-柴油发电机工程 |  |  | 标段： |  |  | 第 1 页 共 1 页
序号 | 项目名称 | 计算基础 |  | 计算基数 | 计算费率 (%) |  | 金额(元)
1 | 增值税销项税额 | 分部分项合计+措施合计+其他项目 |  | 666744.95 | 9 |  | 60007.05
合 计 | [6 empty] | 60007.05
编制人（造价人员）： |  |  | 复核人（造价工程师）：
表—13

## 单位工程人材机汇总表
单位工程人材机汇总表
工程名称：建设工程北区-柴油发电机工程 | [5 empty] | 第 1 页 共 3 页
序号 | 编码 | 名称及规格 | 单位 | 数量 | 单价 （元） |  | 合价 （元） | 备注
1 | 00010010 | 人工费 | 元 | 15929.4701 | 1.09 |  | 17394.98
2 | RGFTZ | 人工费调整 | 元 | 603 | 1 |  | 603
3 | 01030035 | 镀锌低碳钢丝φ1.2~2.5 | kg | 0.0648 | 5.86 |  | 0.38
4 | 01030055 | 镀锌低碳钢丝φ2.5~4.0 | kg | 4.6807 | 5.86 |  | 27.43
5 | 01090023 | 圆钢φ10以内 | kg | 2.7948 | 4.08 |  | 11.4
6 | 01130060 | 镀锌扁钢综合 | kg | 33.6205 | 5.99 |  | 201.39
7 | 01290003 | 钢板综合 | kg | 0.68 | 4.2 |  | 2.86
8 | 02070240 | 橡胶片3 | kg | 2.336 | 3.81 |  | 8.9
9 | 02090020 | 聚氯乙烯薄膜 | m2 | 2.79 | 1.29 |  | 3.6
10 | 02270001 | 棉纱 | kg | 2.1038 | 11.47 |  | 24.13
11 | 02270020 | 白布 | kg | 1.1595 | 2.75 |  | 3.19
12 | 02330010 | 草袋 | 个 | 3 | 1.28 |  | 3.84
13 | 03010240 | 木螺钉M4×65 | 十套 | 0.5491 | 0.68 |  | 0.37
14 | 03011590 | 镀锌六角螺栓2平1弹垫 M8×50以内 | 十套 | 1.8379 | 2.69 |  | 4.94
15 | 03011605 | 镀锌六角螺栓2平1弹垫 M10×100以内 | 十套 | 4.7426 | 5.04 |  | 23.9
16 | 03011630 | 镀锌六角螺栓2平1弹垫 M16×100以内 | 十套 | 0.4621 | 14.12 |  | 6.52
17 | 03013031 | 膨胀螺栓M6 | 十套 | 0.5386 | 2.8 |  | 1.51
18 | 03013431 | 塑料胀管D6~8 | 十套 | 0.5808 | 0.6 |  | 0.35
19 | 03014171 | 镀锌锁紧螺母DN50×3 | 十套 | 0.1236 | 16.48 |  | 2.04
20 | 03019011 | 圆钉30~45 | kg | 0.067 | 3.65 |  | 0.24
21 | 03131101 | 尼龙砂轮片φ400 | 片 | 1.3942 | 11.97 |  | 16.69
22 | 03134021 | 铁砂布0~2# | 张 | 10.2836 | 0.94 |  | 9.67
23 | 03135001 | 低碳钢焊条综合 | kg | 7.6699 | 5.6 |  | 42.95
24 | 03139071 | 冲击钻头φ6~8 | 个 | 0.075 | 2.76 |  | 0.21
25 | 03139281 | 钢锯条 | 条 | 13.5566 | 0.43 |  | 5.83
26 | 03139321 | 钢丝刷子 | 把 | 0.0548 | 12.82 |  | 0.7
27 | 03213071 | 斜垫铁Q195~Q235 1# | kg | 6.264 | 3.62 |  | 22.68
28 | 03213251 | 平垫铁Q195~Q235 1# | kg | 6.096 | 6.82 |  | 41.57
29 | 04010020 | 复合普通硅酸盐水泥P.C 32.5 | kg | 341 | 0.4 |  | 136.4
30 | 04030015 | 中砂 | m3 | 0.579 | 259.45 |  | 150.22
31 | 04050035 | 碎石20 | m3 | 0.63 | 213.66 |  | 134.61
32 | 05030200 | 木板 | m3 | 0.03 | 1876.74 |  | 56.3
单位工程人材机汇总表
工程名称：建设工程北区-柴油发电机工程 | [5 empty] | 第 2 页 共 3 页
序号 | 编码 | 名称及规格 | 单位 | 数量 | 单价 （元） |  | 合价 （元） | 备注
33 | 05030265 | 枕木 | m3 | 0.041 | 1329.2 |  | 54.5
34 | 13010020 | 白油漆 | kg | 0.1 | 11.23 |  | 1.12
35 | 13010050 | 醇酸清漆 | kg | 0.0592 | 13.99 |  | 0.83
36 | 13010130 | 酚醛调和漆 | kg | 1.2379 | 12.07 |  | 14.94
37 | 13030240 | 厚漆 | kg | 0.1948 | 19.27 |  | 3.75
38 | 13050080 | 防锈漆C53-1 | kg | 0.1096 | 13.58 |  | 1.49
39 | 14030010 | 柴油 | kg | 55.8 | 8.31 |  | 463.7
40 | 14030030 | 煤油 | kg | 3.96 | 4.29 |  | 16.99
41 | 14030040 | 汽油综合 | kg | 1.8799 | 9.81 |  | 18.44
42 | 14050040 | 溶剂汽油 | kg | 0.1425 | 7.17 |  | 1.02
43 | 14050050 | 溶剂油 | kg | 0.1461 | 3.94 |  | 0.58
44 | 14070050 | 机油综合 | kg | 0.667 | 6.96 |  | 4.64
45 | 14090010 | 电力复合脂 | kg | 0.6904 | 14.45 |  | 9.98
46 | 14090030 | 黄甘油 | kg | 0.202 | 6.46 |  | 1.3
47 | 15130060 | 聚酯乙烯泡沫塑料 | kg | 0.165 | 25.85 |  | 4.27
48 | 17250030 | 塑料异型管D2.5~5 | m | 6 | 2.19 |  | 13.14
49 | 17250170 | 塑料软管D5 | m | 1.2 | 0.4 |  | 0.48
50 | 18031095 | 镀锌钢管塑料护口DN50 | 个 | 1.236 | 0.34 |  | 0.42
51 | 18031150 | 镀锌钢管接头50×3.5 | 个 | 1.3184 | 5.38 |  | 7.09
52 | 18250050 | 镀锌钢管卡子DN50 | 个 | 5.4384 | 1.77 |  | 9.63
53 | 27170001 | 电气绝缘胶带18mm×10m×0.13mm | 卷 | 0.05 | 2.4 |  | 0.12
54 | 28030290 | 双色多股铜芯聚氯乙烯绝缘软导线BVR-4mm2 | m | 2.8192 | 2.83 |  | 7.98
55 | 28030310 | 双色多股铜芯聚氯乙烯绝缘软导线BVR-35mm2 | m | 6.7564 | 24.81 |  | 167.63
56 | 29060145 | 钢管保护管φ40×400 | 根 | 4.621 | 7.5 |  | 34.66
57 | 29090235 | 铜接线端子DT-35mm2 | 个 | 22.4843 | 4.49 |  | 100.95
58 | 29170250 | 镀锌地线夹50 | 套 | 5.1088 | 1.52 |  | 7.77
59 | 29170340 | 胶木线夹 | 个 | 10 | 0.4 |  | 4
60 | 34110010 | 水 | m3 | 6.04 | 4.58 |  | 27.66
61 | 37091110 | 钢垫板1~2 | kg | 0.2 | 4.23 |  | 0.85
62 | 99450760 | 其他材料费 | 元 | 38.4149 | 1 |  | 38.41
63 | 01010011 | 圆钢综合 | kg | 2.9216 | 4.08 |  | 11.92
64 | 01130003 | 扁钢 | kg | 8.0344 | 4.43 |  | 35.59
65 | 01190043@1 | 槽钢10# | m | 7.14 | 39.17 |  | 279.67
单位工程人材机汇总表
工程名称：建设工程北区-柴油发电机工程 | [5 empty] | 第 3 页 共 3 页
序号 | 编码 | 名称及规格 | 单位 | 数量 | 单价 （元） |  | 合价 （元） | 备注
66 | 01210045 | 角钢 | kg | 27.39 | 4.02 |  | 110.11
67 | 13010135 | 醇酸调和漆 | kg | 0.2922 | 13.58 |  | 3.97
68 | 13030795 | 醇酸防锈漆 | kg | 0.4236 | 13.58 |  | 5.75
69 | 17030001@1 | 焊接钢管SC50 | m | 8.24 | 17.46 |  | 143.87
70 | 27060170@1 | 热镀锌扁钢-40*4mm | m | 40.1205 | 7.52 |  | 301.71
71 | 27060170@2 | 铜芯电缆YJY-150mm2 | m | 8.4 | 101.15 |  | 849.66
72 | 29050030@2 | 耐火密集型母线槽LRCH-1600A/5P/IP68 | m | 22.69 | 5277.2 |  | 119739.67
73 | 29050040@2 | 母线槽始端箱1600A | 台 | 2 | 1309 |  | 2618
74 | 55470001@1 | 柴油发电机组VPC750/0.4kV,常用600kW | 台 | 1 | 316870 |  | 316870
75 | 55490180@1 | 局部等电位端子箱 | 台 | 1 | 42 |  | 42
76 | 补充主材001 | 环保费 | 项 | 1 | 100000 |  | 100000
77 | 补充主材001@2 | 密集型母线专用配件1600A | 个 | 6 | 2152.65 |  | 12915.9
78 | 00010003 | 机上人工 | 工日 | 3.3033 | 251.16 |  | 829.66
79 | 99450630 | 折旧费 | 元 | 4665.8791 | 1 |  | 4665.88
80 | 99450640 | 检修费 | 元 | 59.768 | 1 |  | 59.77
81 | 99450650 | 维护费 | 元 | 960.7149 | 1 |  | 960.71
82 | 99450660 | 安拆费 | 元 | 58.4924 | 1 |  | 58.49
83 | 99450670 | 汽油(机械用)国Ⅲ93# | kg | 1.5288 | 10.09 |  | 15.43
84 | 99450680 | 柴油(机械用)0# | kg | 42.6769 | 8.31 |  | 354.65
85 | 99450700 | 电(机械用) | kw·h | 304.8972 | 0.77 |  | 234.77
86 | 99451300 | 校验费 | 元 | 1339.085 | 1 |  | 1339.09
|  | 合计 |  |  |  |  | 582407.41