## 表-04 单位工程招标控制价汇总表
单位工程招标控制价汇总表
工程名称：建设工程北区-高低压配电工程 |  |  | 标段： | 第 1 页 共 1 页
序号 | 汇总内容 | 金额:(元) |  |  | 其中：暂估价(元)
1 | 分部分项合计 | 4036882.09
1.1 | 高低压系统 | 3385893.25
1.2 | 防雷接地系统 | 6987.99
1.3 | 电缆排管及电缆井部分 | 528976.33
1.4 | 余泥渣土场外运输 | 38444.95
1.5 | 电房土建工程 | 76579.57
2 | 措施合计 | 144158.70
2.1 | 绿色施工安全防护措施费 | 90144.50
2.2 | 其他措施费 | 54014.20
3 | 其他项目 | 432409.96 |  |  | －
3.1 | 暂列金额 | 403688.21
3.2 | 暂估价
3.3 | 计日工
3.4 | 总承包服务费
3.5 | 预算包干费 | 25201.15
3.6 | 工程优质费
3.7 | 概算幅度差
3.8 | 索赔费用
3.9 | 现场签证费用
3.10 | 其他费用
3.11 | 消纳费 | 3520.60
4 | 税前工程造价 | 4613450.75
5 | 增值税销项税额 | 415210.57 |  |  | －
6 | 总造价 | 5028661.32
7 | 人工费 | 212424.26
招标控制价合计=1+2+3+5 |  | 5,028,661.32 |  |  | 0.00
注：本表适用于单位工程招标控制价或投标报价的汇总，如无单位工程划分，单项工程也使用本表汇总
表—04

## 表-08 分部分项工程和单价措施项目清单与计价表
分部分项工程和单价措施项目清单与计价表
工程名称：建设工程北区-高低压配电工程 |  |  |  | 标段： |  |  |  | 第 1 页 共 14 页
序号 | 项目编码 | 项目名称 | 项目特征描述 |  | 计量单位 | 工程量 | 金额（元）
[7 empty] | 综合单价 |  | 综合合价 | 其中
暂估价
|  | 高低压系统 | [6 empty] | 3385893.25
1 | 030402017014 | 高压成套配电柜 | 1.名称:高压进线柜 1G1 2.规格:800*1500*2300mm(宽*深*高) 3.基础型钢形式、规格:10#槽钢 4.其他:具体做法及施工详见设计图纸和规范要求 |  | 台 | 1 | 37017.69 |  | 37017.69
2 | 030402017015 | 高压成套配电柜 | 1.名称:高压出线柜 1G2 2.规格:800*1500*2300mm(宽*深*高) 3.基础型钢形式、规格:10#槽钢 4.其他:具体做法及施工详见设计图纸和规范要求 |  | 台 | 1 | 27178.75 |  | 27178.75
3 | 030402017016 | 高压成套配电柜 | 1.名称:高压进线柜 2G1 2.规格:800*1500*2300mm(宽*深*高) 3.基础型钢形式、规格:10#槽钢 4.其他:具体做法及施工详见设计图纸和规范要求 |  | 台 | 1 | 37017.69 |  | 37017.69
4 | 030402017017 | 高压成套配电柜 | 1.名称:高压出线柜 2G2 2.规格:800*1500*2300mm(宽*深*高) 3.基础型钢形式、规格:10#槽钢 4.其他:具体做法及施工详见设计图纸和规范要求 |  | 台 | 1 | 27178.75 |  | 27178.75
5 | 030404013002 | 直流馈电屏 | 1.名称:直流屏 2.规格:20AH/DC220V 3.基础型钢形式、规格:10#槽钢 4.其他:具体做法及施工详见设计图纸和规范要求 |  | 台 | 1 | 10572.43 |  | 10572.43
本页小计 | [8 empty] | 138965.31
注：为计取规费等的使用，可在表中增设其中：“定额人工费”。
表—08
分部分项工程和单价措施项目清单与计价表
工程名称：建设工程北区-高低压配电工程 |  |  |  | 标段： |  |  |  | 第 2 页 共 14 页
序号 | 项目编码 | 项目名称 | 项目特征描述 |  | 计量单位 | 工程量 | 金额（元）
[7 empty] | 综合单价 |  | 综合合价 | 其中
暂估价
6 | 030401002002 | 干式变压器 | 1.名称:干式变压器 2.型号:SCB14-2500kVA 3.容量(kV·A):2500kVA (带外壳、风机、温控、温显) 4.基础型钢形式、规格:10#槽钢 5.其他:具体做法及施工详见设计图纸和规范要求 |  | 台 | 2 | 366532.51 |  | 733065.02
7 | 030404004023 | 低压开关柜(屏) | 1.名称:低压进线柜 1P01 2.规格:1000*1000*2200mm(宽*深*高) 3.基础型钢形式、规格:10#槽钢 4.其他:具体做法及施工详见设计图纸和规范要求 |  | 台 | 1 | 166059.82 |  | 166059.82
8 | 030404004024 | 低压开关柜(屏) | 1.名称:低压无功补偿柜 1P02 2.规格:800*1000*2200mm(宽*深*高) 3.基础型钢形式、规格:10#槽钢 4.其他:具体做法及施工详见设计图纸和规范要求 |  | 台 | 1 | 50669.74 |  | 50669.74
9 | 030404004025 | 低压开关柜(屏) | 1.名称:低压无功补偿柜 1P03 2.规格:800*1000*2200mm(宽*深*高) 3.基础型钢形式、规格:10#槽钢 4.其他:具体做法及施工详见设计图纸和规范要求 |  | 台 | 1 | 50669.74 |  | 50669.74
10 | 030404004026 | 低压开关柜(屏) | 1.名称:低压出线柜 1P04 2.规格:600*1000*2200mm(宽*深*高) 3.基础型钢形式、规格:10#槽钢 4.其他:具体做法及施工详见设计图纸和规范要求 |  | 台 | 1 | 35077.66 |  | 35077.66
本页小计 | [8 empty] | 1035541.98
注：为计取规费等的使用，可在表中增设其中：“定额人工费”。
表—08
分部分项工程和单价措施项目清单与计价表
工程名称：建设工程北区-高低压配电工程 |  |  |  | 标段： |  |  |  | 第 3 页 共 14 页
序号 | 项目编码 | 项目名称 | 项目特征描述 |  | 计量单位 | 工程量 | 金额（元）
[7 empty] | 综合单价 |  | 综合合价 | 其中
暂估价
11 | 030404004027 | 低压开关柜(屏) | 1.名称:低压出线柜 1P05 2.规格:600*1000*2200mm(宽*深*高) 3.基础型钢形式、规格:10#槽钢 4.其他:具体做法及施工详见设计图纸和规范要求 |  | 台 | 1 | 34573.66 |  | 34573.66
12 | 030404004028 | 低压开关柜(屏) | 1.名称:低压出线柜 1P06 2.规格:600*1000*2200mm(宽*深*高) 3.基础型钢形式、规格:10#槽钢 4.其他:具体做法及施工详见设计图纸和规范要求 |  | 台 | 1 | 35100.66 |  | 35100.66
13 | 030404004029 | 低压开关柜(屏) | 1.名称:低压出线柜 1P07 2.规格:600*1000*2200mm(宽*深*高) 3.基础型钢形式、规格:10#槽钢 4.其他:具体做法及施工详见设计图纸和规范要求 |  | 台 | 1 | 34061.66 |  | 34061.66
14 | 030404004030 | 低压开关柜(屏) | 1.名称:低压出线柜 1P08 2.规格:600*1000*2200mm(宽*深*高) 3.基础型钢形式、规格:10#槽钢 4.其他:具体做法及施工详见设计图纸和规范要求 |  | 台 | 1 | 37549.66 |  | 37549.66
15 | 030404004031 | 低压开关柜(屏) | 1.名称:低压出线柜 1P09 2.规格:600*1000*2200mm(宽*深*高) 3.基础型钢形式、规格:10#槽钢 4.其他:具体做法及施工详见设计图纸和规范要求 |  | 台 | 1 | 40820.66 |  | 40820.66
本页小计 | [8 empty] | 182106.3
注：为计取规费等的使用，可在表中增设其中：“定额人工费”。
表—08
分部分项工程和单价措施项目清单与计价表
工程名称：建设工程北区-高低压配电工程 |  |  |  | 标段： |  |  |  | 第 4 页 共 14 页
序号 | 项目编码 | 项目名称 | 项目特征描述 |  | 计量单位 | 工程量 | 金额（元）
[7 empty] | 综合单价 |  | 综合合价 | 其中
暂估价
16 | 030404004032 | 低压开关柜(屏) | 1.名称:低压出线柜 1P10 2.规格:600*1000*2200mm(宽*深*高) 3.基础型钢形式、规格:10#槽钢 4.其他:具体做法及施工详见设计图纸和规范要求 |  | 台 | 1 | 36182.66 |  | 36182.66
17 | 030404004033 | 低压开关柜(屏) | 1.名称:低压出线柜 1P11 2.规格:600*1000*2200mm(宽*深*高) 3.基础型钢形式、规格:10#槽钢 4.其他:具体做法及施工详见设计图纸和规范要求 |  | 台 | 1 | 36354.66 |  | 36354.66
18 | 030404004034 | 低压开关柜(屏) | 1.名称:低压进线柜 2P01 2.规格:1000*1000*2200mm(宽*深*高) 3.基础型钢形式、规格:10#槽钢 4.其他:具体做法及施工详见设计图纸和规范要求 |  | 台 | 1 | 315881.82 |  | 315881.82
19 | 030404004035 | 低压开关柜(屏) | 1.名称:低压无功补偿柜 2P02 2.规格:800*1000*2200mm(宽*深*高) 3.基础型钢形式、规格:10#槽钢 4.其他:具体做法及施工详见设计图纸和规范要求 |  | 台 | 1 | 50954.74 |  | 50954.74
20 | 030404004036 | 低压开关柜(屏) | 1.名称:低压无功补偿柜 2P03 2.规格:800*1000*2200mm(宽*深*高) 3.基础型钢形式、规格:10#槽钢 4.其他:具体做法及施工详见设计图纸和规范要求 |  | 台 | 1 | 51394.74 |  | 51394.74
本页小计 | [8 empty] | 490768.62
注：为计取规费等的使用，可在表中增设其中：“定额人工费”。
表—08
分部分项工程和单价措施项目清单与计价表
工程名称：建设工程北区-高低压配电工程 |  |  |  | 标段： |  |  |  | 第 5 页 共 14 页
序号 | 项目编码 | 项目名称 | 项目特征描述 |  | 计量单位 | 工程量 | 金额（元）
[7 empty] | 综合单价 |  | 综合合价 | 其中
暂估价
21 | 030404004037 | 低压开关柜(屏) | 1.名称:低压出线柜 2P04 2.规格:600*1000*2200mm(宽*深*高) 3.基础型钢形式、规格:10#槽钢 4.其他:具体做法及施工详见设计图纸和规范要求 |  | 台 | 1 | 35323.66 |  | 35323.66
22 | 030404004038 | 低压开关柜(屏) | 1.名称:低压出线柜 2P05 2.规格:600*1000*2200mm(宽*深*高) 3.基础型钢形式、规格:10#槽钢 4.其他:具体做法及施工详见设计图纸和规范要求 |  | 台 | 1 | 36919.66 |  | 36919.66
23 | 030404004039 | 低压开关柜(屏) | 1.名称:低压出线柜 2P06 2.规格:600*1000*2200mm(宽*深*高) 3.基础型钢形式、规格:10#槽钢 4.其他:具体做法及施工详见设计图纸和规范要求 |  | 台 | 1 | 33447.66 |  | 33447.66
24 | 030404004040 | 低压开关柜(屏) | 1.名称:低压出线柜 2P07 2.规格:800*1000*2200mm(宽*深*高) 3.基础型钢形式、规格:10#槽钢 4.其他:具体做法及施工详见设计图纸和规范要求 |  | 台 | 1 | 44654.74 |  | 44654.74
25 | 030404004041 | 低压开关柜(屏) | 1.名称:低压出线柜 2P08 2.规格:600*1000*2200mm(宽*深*高) 3.基础型钢形式、规格:10#槽钢 4.其他:具体做法及施工详见设计图纸和规范要求 |  | 台 | 1 | 35511.66 |  | 35511.66
本页小计 | [8 empty] | 185857.38
注：为计取规费等的使用，可在表中增设其中：“定额人工费”。
表—08
分部分项工程和单价措施项目清单与计价表
工程名称：建设工程北区-高低压配电工程 |  |  |  | 标段： |  |  |  | 第 6 页 共 14 页
序号 | 项目编码 | 项目名称 | 项目特征描述 |  | 计量单位 | 工程量 | 金额（元）
[7 empty] | 综合单价 |  | 综合合价 | 其中
暂估价
26 | 030404004042 | 低压开关柜(屏) | 1.名称:低压出线柜 2P09 2.规格:600*1000*2200mm(宽*深*高) 3.基础型钢形式、规格:10#槽钢 4.其他:具体做法及施工详见设计图纸和规范要求 |  | 台 | 1 | 34464.66 |  | 34464.66
27 | 030404004043 | 低压开关柜(屏) | 1.名称:低压出线柜 2P10 2.规格:600*1000*2200mm(宽*深*高) 3.基础型钢形式、规格:10#槽钢 4.其他:具体做法及施工详见设计图纸和规范要求 |  | 台 | 1 | 35639.66 |  | 35639.66
28 | 030404004044 | 低压开关柜(屏) | 1.名称:低压出线柜 2P11 2.规格:600*1000*2200mm(宽*深*高) 3.基础型钢形式、规格:10#槽钢 4.其他:具体做法及施工详见设计图纸和规范要求 |  | 台 | 1 | 34686.66 |  | 34686.66
29 | 030404004045 | 低压开关柜(屏) | 1.名称:低压出线柜 2P12 2.规格:600*1000*2200mm(宽*深*高) 3.基础型钢形式、规格:10#槽钢 4.其他:具体做法及施工详见设计图纸和规范要求 |  | 台 | 1 | 34687.66 |  | 34687.66
30 | 030404004046 | 低压开关柜(屏) | 1.名称:低压出线柜 2P13 2.规格:600*1000*2200mm(宽*深*高) 3.基础型钢形式、规格:10#槽钢 4.其他:具体做法及施工详见设计图纸和规范要求 |  | 台 | 1 | 33180.66 |  | 33180.66
本页小计 | [8 empty] | 172659.3
注：为计取规费等的使用，可在表中增设其中：“定额人工费”。
表—08
分部分项工程和单价措施项目清单与计价表
工程名称：建设工程北区-高低压配电工程 |  |  |  | 标段： |  |  |  | 第 7 页 共 14 页
序号 | 项目编码 | 项目名称 | 项目特征描述 |  | 计量单位 | 工程量 | 金额（元）
[7 empty] | 综合单价 |  | 综合合价 | 其中
暂估价
31 | 03B001 | 安健环 | 1.名称:安健环 2.内容:含标识牌、工具箱、防鼠网、挡鼠板、绝缘手套、绝缘鞋、驱鼠器、手提式干粉灭火器、绝缘地胶、电房温控系统等 3.其他:具体做法及施工详见设计图纸和规范要求 |  | 项 | 1 | 26532 |  | 26532
32 | 030408001301 | 电力电缆 | 1.名称:电力电缆 2.型号、规格:ZR-YJV22-8.7/15kV-3*240mm2 3.材质:铜芯 4.敷设方式、部位:综合考虑 5.电压等级(kV):8.7/15kV 6.其他:具体做法及施工详见设计图纸和规范要求 |  | m | 1635 | 495.24 |  | 809717.4
33 | 030408006099 | 电力电缆头 | 1.名称:冷缩式电力电缆头 2.规格:240mm2以下 3.安装部位:户内 4.电压等级(kV):10kV 5.其他:具体做法及施工详见设计图纸和规范要求 |  | 个 | 4 | 1006.18 |  | 4024.72
34 | 030408006100 | 电力电缆头 | 1.名称:冷缩式电缆中间头(含防爆盒) 2.规格:240mm2以下 3.安装部位:户外 4.电压等级(kV):10kV 5.其他:具体做法及施工详见设计图纸和规范要求 |  | 个 | 2 | 2684.55 |  | 5369.1
35 | 030403006003 | 低压封闭式插接母线槽 | 1.名称:密集型母线槽 2.规格:CCX-5000A/4P/IP54 3.含活动接头、软接头、伸缩节头等母线槽专用配件 4.其他:具体做法及施工详见设计图纸和规范要求 |  | m | 23 | 11760.95 |  | 270501.85
36 | 030403007003 | 母线槽始端箱 | 1.名称:始端箱 2.容量(A):5000A 3.其他:具体做法及施工详见设计图纸和规范要求 |  | 台 | 4 | 2515.16 |  | 10060.64
本页小计 | [8 empty] | 1126205.71
注：为计取规费等的使用，可在表中增设其中：“定额人工费”。
表—08
分部分项工程和单价措施项目清单与计价表
工程名称：建设工程北区-高低压配电工程 |  |  |  | 标段： |  |  |  | 第 8 页 共 14 页
序号 | 项目编码 | 项目名称 | 项目特征描述 |  | 计量单位 | 工程量 | 金额（元）
[7 empty] | 综合单价 |  | 综合合价 | 其中
暂估价
37 | 030413001180 | 铁构件 | 1.名称:母线槽支吊架 2.材质:型钢 3.规格:综合 4.除锈、刷油:人工除锈一遍,刷防锈漆、调和油各一遍 5.其他:具体做法及施工详见设计图纸和规范要求 |  | kg | 38.37 | 30.47 |  | 1169.13
38 | 030408008003 | 防火堵洞 | 1.名称:防火封堵 2.方式:填塞 3.材质:防火泥 4.其他:具体做法及施工详见设计图纸和规范要求 |  | 处 | 30 | 56.26 |  | 1687.8
39 | 030414002021 | 送配电装置系统 | 1.名称:送配电装置系统调试 2.电压等级(kV):10kV以下交流供电 (综合) 3.其他:具体做法及施工详见设计图纸和规范要求 |  | 系统 | 4 | 3233.56 |  | 12934.24
40 | 030414002022 | 送配电装置系统 | 1.名称:直流供电调试 2.电压等级(kV):500V以下 3.其他:具体做法及施工详见设计图纸和规范要求 |  | 系统 | 1 | 1019.38 |  | 1019.38
41 | 030414001002 | 电力变压器系统 | 1.名称:干式变压器系统调试 2.容量(kV．A):2500 3.其他:具体做法及施工详见设计图纸和规范要求 |  | 系统 | 2 | 8347.66 |  | 16695.32
42 | 030414008003 | 母线 | 1.名称:密集型母线槽调试 2.电压等级(kV):1kV 3.其他:具体做法及施工详见设计图纸和规范要求 |  | 段 | 2 | 665.98 |  | 1331.96
43 | 030414010002 | 电容器 | 1.名称:低压电容器调试 2.电压等级(kV):1kV 3.其他:具体做法及施工详见设计图纸和规范要求 |  | 组 | 4 | 1034.98 |  | 4139.92
44 | 030414004013 | 自动投入装置 | 1.名称:自动投入装置调试 2.其他:具体做法及施工详见设计图纸和规范要求 |  | 台 | 1 | 1652.9 |  | 1652.9
45 | 030414015003 | 电缆试验 | 1.名称:电缆交流耐压试验 2.电压等级(kV):10kV 3.其他:具体做法及施工详见设计图纸和规范要求 |  | 回路 | 2 | 6579 |  | 13158
|  | 防雷接地系统 | [6 empty] | 6987.99
本页小计 | [8 empty] | 53788.65
注：为计取规费等的使用，可在表中增设其中：“定额人工费”。
表—08
分部分项工程和单价措施项目清单与计价表
工程名称：建设工程北区-高低压配电工程 |  |  |  | 标段： |  |  |  | 第 9 页 共 14 页
序号 | 项目编码 | 项目名称 | 项目特征描述 |  | 计量单位 | 工程量 | 金额（元）
[7 empty] | 综合单价 |  | 综合合价 | 其中
暂估价
46 | 030409001004 | 接地极 | 1.名称:角钢接地极 2.规格:L50*5,L=2.5m 3.其他:具体做法及施工详见设计图纸和规范要求 |  | 根 | 12 | 113.12 |  | 1357.44
47 | 030409002042 | 接地母线 | 1.名称:接地母线 2.材质:热镀锌扁钢 3.规格:-40*4mm 4.安装部位:户内 5.安装形式:明装 6.其他:具体做法及施工详见设计图纸和规范要求 |  | m | 129.42 | 31.89 |  | 4127.2
48 | 030409002043 | 接地母线 | 1.名称:引出线 2.材质:热镀锌圆钢 3.规格:Φ16 4.安装部位:户内 5.其他:具体做法及施工详见设计图纸和规范要求 |  | m | 30 | 33.83 |  | 1014.9
49 | 030409008028 | 局部等电位端子箱 | 1.名称:局部等电位端子箱 2.规格:150*30*4mm 3.其他:具体做法及施工详见设计图纸和规范要求 |  | 台 | 4 | 93.09 |  | 372.36
50 | 030409008029 | 等电位端子箱、测试板 | 1.名称:总等电位端子箱 2.材质:紫铜板 3.规格:综合考虑 4.其他:具体做法及施工详见设计图纸和规范要求 |  | 个 | 1 | 116.09 |  | 116.09
|  | 电缆排管及电缆井部分 | [6 empty] | 528976.33
51 | 030408003015 | 电缆保护管 | 1.名称:玻璃钢电力管 2.材质:塑料 3.规格:4*DBW-Rφ150*8mm 4.垫层：C15 5.敷设方式:埋地敷设,接头处C20砼包封610*555*400mm 6.其他:具体做法及施工详见设计图纸和规范要求 |  | m | 465 | 519.29 |  | 241469.85
本页小计 | [8 empty] | 248457.84
注：为计取规费等的使用，可在表中增设其中：“定额人工费”。
表—08
分部分项工程和单价措施项目清单与计价表
工程名称：建设工程北区-高低压配电工程 |  |  |  | 标段： |  |  |  | 第 10 页 共 14 页
序号 | 项目编码 | 项目名称 | 项目特征描述 |  | 计量单位 | 工程量 | 金额（元）
[7 empty] | 综合单价 |  | 综合合价 | 其中
暂估价
52 | 030408003016 | 电缆保护管 | 1.名称:玻璃钢电力管 2.材质:塑料 3.规格:4*DBW-Rφ150*8mm 4.垫层：C15 5.敷设方式:埋地敷设,全长C30钢筋砼包封,详见设计图纸1-74 6.其他:具体做法及施工详见设计图纸和规范要求 |  | m | 35 | 909.18 |  | 31821.3
53 | 040504002027 | 混凝土井 | 1.类型:2层2列排管直线井(行车) 2.结构及做法:详见设计图纸1-63、1-64 3.井盖、井圈材质及规格:预制砼盖板1300*300*200mm 4.其他:具体做法及施工详见设计图纸和规范要求 |  | 座 | 4 | 8724.45 |  | 34897.8
54 | 040504002028 | 混凝土井 | 1.类型:2层2列排管中间头井(行车) 2.结构及做法:详见设计图纸1-65、1-66 3.井盖、井圈材质及规格:预制砼盖板1300*300*200mm 4.其他:具体做法及施工详见设计图纸和规范要求 |  | 座 | 1 | 14013.29 |  | 14013.29
55 | 040504002029 | 混凝土井 | 1.类型:2层2列排管转角井(行车) 2.结构及做法:详见设计图纸1-67、1-68 3.井盖、井圈材质及规格:预制砼盖板1300*300*200mm 4.其他:具体做法及施工详见设计图纸和规范要求 |  | 座 | 4 | 8374.59 |  | 33498.36
56 | 040504002030 | 混凝土井 | 1.类型:1层4列排管直线井(行车) 2.结构及做法:详见设计图纸1-75、1-76 3.井盖、井圈材质及规格:预制砼盖板1650*300*100mm 4.其他:具体做法及施工详见设计图纸和规范要求 |  | 座 | 2 | 3043.82 |  | 6087.64
本页小计 | [8 empty] | 120318.39
注：为计取规费等的使用，可在表中增设其中：“定额人工费”。
表—08
分部分项工程和单价措施项目清单与计价表
工程名称：建设工程北区-高低压配电工程 |  |  |  | 标段： |  |  |  | 第 11 页 共 14 页
序号 | 项目编码 | 项目名称 | 项目特征描述 |  | 计量单位 | 工程量 | 金额（元）
[7 empty] | 综合单价 |  | 综合合价 | 其中
暂估价
57 | 040504002031 | 混凝土井 | 1.类型:1层4列排管转角井(行车) 2.结构及做法:详见设计图纸1-75、1-76 3.井盖、井圈材质及规格:预制砼盖板1650*300*100mm 4.其他:具体做法及施工详见设计图纸和规范要求 |  | 座 | 1 | 3233.24 |  | 3233.24
58 | 040504001012 | 砌筑井 | 1.类型:提升井 2.结构及做法:详见设计图纸1-80 3.井盖、井圈材质及规格:预制砼盖板1240*415*100mm 4.其他:具体做法及施工详见设计图纸和规范要求 |  | 座 | 1 | 6175.16 |  | 6175.16
59 | 040205018005 | 警示柱 | 1.名称:电缆标志桩 2.材质:PVC管(水泥填充)、贴反光膜及电缆标志牌 3.规格、型号:Φ110、高1000mm 4.基础:C15砼500*500*500mm 5.其他:具体做法及施工详见设计图纸和规范要求 |  | 根 | 23 | 258.67 |  | 5949.41
60 | 040101002005 | 挖沟槽土方 | 1.土壤类别:一、二类土 2.挖土深度:2m以内 3.其他:具体做法及施工详见设计图纸和规范要求 |  | m3 | 704.12 | 10.95 |  | 7710.11
61 | 040103001054 | 回填方 | 1.密实度要求:按设计及规范要求 2.填方材料品种:石粉 3.填方粒径要求:按设计及规范要求 4.其他:具体做法及施工详见设计图纸和规范要 |  | m3 | 598.63 | 240.75 |  | 144120.17
|  | 余泥渣土场外运输 | [6 empty] | 38444.95
62 | 040103002027 | 余方弃置 | 1.废弃料品种:土方 2.运距:运距由投标人自行考虑 3.其他:具体做法及施工详见设计图纸和规范要求 |  | m3 | 704.12 | 54.6 |  | 38444.95
本页小计 | [8 empty] | 205633.04
注：为计取规费等的使用，可在表中增设其中：“定额人工费”。
表—08
分部分项工程和单价措施项目清单与计价表
工程名称：建设工程北区-高低压配电工程 |  |  |  | 标段： |  |  |  | 第 12 页 共 14 页
序号 | 项目编码 | 项目名称 | 项目特征描述 |  | 计量单位 | 工程量 | 金额（元）
[7 empty] | 综合单价 |  | 综合合价 | 其中
暂估价
|  | 电房土建工程 | [6 empty] | 76579.57
63 | 040303002002 | 干式变压器基础 | 1.名称:变压器基础 2.混凝土强度等级:C25 3.部位:变压器 4.预埋:预埋铁件 5.其他:具体做法及施工详见设计图纸和规范要求 |  | m3 | 4.62 | 1133.92 |  | 5238.71
64 | 010507003004 | 高压柜基础 | 1.截面尺寸:1780*800mm 2.柱:C25商品混凝土，尺寸240*200mm 3.现浇构件钢筋:I级圆钢Φ6~Φ20mm 4.砖品种、规格、强度等级:M7.5水泥砂浆砌Mu10砖200mm厚 5.电缆沟侧采用1;2水泥砂浆抹面10mm厚 6.其他:具体做法及施工详见设计图纸和规范要求 |  | m | 10 | 1185.13 |  | 11851.3
65 | 010507003005 | 高压电缆沟 | 1.截面尺寸:620mm*800mm 2.盖板材质、规格:预制水泥盖板840mm*420mm*100mm 3.墙帽:C20商品混凝土，尺寸详剖面 4.现浇构件钢筋:I级圆钢Φ10~Φ20mm 5.砖品种、规格、强度等级:M7.5水泥砂浆砌Mu10砖240mm厚 6.电缆沟侧采用1;2水泥砂浆抹面10mm厚 7.其他:具体做法及施工详见设计图纸和规范要求 |  | m | 20 | 970.26 |  | 19405.2
本页小计 | [8 empty] | 36495.21
注：为计取规费等的使用，可在表中增设其中：“定额人工费”。
表—08
分部分项工程和单价措施项目清单与计价表
工程名称：建设工程北区-高低压配电工程 |  |  |  | 标段： |  |  |  | 第 13 页 共 14 页
序号 | 项目编码 | 项目名称 | 项目特征描述 |  | 计量单位 | 工程量 | 金额（元）
[7 empty] | 综合单价 |  | 综合合价 | 其中
暂估价
66 | 010507003006 | 低压电缆沟 | 1.截面尺寸:620mm*800mm 2.盖板材质、规格:预制水泥盖板840mm*420mm*100mm 3.墙帽:C20商品混凝土，尺寸详剖面 4.现浇构件钢筋:I级圆钢Φ10~Φ20mm 5.砖品种、规格、强度等级:M7.5水泥砂浆砌Mu10砖200mm厚 6.电缆沟侧采用1;2水泥砂浆抹面10mm厚 7.其他:具体做法及施工详见设计图纸和规范要求 |  | m | 33 | 912.12 |  | 30099.96
67 | 010103001011 | 填充陶粒 | 1.填充种类:陶粒 2.部位:电房地面或坑底垫层至原地面垫层之间填充 3.其他:具体做法及施工详见设计图纸和规范要求 |  | m3 | 20 | 499.22 |  | 9984.4
|  | 措施项目 | [6 empty] | 54014.2
68 | 031301017123 | 脚手架搭拆费 |  |  | 项 | 1 | 5508.97 |  | 5508.97
69 | 041101005007 | 井字架 | 1.名称:井字架 2.其他:具体做法及施工详见设计图纸和规范要求 |  | 座 | 10 | 122.63 |  | 1226.3
70 | 041102001011 | 垫层模板 | 1.名称:垫层模板 2.其他:具体做法及施工详见设计图纸和规范要求 |  | m2 | 100 | 42.55 |  | 4255
71 | 041102002006 | 基础模板 | 1.名称:管道砼包封模板 2.其他:具体做法及施工详见设计图纸和规范要求 |  | m2 | 108.56 | 66.26 |  | 7193.19
72 | 041102002007 | 基础模板 | 1.名称:井底模板 2.其他:具体做法及施工详见设计图纸和规范要求 |  | m2 | 20.7 | 42.55 |  | 880.79
73 | 041102035008 | 池壁(隔墙)模板 | 1.名称:基础模板 2.其他:具体做法及施工详见设计图纸和规范要求 |  | m2 | 272.28 | 70.85 |  | 19291.04
74 | 041102033003 | 井顶(盖)板模板 | 1.名称:井盖模板 2.其他:具体做法及施工详见设计图纸和规范要求 |  | m2 | 59.24 | 264.33 |  | 15658.91
本页小计 | [8 empty] | 94098.56
注：为计取规费等的使用，可在表中增设其中：“定额人工费”。
表—08
分部分项工程和单价措施项目清单与计价表
工程名称：建设工程北区-高低压配电工程 |  |  |  | 标段： |  |  |  | 第 14 页 共 14 页
合 计 | [8 empty] | 4090896.29
注：为计取规费等的使用，可在表中增设其中：“定额人工费”。
表—08

## 表-11 总价措施项目清单与计价表
总价措施项目清单与计价表
工程名称：建设工程北区-高低压配电工程 | [5 empty] | 标段： |  | 第 1 页 共 2 页
序号 | 项目编码 | 项目名称 | 计算基础 | 费率 (%) | 金额 (元) |  | 调整 费率(%) |  | 调整后 金额(元) | 备注
1 | LSSGCSF00183 | 绿色施工安全防护措施费 | 分部分项人工费+分部分项机具费 | 35.77 | 90144.5 |  |  |  |  | 以分部分项的人工费与施工机具费之和为计算基础，费率35.77%
2 | 031301010125 | 安装与生产同时进行增加费用 | 分部分项人工费 | 0 | [5 empty] | 按人工费的10%计算
3 | 031301011125 | 在有害身体健康环境中施工增加费 | 分部分项人工费 | 0 | [5 empty] | 按人工费的10%计算
4 | TSSGBWZJF125 | 在地下（暗）室、设备及大口径管道内等特殊施工部位进行施工增加费 |  | 30 | [5 empty] | 按该部分人工费的30%计算
5 | 粤031302008125 | 赶工措施费 | 分部分项人工费+分部分项机具费 | 0 | [5 empty] | 赶工措施费=（1-δ）*分部分项（人工费+施工机具费）*0.344 （0.8≤δ＜1 式中：δ=合同工期/定额工期）
6 | 031302002125 | 夜间施工增加费 |  | 20 | [5 empty] | 按其夜间施工项目人工费的20%计算
7 | JTGRSGZJF125 | 交通干扰工程施工增加费 |  | 10 | [5 empty] | 按在市政道路上施工项目人工费的10%计算
8 | 粤031302009125 | 文明工地增加费 | 分部分项人工费+分部分项机具费 | 0 | [5 empty] | 以分部分项的人工费与施工机具费之和为计算基础；市级文明工地1.00%；省级文明工地2.00%
9 | DXGXJCJXF125 | 地下管线交叉降效费 | [7 empty] | 按实际发生或经批准的施工方案计
编制人（造价人员）： | [5 empty] | 复核人（造价工程师）：
表-11
总价措施项目清单与计价表
工程名称：建设工程北区-高低压配电工程 | [5 empty] | 标段： |  | 第 2 页 共 2 页
序号 | 项目编码 | 项目名称 | 计算基础 | 费率 (%) | 金额 (元) |  | 调整 费率(%) |  | 调整后 金额(元) | 备注
算
10 | QTFY00000159 | 其他费用 | [7 empty] | 按实际发生或经批准的施工组织设计方案计算
合 计 |  |  |  |  | 90144.5
编制人（造价人员）： | [5 empty] | 复核人（造价工程师）：
表-11

## 表-12 其他项目清单与计价汇总表
其他项目清单与计价汇总表
工程名称：建设工程北区-高低压配电工程 |  |  | 标段： |  | 第 1 页 共 1 页
序号 | 项目名称 | 金额（元） |  | 结算金额（元） |  | 备注
1 | 暂列金额 | 403688.21 |  |  |  | 明细详见表-12-1
2 | 暂估价
2.1 | 材料暂估价 | — |  |  |  | 明细详见表-12-2
2.2 | 专业工程暂估价 |  |  |  |  | 明细详见表-12-3
3 | 计日工 |  |  |  |  | 明细详见表-12-4
4 | 总承包服务费 |  |  |  |  | 明细详见表-12-5
5 | 预算包干费 | 25201.15
6 | 工程优质费
7 | 概算幅度差
8 | 现场签证费用
9 | 索赔费用
10 | 其他费用
11 | 消纳费 | 3520.60
| 合 计 | 432409.96 |  |  |  | —
注：材料（工程设备）暂估单价进入清单项目综合单价，此处不汇总。
表—12

## 表-12-1 暂列金额表
暂列金额明细表
工程名称：建设工程北区-高低压配电工程 |  |  | 标段： |  | 第 1 页 共 1 页
序号 | 名称 | 计量单位 |  | 暂定金额（元） |  | 备注
1 | 暂列金额 |  |  | 403688.21
合 计 |  |  |  | 403688.21 |  | —
注：此表由招标人填写，如不能详列，也可只列暂列金额总额，投标人应将上述暂列金额计入投标总价中。
表—12—1

## 表-12-3 专业工程暂估价及结算价表
专业工程暂估价及结算价表
工程名称：建设工程北区-高低压配电工程 |  |  |  | 标段： |  | 第 1 页 共 1 页
序号 | 工程名称 | 工程内容 | 暂估金额 （元） |  | 结算金额 (元) |  | 差额 ±(元) | 备注
1
合 计 |  |  | 0.00 |  |  |  |  | —
注：此表“暂估金额”由招标人填写，投标人应将“暂估金额”计入投标总价中。结算时按合同约定结算金额填写。
表—12—3

## 表-13 规费、税金项目清单与计价表
规费、税金项目清单与计价表
工程名称：建设工程北区-高低压配电工程 |  |  | 标段： |  |  | 第 1 页 共 1 页
序号 | 项目名称 | 计算基础 |  | 计算基数 | 计算费率 (%) |  | 金额(元)
1 | 增值税销项税额 | 分部分项合计+措施合计+其他项目 |  | 4613450.75 | 9 |  | 415210.57
合 计 | [6 empty] | 415210.57
编制人（造价人员）： |  |  | 复核人（造价工程师）：
表—13

## 单位工程人材机汇总表
单位工程人材机汇总表
工程名称：建设工程北区-高低压配电工程 | [5 empty] | 第 1 页 共 7 页
序号 | 编码 | 名称及规格 | 单位 | 数量 | 单价 （元） |  | 合价 （元） | 备注
1 | 03213001@2 | 铁件综合 | kg | 112.11 | 6.91 |  | 774.68
2 | 04030015@4 | 中砂 | m3 | 0.6755 | 259.45 |  | 175.26
3 | 99450680@4 | 柴油(机械用)0# | kg | 87.4905 | 8.31 |  | 727.05
4 | 00010010 | 人工费 | 元 | 183646.7942 | 1.09 |  | 200542.3
5 | 00010010@2 | 人工费 | 元 | 5836.6688 | 1.09 |  | 6373.64
6 | RGFTZ | 人工费调整 | 元 | 5508.9554 | 1 |  | 5508.96
7 | 01010007 | 热轧圆盘条φ10 | kg | 37.95 | 4.08 |  | 154.84
8 | 01010030@2 | 热轧圆盘条φ10以内 | t | 3.7528 | 4079.52 |  | 15309.62
9 | 01010035@1 | 热轧圆盘条φ12~25 | t | 4.0116 | 3901.6 |  | 15651.66
10 | 01010083 | 钢筋φ12 | kg | 310.8 | 3.9 |  | 1212.12
11 | 01010120@1 | 圆钢φ10以内 | kg | 191.8752 | 4.09 |  | 784.77
12 | 01030031 | 镀锌低碳钢丝φ0.7~1.2 | kg | 6.4495 | 5.86 |  | 37.79
13 | 01030035 | 镀锌低碳钢丝φ1.2~2.5 | kg | 28.3083 | 5.86 |  | 165.89
14 | 01030055 | 镀锌低碳钢丝φ2.5~4.0 | kg | 64.1136 | 5.86 |  | 375.71
15 | 01090022@1 | 圆钢φ10以内 | t | 0.0323 | 4079.52 |  | 131.77
16 | 01090023 | 圆钢φ10以内 | kg | 45.21 | 4.08 |  | 184.46
17 | 01130060 | 镀锌扁钢综合 | kg | 81.19 | 5.99 |  | 486.33
18 | 01130060@1 | 镀锌扁钢综合 | kg | 89.2718 | 5.99 |  | 534.74
19 | 01290003 | 钢板综合 | kg | 11 | 4.2 |  | 46.2
20 | 01290205 | 镀锌钢板综合 | kg | 6.792 | 5.12 |  | 34.78
21 | 01370010 | 铜带综合 | m | 30 | 18.14 |  | 544.2
22 | 01410001 | 黄铜丝综合 | kg | 0.5 | 48.06 |  | 24.03
23 | 01530060 | 封铅含铅65% 含锡35% | kg | 33.027 | 26.42 |  | 872.57
24 | 02070240 | 橡胶片3 | kg | 6.228 | 3.81 |  | 23.73
25 | 02090050 | 聚乙烯薄膜0.05 | m2 | 80 | 1.74 |  | 139.2
26 | 02090090 | 塑料薄膜 | m2 | 162.0431 | 0.26 |  | 42.13
27 | 02130090 | 三色塑料带20mm×40m | 卷 | 2.4 | 2.06 |  | 4.94
28 | 02130100 | 聚四氟乙烯带 | kg | 3 | 221.51 |  | 664.53
29 | 02270001 | 棉纱 | kg | 131.154 | 11.47 |  | 1504.34
30 | 02270001@1 | 棉纱 | kg | 5.3824 | 11.47 |  | 61.74
31 | 02270020 | 白布 | kg | 20.04 | 2.75 |  | 55.11
32 | 02270020@1 | 白布 | kg | 9.2746 | 2.75 |  | 25.51
33 | 02270070@1 | 土工布 | m2 | 6.5846 | 2.6 |  | 17.12
34 | 03011590 | 镀锌六角螺栓2平1弹垫 M8×50以内 | 十套 | 1.863 | 2.69 |  | 5.01
单位工程人材机汇总表
工程名称：建设工程北区-高低压配电工程 | [5 empty] | 第 2 页 共 7 页
序号 | 编码 | 名称及规格 | 单位 | 数量 | 单价 （元） |  | 合价 （元） | 备注
35 | 03011605 | 镀锌六角螺栓2平1弹垫 M10×100以内 | 十套 | 2.86 | 5.04 |  | 14.41
36 | 03011605@1 | 镀锌六角螺栓2平1弹垫 M10×100以内 | 十套 | 115.9089 | 5.04 |  | 584.18
37 | 03011610 | 镀锌六角螺栓2平1弹垫 M12×100以内 | 十套 | 5.28 | 5.09 |  | 26.88
38 | 03011630 | 镀锌六角螺栓2平1弹垫 M16×100以内 | 十套 | 7.0442 | 14.12 |  | 99.46
39 | 03011655 | 镀锌六角螺栓2平1弹垫 M20×100以内 | 十套 | 0.82 | 27.92 |  | 22.89
40 | 03013161 | 膨胀螺栓M10×80 | 十套 | 9 | 6.8 |  | 61.2
41 | 03019001 | 圆钉综合 | kg | 98.1956 | 5.36 |  | 526.33
42 | 03019021@1 | 圆钉50~75 | kg | 0.2162 | 3.54 |  | 0.77
43 | 03131101 | 尼龙砂轮片φ400 | 片 | 2.895 | 11.97 |  | 34.65
44 | 03134021 | 铁砂布0~2# | 张 | 13 | 0.94 |  | 12.22
45 | 03134021@1 | 铁砂布0~2# | 张 | 63.0393 | 0.94 |  | 59.26
46 | 03135001 | 低碳钢焊条综合 | kg | 117.1961 | 5.6 |  | 656.3
47 | 03136021 | 焊锡丝综合 | kg | 9.76 | 7.69 |  | 75.05
48 | 03137041 | 焊锡膏 | kg | 1.928 | 47.01 |  | 90.64
49 | 03139281 | 钢锯条 | 条 | 203.2 | 0.43 |  | 87.38
50 | 03139281@1 | 钢锯条 | 条 | 152.7872 | 0.43 |  | 65.7
51 | 03139321 | 钢丝刷子 | 把 | 0.0576 | 12.82 |  | 0.74
52 | 03139341 | 明角片 | m2 | 0.02 | 29.62 |  | 0.59
53 | 03139521 | 合金钢钻头φ10 | 个 | 1.7985 | 4.57 |  | 8.22
54 | 03213001 | 铁件综合 | kg | 223.515 | 6.91 |  | 1544.49
55 | 03213001@1 | 铁件综合 | kg | 37.1526 | 6.91 |  | 256.72
56 | 03214046 | 零星卡具 | kg | 35.6913 | 5.47 |  | 195.23
57 | 04010015 | 复合普通硅酸盐水泥P.C 32.5 | t | 0.5437 | 403.59 |  | 219.43
58 | 04010015@3 | 复合普通硅酸盐水泥P.C 32.5 | t | 0.9519 | 403.59 |  | 384.18
59 | 04030015 | 中砂 | m3 | 2.9461 | 259.45 |  | 764.37
60 | 04030015@3 | 中砂 | m3 | 3.96 | 259.45 |  | 1027.42
61 | 04050025 | 碎石10 | m3 | 0.4346 | 201.35 |  | 87.51
62 | 04070001 | 粘土陶粒 | m3 | 26.78 | 262.05 |  | 7017.7
63 | 04130001 | 标准砖240×115×53 | 千块 | 1.7791 | 390.01 |  | 693.87
64 | 04130001@1 | 标准砖240×115×53 | 千块 | 6.8052 | 390.01 |  | 2654.1
65 | 05010040 | 松杂原木φ100~280 | m3 | 0.0996 | 949.4 |  | 94.56
单位工程人材机汇总表
工程名称：建设工程北区-高低压配电工程 | [5 empty] | 第 3 页 共 7 页
序号 | 编码 | 名称及规格 | 单位 | 数量 | 单价 （元） |  | 合价 （元） | 备注
66 | 05030060 | 板枋材综合 | m3 | 8.3081 | 1348.1 |  | 11200.15
67 | 05030080 | 松杂板枋材 | m3 | 0.0269 | 1348.1 |  | 36.26
68 | 13010120 | 酚醛磁漆 | kg | 0.02 | 12.07 |  | 0.24
69 | 13010130 | 酚醛调和漆 | kg | 15.7513 | 12.07 |  | 190.12
70 | 13010330 | 沥青清漆 | kg | 0.24 | 6.45 |  | 1.55
71 | 13050080@1 | 防锈漆C53-1 | kg | 6.6746 | 13.58 |  | 90.64
72 | 13050210 | 沥青绝缘漆 | kg | 24.87 | 6.2 |  | 154.19
73 | 13350020 | 防水粉 | kg | 50.485 | 2.1 |  | 106.02
74 | 13410010 | 嵌缝料 | kg | 27.228 | 0.58 |  | 15.79
75 | 14030040 | 汽油综合 | kg | 31.1099 | 9.81 |  | 305.19
76 | 14050040 | 溶剂汽油 | kg | 0.1496 | 7.17 |  | 1.07
77 | 14050050 | 溶剂油 | kg | 1.4249 | 3.94 |  | 5.61
78 | 14070001 | 变压器油 | kg | 1.72 | 9.81 |  | 16.87
79 | 14070050 | 机油综合 | kg | 0.05 | 6.96 |  | 0.35
80 | 14090010 | 电力复合脂 | kg | 11.0049 | 14.45 |  | 159.02
81 | 14310430 | 四氯化碳 | kg | 1 | 4.25 |  | 4.25
82 | 14330030 | 丙酮 | kg | 4.8 | 9.74 |  | 46.75
83 | 14330280 | 天那水 | kg | 0.02 | 8.14 |  | 0.16
84 | 14330320 | 硬脂酸 | kg | 1.635 | 6.33 |  | 10.35
85 | 14350630 | 脱模剂 | kg | 81.0773 | 5.13 |  | 415.93
86 | 17250030 | 塑料异型管D2.5~5 | m | 144 | 2.19 |  | 315.36
87 | 17250170 | 塑料软管D5 | m | 12 | 0.4 |  | 4.8
88 | 18030605 | 固定卡子φ90 | 个 | 8.24 | 3.03 |  | 24.97
89 | 25010050 | 电珠2.5V | 个 | 0.1 | 0.5 |  | 0.05
90 | 27170001 | 电气绝缘胶带18mm×10m×0.13mm | 卷 | 107.5 | 2.4 |  | 258
91 | 28010030 | 镀锡裸铜绞线16mm2 | kg | 2.1 | 63.75 |  | 133.88
92 | 28030080 | 铜芯橡皮花线2×16/0.15mm2 | m | 10 | 1.63 |  | 16.3
93 | 28030310 | 双色多股铜芯聚氯乙烯绝缘软导线BVR-35mm2 | m | 8.052 | 24.81 |  | 199.77
94 | 29060145@1 | 钢管保护管φ40×400 | 根 | 21.242 | 7.5 |  | 159.32
95 | 29060570 | 铜压接管240mm2 | 个 | 6.09 | 38.23 |  | 232.82
96 | 29070150 | 电缆敷设牵引头综合 | 只 | 1.9293 | 370 |  | 713.84
97 | 29090225 | 铜接线端子DT-16mm2 | 个 | 4.06 | 3.24 |  | 13.15
98 | 29090235 | 铜接线端子DT-35mm2 | 个 | 26.796 | 4.49 |  | 120.31
单位工程人材机汇总表
工程名称：建设工程北区-高低压配电工程 | [5 empty] | 第 4 页 共 7 页
序号 | 编码 | 名称及规格 | 单位 | 数量 | 单价 （元） |  | 合价 （元） | 备注
99 | 29090270 | 铜接线端子DT-240mm2 | 个 | 12.18 | 31.18 |  | 379.77
100 | 29170340 | 胶木线夹 | 个 | 144 | 0.4 |  | 57.6
101 | 31170020 | 道林纸 | 张 | 0.02 | 1.2 |  | 0.02
102 | 33010285 | 塑钢踏步 | kg | 1.4956 | 6.29 |  | 9.41
103 | 34050040 | 草板纸80# | 张 | 32.568 | 4.19 |  | 136.46
104 | 34090070 | 电池 | 节 | 0.2 | 1.03 |  | 0.21
105 | 34110010 | 水 | m3 | 71.4708 | 4.58 |  | 327.34
106 | 34110010@2 | 水 | m3 | 87.6101 | 4.58 |  | 401.25
107 | 35010001 | 复合木模板面板 | m2 | 2.2363 | 29.91 |  | 66.89
108 | 35010010 | 钢模板 | kg | 0.9868 | 4.44 |  | 4.38
109 | 35030060 | 木脚手杆 | m3 | 0.01 | 1282.05 |  | 12.82
110 | 35030070 | 木脚手板 | m3 | 0.02 | 1303.48 |  | 26.07
111 | 35030080 | 木支撑 | m3 | 2.2507 | 1651.95 |  | 3718.04
112 | 35250001 | 电缆敷设滚轮综合 | 个 | 3.2046 | 45.5 |  | 145.81
113 | 35250010 | 电缆敷设转向导轮综合 | 个 | 0.8339 | 116.35 |  | 97.02
114 | 37091110 | 钢垫板1~2 | kg | 20 | 4.23 |  | 84.6
115 | 8021904@3 | 普通预拌混凝土碎石粒径综合考虑 C25 | m3 | 5.6552 | 518 |  | 2929.39
116 | 99450760 | 其他材料费 | 元 | 1584.628 | 1 |  | 1584.63
117 | CLFTZ | 材料费调整 | 元 | -0.0767 | 1 |  | -0.08
118 | 8021902 | 普通预拌混凝土碎石粒径综合考虑 C15 | m3 | 42.1411 | 484 |  | 20396.29
119 | 8021903 | 普通预拌混凝土碎石粒径综合考虑 C20 | m3 | 15.0701 | 501 |  | 7550.12
120 | 8021904 | 普通预拌混凝土碎石粒径综合考虑 C25 | m3 | 1.6618 | 518 |  | 860.81
121 | 8021904@4 | 普通预拌混凝土碎石粒径综合考虑 C25 | m3 | 41.1936 | 518 |  | 21338.28
122 | 8021905 | 普通预拌混凝土碎石粒径综合考虑 C30 | m3 | 11.76 | 531.5 |  | 6250.44
123 | 8021905@2 | 普通预拌混凝土碎石粒径综合考虑 C30 | m3 | 5.7509 | 531.5 |  | 3056.6
124 | 8005902 | 湿拌砌筑砂浆砌筑灰缝≥5mm M7.5 | m3 | 2.9002 | 518 |  | 1502.3
125 | 8005909@1 | 湿拌抹灰砂浆一次抹灰厚度≥5mm M20 | m3 | 1.1484 | 549 |  | 630.47
126 | 01010011 | 圆钢综合 | kg | 3.0696 | 4.08 |  | 12.52
127 | 01130003 | 扁钢 | kg | 8.4414 | 4.43 |  | 37.4
单位工程人材机汇总表
工程名称：建设工程北区-高低压配电工程 | [5 empty] | 第 5 页 共 7 页
序号 | 编码 | 名称及规格 | 单位 | 数量 | 单价 （元） |  | 合价 （元） | 备注
128 | 01190043@1 | 槽钢10# | m | 115.5 | 39.17 |  | 4524.14
129 | 01210045 | 角钢 | kg | 28.7775 | 4.02 |  | 115.69
130 | 01210045@3 | 镀锌角钢L50X50X5 | kg | 1082.0093 | 5.52 |  | 5972.69
131 | 01210045@5 | 热镀锌扁钢L50X50X5 | kg | 84.4032 | 5.99 |  | 505.58
132 | 01210045@6 | 镀锌角钢L50X50X5 | kg | 289.38 | 5.52 |  | 1597.38
133 | 04070045@1 | 石粉 | m3 | 802.1642 | 160.65 |  | 128867.68
134 | 13010135 | 醇酸调和漆 | kg | 0.307 | 13.58 |  | 4.17
135 | 13030795 | 醇酸防锈漆 | kg | 0.4451 | 13.58 |  | 6.04
136 | 15510130 | 防火泥 | kg | 124.8 | 5 |  | 624
137 | 17250040@2 | 玻璃钢电力管DBW-Rφ150*8mm | m | 1953 | 93.36 |  | 182332.08
138 | 17250040@3 | 玻璃钢电力管DBW-Rφ150*8mm | m | 36.75 | 93.36 |  | 3430.98
139 | 17250040@4 | 玻璃钢电力管DBW-Rφ150*8mm | m | 110.25 | 93.36 |  | 10292.94
140 | 18210150@1 | 变压器高压侧伸缩接头4×40×850 | 个 | 6 | 205 |  | 1230
141 | 22570040@1 | 阻尼弹簧减振器 | 个 | 8 | 345 |  | 2760
142 | 27060170@1 | 热镀锌扁钢-40*4mm | m | 135.891 | 7.52 |  | 1021.9
143 | 27060170@2 | 热镀锌圆钢Φ16 | m | 87.15 | 9.37 |  | 816.6
144 | 28110210@5 | 铜芯电缆ZR-YJV22-8.7/15kV-3*240mm2 | m | 1651.35 | 454.32 |  | 750241.33
145 | 29050030@5 | 密集型母线槽CCX-5000A/4P/IP54 | m | 23 | 10059 |  | 231357
146 | 29050040@3 | 母线槽始端箱5000A | 台 | 4 | 1663 |  | 6652
147 | 29070020@6 | 10kV冷缩式电缆终端头240mm2 | 套 | 4.08 | 361.06 |  | 1473.12
148 | 29070060@2 | 10kV冷缩式电缆中间接头(含防爆盒)240mm2 | 套 | 2.04 | 1700 |  | 3468
149 | 37270101@1 | 角钢接地极L50*5,L=2.5m | 根 | 12.6 | 37.99 |  | 478.67
150 | 55010001@1 | 低压配电柜(屏) 1P01 | 台 | 1 | 164751 |  | 164751
151 | 55010001@10 | 低压配电柜(屏) 1P09 | 台 | 1 | 39606 |  | 39606
152 | 55010001@11 | 低压配电柜(屏) 1P10 | 台 | 1 | 34968 |  | 34968
153 | 55010001@12 | 低压配电柜(屏) 2P01 | 台 | 1 | 314573 |  | 314573
154 | 55010001@13 | 低压配电柜(屏) 2P02 | 台 | 1 | 49693 |  | 49693
155 | 55010001@14 | 低压配电柜(屏) 2P03 | 台 | 1 | 50133 |  | 50133
156 | 55010001@15 | 低压配电柜(屏) 2P04 | 台 | 1 | 34109 |  | 34109
单位工程人材机汇总表
工程名称：建设工程北区-高低压配电工程 | [5 empty] | 第 6 页 共 7 页
序号 | 编码 | 名称及规格 | 单位 | 数量 | 单价 （元） |  | 合价 （元） | 备注
157 | 55010001@16 | 低压配电柜(屏) 2P05 | 台 | 1 | 35705 |  | 35705
158 | 55010001@17 | 低压配电柜(屏) 2P06 | 台 | 1 | 32233 |  | 32233
159 | 55010001@18 | 低压配电柜(屏) 2P07 | 台 | 1 | 43393 |  | 43393
160 | 55010001@19 | 低压配电柜(屏) 2P08 | 台 | 1 | 34297 |  | 34297
161 | 55010001@20 | 低压配电柜(屏) 2P09 | 台 | 1 | 33250 |  | 33250
162 | 55010001@21 | 低压配电柜(屏) 2P10 | 台 | 1 | 34425 |  | 34425
163 | 55010001@22 | 低压配电柜(屏) 2P11 | 台 | 1 | 33472 |  | 33472
164 | 55010001@23 | 低压配电柜(屏) 2P12 | 台 | 1 | 33473 |  | 33473
165 | 55010001@24 | 低压配电柜(屏) 1P11 | 台 | 1 | 35140 |  | 35140
166 | 55010001@25 | 低压配电柜(屏) 2P13 | 台 | 1 | 31966 |  | 31966
167 | 55010001@3 | 低压配电柜(屏) 1P02 | 台 | 1 | 49408 |  | 49408
168 | 55010001@4 | 低压配电柜(屏) 1P03 | 台 | 1 | 49408 |  | 49408
169 | 55010001@5 | 低压配电柜(屏) 1P04 | 台 | 1 | 33863 |  | 33863
170 | 55010001@6 | 低压配电柜(屏) 1P05 | 台 | 1 | 33359 |  | 33359
171 | 55010001@7 | 低压配电柜(屏) 1P06 | 台 | 1 | 33886 |  | 33886
172 | 55010001@8 | 低压配电柜(屏) 1P07 | 台 | 1 | 32847 |  | 32847
173 | 55010001@9 | 低压配电柜(屏) 1P08 | 台 | 1 | 36335 |  | 36335
174 | 55010010@1 | 高压配电柜 1G1 | 台 | 1 | 34871.68 |  | 34871.68
175 | 55010010@3 | 高压配电柜 1G2 | 台 | 1 | 25032.74 |  | 25032.74
176 | 55010010@4 | 高压配电柜 2G2 | 台 | 1 | 25032.74 |  | 25032.74
177 | 55010010@6 | 高压配电柜 2G1 | 台 | 1 | 34871.68 |  | 34871.68
178 | 55030060@1 | 10kV直流屏20AH/DC220V | 台 | 1 | 9516.81 |  | 9516.81
179 | 55430050@1 | 干式变压器(带外壳)SCB14-2500kVA | 台 | 2 | 358745 |  | 717490
180 | 55490180@1 | 局部等电位端子箱 | 台 | 4 | 42 |  | 168
181 | 55490180@3 | 总等电位端子箱箱MEB | 台 | 1 | 65 |  | 65
182 | BCZCF0 | 安健环(含标识牌、工具箱、防鼠网、挡鼠板、绝缘手套、绝缘鞋、驱鼠器、手提式干粉灭火器、绝缘地胶、电房温控系统等) | 项 | 1 | 26532 |  | 26532
183 | FBC02001@3 | 一托二线复合材料电缆支架490*60*70mm | 副 | 36.36 | 17.7 |  | 643.57
184 | 补充主材001@2 | 密集型母线专用配件5000A | 个 | 8 | 4100 |  | 32800
185 | 00010003 | 机上人工 | 工日 | 89.7879 | 251.16 |  | 22551.13
186 | 99450630 | 折旧费 | 元 | 12792.2071 | 1 |  | 12792.21
单位工程人材机汇总表
工程名称：建设工程北区-高低压配电工程 | [5 empty] | 第 7 页 共 7 页
序号 | 编码 | 名称及规格 | 单位 | 数量 | 单价 （元） |  | 合价 （元） | 备注
187 | 99450640 | 检修费 | 元 | 2096.9513 | 1 |  | 2096.95
188 | 99450650 | 维护费 | 元 | 7053.4554 | 1 |  | 7053.46
189 | 99450660 | 安拆费 | 元 | 906.2949 | 1 |  | 906.29
190 | 99450670 | 汽油(机械用)国Ⅲ93# | kg | 89.5611 | 10.09 |  | 903.67
191 | 99450670@1 | 汽油(机械用)国Ⅲ93# | kg | 43.47 | 10.09 |  | 438.61
192 | 99450680 | 柴油(机械用)0# | kg | 1931.2468 | 8.31 |  | 16048.66
193 | 99450680@1 | 柴油(机械用)0# | kg | 69.4768 | 8.31 |  | 577.35
194 | 99450700 | 电(机械用) | kw·h | 1653.8363 | 0.77 |  | 1273.45
195 | 99450700@1 | 电(机械用) | kW·h | 247.4555 | 0.77 |  | 190.54
196 | 99450700@2 | 电(机械用) | kw·h | 1477.4906 | 0.77 |  | 1137.67
197 | 99450700@3 | 电(机械用) | kw·h | 56.7509 | 0.77 |  | 43.7
198 | 99450700@4 | 电(机械用) | kw·h | 8.632 | 0.77 |  | 6.65
199 | 99451300 | 校验费 | 元 | 1144.1127 | 1 |  | 1144.11
200 | JXFTZ | 机械费调整 | 元 | -0.0139 | 1 |  | -0.01
|  | 合计 |  |  |  |  | 3973386.77