## 表-04 单位工程招标控制价汇总表
单位工程招标控制价汇总表
工程名称：建设工程北区-拆除工程 |  |  | 标段： | 第 1 页 共 1 页
序号 | 汇总内容 | 金额:(元) |  |  | 其中：暂估价(元)
1 | 分部分项合计 | 3074172.40
1.1 | 北区拆除 | 2328846.72
1.2 | 拆除废料外运 | 745325.68
2 | 措施合计 | 116731.14
2.1 | 绿色施工安全防护措施费 | 116731.14
2.2 | 其他措施费
3 | 其他项目 | 516934.71 |  |  | －
3.1 | 暂列金额 | 307417.24
3.2 | 暂估价
3.3 | 计日工
3.4 | 总承包服务费
3.5 | 预算包干费 | 161008.47
3.6 | 工程优质费
3.7 | 概算幅度差
3.8 | 索赔费用
3.9 | 现场签证费用
3.10 | 其他费用
3.11 | 消纳费 | 48509.00
4 | 税前工程造价 | 3707838.25
5 | 增值税销项税额 | 333705.44 |  |  | －
6 | 总造价 | 4041543.69
7 | 人工费 | 1444329.85
招标控制价合计=1+2+3+5 |  | 4,041,543.69 |  |  | 0.00
注：本表适用于单位工程招标控制价或投标报价的汇总，如无单位工程划分，单项工程也使用本表汇总
表—04

## 表-08 分部分项工程和单价措施项目清单与计价表
分部分项工程和单价措施项目清单与计价表
工程名称：建设工程北区-拆除工程 |  |  |  | 标段： |  |  |  | 第 1 页 共 2 页
序号 | 项目编码 | 项目名称 | 项目特征描述 |  | 计量单位 | 工程量 | 金额（元）
[7 empty] | 综合单价 |  | 综合合价 | 其中
暂估价
|  | 北区拆除 | [6 empty] | 2328846.72
1 | 041001001006 | 拆除路面 | 1.材质:拆除水泥混凝土路面 2.厚度:200mm 3.其他:具体做法及施工详见设计图纸和规范要求 |  | m2 | 6068 | 25.05 |  | 152003.4
2 | 041001001007 | 拆除路面 | 1.材质:拆除水泥混凝土路面 2.厚度:100mm 3.其他:具体做法及施工详见设计图纸和规范要求 |  | m2 | 14712 | 18.71 |  | 275261.52
3 | 041001003002 | 拆除基层 | 1.材质:半刚性 2.厚度:150mm 3.部位:道路基层 4.其他:具体做法及施工详见设计图纸和规范要求 |  | m2 | 20780 | 15.19 |  | 315648.2
4 | 011602001002 | 混凝土基础拆除 | 1.材质:拆除混凝土基础 2.拆除构件的厚度或规格尺寸:由投标人综合考虑，需满足当地政府及相关部门要求 3.构件表面的附着物种类:由投标人综合考虑，需满足当地政府及相关部门要求 4.其他:具体做法及施工详见设计图纸和规范要求 |  | m3 | 1940 | 403.08 |  | 781975.2
5 | 011602002003 | 钢筋混凝土基础拆除 | 1.材质:拆除钢筋混凝土基础 2.拆除构件的厚度或规格尺寸:由投标人综合考虑，需满足当地政府及相关部门要求 3.构件表面的附着物种类:由投标人综合考虑，需满足当地政府及相关部门要求 4.其他:具体做法及施工详见设计图纸和规范要求 |  | m3 | 1940 | 602.13 |  | 1168132.2
6 | 011602002004 | 钢筋混凝土构件拆除 | 1.材质:拆除钢筋混凝土构件 2.拆除构件的厚度或规格尺寸:由投标人综合考虑，需满足当地政府及相关部门要求 3.构件表面的附着物种类:由投标人综合考虑，需满足当地政府及相关部门要求 4.其他:具体做法及施工详见设计图纸和规范要求 |  | m3 | 20 | 541.31 |  | 10826.2
本页小计 | [8 empty] | 2703846.72
注：为计取规费等的使用，可在表中增设其中：“定额人工费”。
表—08
分部分项工程和单价措施项目清单与计价表
工程名称：建设工程北区-拆除工程 |  |  |  | 标段： |  |  |  | 第 2 页 共 2 页
序号 | 项目编码 | 项目名称 | 项目特征描述 |  | 计量单位 | 工程量 | 金额（元）
[7 empty] | 综合单价 |  | 综合合价 | 其中
暂估价
7 | 011611005002 | 钢筋回收 | 1.钢筋种类、规格：由投标人综合考虑 2.以料代工 3.运距：由投标人综合考虑，需满足当地政府及相关政府要求 4.装卸：由投标人综合考虑，需满足当地政府及相关政府要求 5.运输：由投标人综合考虑，需满足当地政府及相关政府要求 6.其他：具体做法及施工详见设计图纸及规范要求 |  | t | 250 | -1500 |  | -375000
|  | 拆除废料外运 | [6 empty] | 745325.68
8 | 040103002029 | 余方弃置 | 1.废弃料品种:土方 2.运距:运至符合政府规范要求的弃土场，运距由投标人综合考虑 3.具体做法及施工详见设计图纸和规范要求 |  | m3 | 3117 | 54.48 |  | 169814.16
9 | 040103002030 | 余方弃置 | 1.废弃料品种:石方 2.运距:运至符合政府规范要求的弃土场，运距由投标人综合考虑 3.其他:具体做法及施工详见设计图纸和规范要求 |  | m3 | 6584.8 | 87.4 |  | 575511.52
措施项目
本页小计 | [8 empty] | 370325.68
合 计 | [8 empty] | 3074172.4
注：为计取规费等的使用，可在表中增设其中：“定额人工费”。
表—08

## 表-11 总价措施项目清单与计价表
总价措施项目清单与计价表
工程名称：建设工程北区-拆除工程 | [5 empty] | 标段： |  | 第 1 页 共 1 页
序号 | 项目编码 | 项目名称 | 计算基础 | 费率 (%) | 金额 (元) |  | 调整 费率(%) |  | 调整后 金额(元) | 备注
1 | LSSGCSF00188 | 绿色施工安全防护措施费 | 分部分项人工费+分部分项机具费 | 4.35 | 116731.14 |  |  |  |  | 以分部分项的人工费与施工机具费之和为计算基础；以专业工程类型 区分不同费率计算； 单独场地平整工程费率为4.35%； 道路、管网工程费率为16.50%； 桥涵、隧道、水处理构筑物工程费率为14.50%； 分部分项工程总费用在300 万元以内（含300 万元）的项目按基本费率乘以1.20；
合 计 |  |  |  |  | 116731.14
编制人（造价人员）： | [5 empty] | 复核人（造价工程师）：
表-11

## 表-12 其他项目清单与计价汇总表
其他项目清单与计价汇总表
工程名称：建设工程北区-拆除工程 |  |  | 标段： |  | 第 1 页 共 1 页
序号 | 项目名称 | 金额（元） |  | 结算金额（元） |  | 备注
1 | 暂列金额 | 307417.24 |  |  |  | 明细详见表-12-1
2 | 暂估价
2.1 | 材料暂估价 | — |  |  |  | 明细详见表-12-2
2.2 | 专业工程暂估价 |  |  |  |  | 明细详见表-12-3
3 | 计日工 |  |  |  |  | 明细详见表-12-4
4 | 总承包服务费 |  |  |  |  | 明细详见表-12-5
5 | 预算包干费 | 161008.47
6 | 工程优质费
7 | 概算幅度差
8 | 现场签证费用
9 | 索赔费用
10 | 其他费用
11 | 消纳费 | 48509.00
| 合 计 | 516934.71 |  |  |  | —
注：材料（工程设备）暂估单价进入清单项目综合单价，此处不汇总。
表—12

## 表-12-1 暂列金额表
暂列金额明细表
工程名称：建设工程北区-拆除工程 |  |  | 标段： |  | 第 1 页 共 1 页
序号 | 名称 | 计量单位 |  | 暂定金额（元） |  | 备注
1 | 暂列金额 |  |  | 307417.24
合 计 |  |  |  | 307417.24 |  | —
注：此表由招标人填写，如不能详列，也可只列暂列金额总额，投标人应将上述暂列金额计入投标总价中。
表—12—1

## 表-12-3 专业工程暂估价及结算价表
专业工程暂估价及结算价表
工程名称：建设工程北区-拆除工程 |  |  |  | 标段： |  | 第 1 页 共 1 页
序号 | 工程名称 | 工程内容 | 暂估金额 （元） |  | 结算金额 (元) |  | 差额 ±(元) | 备注
1
合 计 |  |  | 0.00 |  |  |  |  | —
注：此表“暂估金额”由招标人填写，投标人应将“暂估金额”计入投标总价中。结算时按合同约定结算金额填写。
表—12—3

## 表-13 规费、税金项目清单与计价表
规费、税金项目清单与计价表
工程名称：建设工程北区-拆除工程 |  |  | 标段： |  |  | 第 1 页 共 1 页
序号 | 项目名称 | 计算基础 |  | 计算基数 | 计算费率 (%) |  | 金额(元)
1 | 增值税销项税额 | 分部分项合计+措施合计+其他项目 |  | 3707838.25 | 9 |  | 333705.44
合 计 | [6 empty] | 333705.44
编制人（造价人员）： |  |  | 复核人（造价工程师）：
表—13

## 单位工程人材机汇总表
单位工程人材机汇总表
工程名称：建设工程北区-拆除工程 | [5 empty] | 第 1 页 共 1 页
序号 | 编码 | 名称及规格 | 单位 | 数量 | 单价 （元） |  | 合价 （元） | 备注
1 | BCCLF6 | 钢筋回收 | t | 250 | -1500 |  | -375000
2 | 00010010 | 人工费 | 元 | 1322646.4974 | 1.09 |  | 1444329.98
3 | 01150002 | 六角空心钢综合 | kg | 190.9688 | 4.01 |  | 765.78
4 | 03139131 | 合金钢钻头一字型 | 个 | 121.314 | 4.74 |  | 575.03
5 | 17270090 | 高压风管 | m | 18.702 | 21.88 |  | 409.2
6 | 99450760 | 其他材料费 | 元 | 719 | 1 |  | 719
7 | CLFTZ | 材料费调整 | 元 | -0.6068 | 1 |  | -0.61
8 | 00010003 | 机上人工 | 工日 | 823.0642 | 251.16 |  | 206720.8
9 | 99450630 | 折旧费 | 元 | 172889.0967 | 1 |  | 172889.1
10 | 99450640 | 检修费 | 元 | 41598.7998 | 1 |  | 41598.8
11 | 99450650 | 维护费 | 元 | 120801.6313 | 1 |  | 120801.63
12 | 99450660 | 安拆费 | 元 | 32279.2289 | 1 |  | 32279.23
13 | 99450680 | 柴油(机械用)0# | kg | 30710.5202 | 8.31 |  | 255204.42
14 | 99450680@1 | 柴油(机械用)0# | kg | 5130.5678 | 8.31 |  | 42635.02
15 | JXFTZ | 机械费调整 | 元 | -1.6399 | 1 |  | -1.64
16 | 99450700 | 电(机械用) | kW·h | 476646.912 | 0.77 |  | 367018.12
|  | 合计 |  |  |  |  | 2310943.86