## 表-04 单位工程招标控制价汇总表
单位工程招标控制价汇总表
工程名称：D-3高中男生宿舍-外立面装饰工程 |  |  | 标段： | 第 1 页 共 1 页
序号 | 汇总内容 | 金额:(元) |  |  | 其中：暂估价(元)
1 | 分部分项合计 | 2923189.93
1.1 | 外立面装饰、幕墙工程 | 2923189.93
2 | 措施合计 | 241254.39
2.1 | 绿色施工安全防护措施费 | 241254.39
2.2 | 其他措施费
3 | 其他项目 | 381202.19 |  |  | －
3.1 | 暂列金额 | 292318.99
3.2 | 暂估价
3.3 | 计日工
3.4 | 总承包服务费
3.5 | 预算包干费 | 88883.20
3.6 | 工程优质费
3.7 | 概算幅度差
3.8 | 索赔费用
3.9 | 现场签证费用
3.10 | 其他费用
4 | 税前工程造价 | 3545646.51
5 | 增值税销项税额 | 319108.19 |  |  | －
6 | 总造价 | 3864754.70
7 | 人工费 | 1244810.70
招标控制价合计=1+2+3+5 |  | 3,864,754.70 |  |  | 0.00
注：本表适用于单位工程招标控制价或投标报价的汇总，如无单位工程划分，单项工程也使用本表汇总
表—04

## 表-08 分部分项工程和单价措施项目清单与计价表
分部分项工程和单价措施项目清单与计价表
工程名称：D-3高中男生宿舍-外立面装饰工程 |  |  |  | 标段： |  |  |  | 第 1 页 共 6 页
序号 | 项目编码 | 项目名称 | 项目特征描述 |  | 计量单位 | 工程量 | 金额（元）
[7 empty] | 综合单价 |  | 综合合价 | 其中
暂估价
|  | 外立面装饰、幕墙工程 | [6 empty] | 2923189.93
1 | 011407001044 | 外墙-1a | 1.（真石漆或外墙漆）外墙涂料面层两道，封底涂料一道 2.刮耐水性外墙腻子三遍，在该层按设计要求留分隔缝，缝内嵌填柔性防水密封材料 3.15厚DW-M20干混普通防水砂浆（抗渗等级：P6）刮平扫毛或划出纹道,(找平层应留置分隔缝，每层不应大于7mm，间距不大于4m,缝宽8mm，嵌5厚硅酮耐候胶） 4.全挂镀锌钢丝网(镀锌电焊钢丝网(Φ1.07×25×25),使用水泥钉钉挂。 5.3厚外加剂专用砂浆打底刮糙或专用界面剂一道扫毛(甩前喷湿墙面）。 6.墙体，清理基层 7.综合考虑（钉）挂网部分的墙面人工增加费 8.综合考虑超高降效增加费 9.其他:具体做法及施工详见设计图纸和规范要求 |  | m2 | 7795.08 | 151.36 |  | 1179863.31
本页小计 | [8 empty] | 1179863.31
注：为计取规费等的使用，可在表中增设其中：“定额人工费”。
表—08
分部分项工程和单价措施项目清单与计价表
工程名称：D-3高中男生宿舍-外立面装饰工程 |  |  |  | 标段： |  |  |  | 第 2 页 共 6 页
序号 | 项目编码 | 项目名称 | 项目特征描述 |  | 计量单位 | 工程量 | 金额（元）
[7 empty] | 综合单价 |  | 综合合价 | 其中
暂估价
2 | 011407001045 | 外墙-1a（独立柱、单梁） | 1.（真石漆或外墙漆）外墙涂料面层两道，封底涂料一道 2.刮耐水性外墙腻子三遍，在该层按设计要求留分隔缝，缝内嵌填柔性防水密封材料 3.15厚DW-M20干混普通防水砂浆（抗渗等级：P6）刮平扫毛或划出纹道,(找平层应留置分隔缝，每层不应大于7mm，间距不大于4m,缝宽8mm，嵌5厚硅酮耐候胶） 4.全挂镀锌钢丝网(镀锌电焊钢丝网(Φ1.07×25×25),使用水泥钉钉挂。 5.3厚外加剂专用砂浆打底刮糙或专用界面剂一道扫毛(甩前喷湿墙面）。 6.墙体，清理基层 7.综合考虑（钉）挂网部分的墙面人工增加费 8.综合考虑超高降效增加费 9.其他:具体做法及施工详见设计图纸和规范要求 |  | m2 | 13.5 | 153.47 |  | 2071.85
本页小计 | [8 empty] | 2071.85
注：为计取规费等的使用，可在表中增设其中：“定额人工费”。
表—08
分部分项工程和单价措施项目清单与计价表
工程名称：D-3高中男生宿舍-外立面装饰工程 |  |  |  | 标段： |  |  |  | 第 3 页 共 6 页
序号 | 项目编码 | 项目名称 | 项目特征描述 |  | 计量单位 | 工程量 | 金额（元）
[7 empty] | 综合单价 |  | 综合合价 | 其中
暂估价
3 | 011204003028 | 外墙-3a（独立柱、单梁） | 1.12厚劈开砖（含水率6~9%，背面有燕尾槽，颜色综合考虑）,灰色DTG填缝剂填充 2.5厚C2增强型水泥基胶粘剂（瓷砖胶），增强粘接结力 3.15厚DW-M20干混普通防水砂浆（抗渗等级：P6）刮平扫毛或划出纹道,(找平层应留置分隔缝，每层不应大于7mm，间距不大于4m,缝宽8mm，嵌5厚硅酮耐候胶） 4.全挂镀锌钢丝网(镀锌电焊钢丝网(Φ1.07×25×25),使用水泥钉钉挂。 5.3厚外加剂专用砂浆打底刮糙或专用界面剂一道扫毛(甩前喷湿墙面）。 6.墙体，清理基层 7.综合考虑（钉）挂网部分的墙面人工增加费 8.综合考虑超高降效增加费 9.其他:具体做法及施工详见设计图纸和规范要求 |  | m2 | 110.35 | 214.82 |  | 23705.39
本页小计 | [8 empty] | 23705.39
注：为计取规费等的使用，可在表中增设其中：“定额人工费”。
表—08
分部分项工程和单价措施项目清单与计价表
工程名称：D-3高中男生宿舍-外立面装饰工程 |  |  |  | 标段： |  |  |  | 第 4 页 共 6 页
序号 | 项目编码 | 项目名称 | 项目特征描述 |  | 计量单位 | 工程量 | 金额（元）
[7 empty] | 综合单价 |  | 综合合价 | 其中
暂估价
4 | 011204003029 | 外墙-3a/3b | 1.12厚劈开砖（含水率6~9%，背面有燕尾槽，颜色综合考虑）,灰色DTG填缝剂填充 2.5厚C2增强型水泥基胶粘剂（瓷砖胶），增强粘接结力 3.15厚DW-M20干混普通防水砂浆（抗渗等级：P6）刮平扫毛或划出纹道,(找平层应留置分隔缝，每层不应大于7mm，间距不大于4m,缝宽8mm，嵌5厚硅酮耐候胶） 4.全挂镀锌钢丝网(镀锌电焊钢丝网(Φ1.07×25×25),使用水泥钉钉挂。 5.3厚外加剂专用砂浆打底刮糙或专用界面剂一道扫毛(甩前喷湿墙面）。 6.墙体，清理基层 7.综合考虑（钉）挂网部分的墙面人工增加费 8.综合考虑超高降效增加费 9.其他:具体做法及施工详见设计图纸和规范要求 |  | m2 | 5661.91 | 211.9 |  | 1199758.73
本页小计 | [8 empty] | 1199758.73
注：为计取规费等的使用，可在表中增设其中：“定额人工费”。
表—08
分部分项工程和单价措施项目清单与计价表
工程名称：D-3高中男生宿舍-外立面装饰工程 |  |  |  | 标段： |  |  |  | 第 5 页 共 6 页
序号 | 项目编码 | 项目名称 | 项目特征描述 |  | 计量单位 | 工程量 | 金额（元）
[7 empty] | 综合单价 |  | 综合合价 | 其中
暂估价
5 | 011204003030 | 外墙-3a/3b（零星项目） | 1.12厚劈开砖（含水率6~9%，背面有燕尾槽，颜色综合考虑）,灰色DTG填缝剂填充 2.5厚C2增强型水泥基胶粘剂（瓷砖胶），增强粘接结力 3.15厚DW-M20干混普通防水砂浆（抗渗等级：P6）刮平扫毛或划出纹道,(找平层应留置分隔缝，每层不应大于7mm，间距不大于4m,缝宽8mm，嵌5厚硅酮耐候胶） 4.全挂镀锌钢丝网(镀锌电焊钢丝网(Φ1.07×25×25),使用水泥钉钉挂。 5.3厚外加剂专用砂浆打底刮糙或专用界面剂一道扫毛(甩前喷湿墙面）。 6.墙体，清理基层 7.综合考虑（钉）挂网部分的墙面人工增加费 8.综合考虑超高降效增加费 9.其他:具体做法及施工详见设计图纸和规范要求 |  | m2 | 357.54 | 332.53 |  | 118892.78
6 | 011207001018 | 铝单板外墙面 | 1.部位：铝单板外墙面 2.面层：2.5mm砖红色单层铝板（表面氟碳喷漆处理） 3.钢骨架材料种类、规格：镀锌等边角钢、钢通表面氟碳喷漆处理 4.清单按展开面积计算 5.综合考虑超高降效增加费 6.其他:具体做法及施工详见设计图纸和规范要求 |  | m2 | 119 | 908.24 |  | 108080.56
本页小计 | [8 empty] | 226973.34
注：为计取规费等的使用，可在表中增设其中：“定额人工费”。
表—08
分部分项工程和单价措施项目清单与计价表
工程名称：D-3高中男生宿舍-外立面装饰工程 |  |  |  | 标段： |  |  |  | 第 6 页 共 6 页
序号 | 项目编码 | 项目名称 | 项目特征描述 |  | 计量单位 | 工程量 | 金额（元）
[7 empty] | 综合单价 |  | 综合合价 | 其中
暂估价
7 | 011207001019 | 铝单板外墙面 | 1.部位：铝单板外墙面 2.面层：2.5mm米白色单层铝板（表面氟碳喷漆处理） 3.钢骨架材料种类、规格：镀锌等边角钢、钢通表面氟碳喷漆处理 4.清单按展开面积计算 5.综合考虑超高降效增加费 6.其他:具体做法及施工详见设计图纸和规范要求 |  | m2 | 261.8 | 908.24 |  | 237777.23
8 | 011210002004 | 外墙铝方通 | 1.面层材料、规格：50*80铝合金方通 2.综合考虑超高降效增加费 3.其他:具体做法及施工详见设计图纸和规范要求 |  | m | 722.42 | 73.42 |  | 53040.08
措施项目
本页小计 | [8 empty] | 290817.31
合 计 | [8 empty] | 2923189.93
注：为计取规费等的使用，可在表中增设其中：“定额人工费”。
表—08

## 表-11 总价措施项目清单与计价表
总价措施项目清单与计价表
工程名称：D-3高中男生宿舍-外立面装饰工程 | [5 empty] | 标段： |  | 第 1 页 共 1 页
序号 | 项目编码 | 项目名称 | 计算基础 | 费率 (%) | 金额 (元) |  | 调整 费率(%) |  | 调整后 金额(元) | 备注
1 | LSSGCSF00097 | 绿色施工安全防护措施费 | 分部分项人工费+分部分项机具费 | 19 | 241254.39 |  |  |  |  | 以分部分项的人工费与施工机具费之和为计算基础，费率19%
2 | WMGDZJF00025 | 文明工地增加费 | 分部分项人工费+分部分项机具费 | 0 | [5 empty] | 以分部分项的人工费与施工机具费之和为计算基础，市级文明工地为1.20%；省级文明工地为2.10%
3 | 011707002025 | 夜间施工增加费 |  | 20 | [5 empty] | 以夜间施工项目人工费的20%计算
4 | GGCSF0000025 | 赶工措施费 | 分部分项人工费+分部分项机具费 | 0 | [5 empty] | 赶工措施费=（1-δ）*分部分项的（人工费+施工机具费）*0.3 （0.8≤δ＜1 式中：δ=合同工期/定额工期）
5 | QTFY00000074 | 其他费用 | [7 empty] | 按经批准的专项施工组织方案计算
合 计 |  |  |  |  | 241254.39
编制人（造价人员）： | [5 empty] | 复核人（造价工程师）：
表-11

## 表-12 其他项目清单与计价汇总表
其他项目清单与计价汇总表
工程名称：D-3高中男生宿舍-外立面装饰工程 |  |  | 标段： |  | 第 1 页 共 1 页
序号 | 项目名称 | 金额（元） |  | 结算金额（元） |  | 备注
1 | 暂列金额 | 292318.99 |  |  |  | 明细详见表-12-1
2 | 暂估价
2.1 | 材料暂估价 | — |  |  |  | 明细详见表-12-2
2.2 | 专业工程暂估价 |  |  |  |  | 明细详见表-12-3
3 | 计日工 |  |  |  |  | 明细详见表-12-4
4 | 总承包服务费 |  |  |  |  | 明细详见表-12-5
5 | 预算包干费 | 88883.20
6 | 工程优质费
7 | 概算幅度差
8 | 现场签证费用
9 | 索赔费用
10 | 其他费用
| 合 计 | 381202.19 |  |  |  | —
注：材料（工程设备）暂估单价进入清单项目综合单价，此处不汇总。
表—12

## 表-12-1 暂列金额表
暂列金额明细表
工程名称：D-3高中男生宿舍-外立面装饰工程 |  |  | 标段： |  | 第 1 页 共 1 页
序号 | 名称 | 计量单位 |  | 暂定金额（元） |  | 备注
1 | 暂列金额 |  |  | 292318.99
合 计 |  |  |  | 292318.99 |  | —
注：此表由招标人填写，如不能详列，也可只列暂列金额总额，投标人应将上述暂列金额计入投标总价中。
表—12—1

## 表-12-3 专业工程暂估价及结算价表
专业工程暂估价及结算价表
工程名称：D-3高中男生宿舍-外立面装饰工程 |  |  |  | 标段： |  | 第 1 页 共 1 页
序号 | 工程名称 | 工程内容 | 暂估金额 （元） |  | 结算金额 (元) |  | 差额 ±(元) | 备注
1
合 计 |  |  | 0.00 |  |  |  |  | —
注：此表“暂估金额”由招标人填写，投标人应将“暂估金额”计入投标总价中。结算时按合同约定结算金额填写。
表—12—3

## 表-13 规费、税金项目清单与计价表
规费、税金项目清单与计价表
工程名称：D-3高中男生宿舍-外立面装饰工程 |  |  | 标段： |  |  | 第 1 页 共 1 页
序号 | 项目名称 | 计算基础 |  | 计算基数 | 计算费率 (%) |  | 金额(元)
1 | 增值税销项税额 | 分部分项合计+措施合计+其他项目 |  | 3545646.51 | 9 |  | 319108.19
合 计 | [6 empty] | 319108.19
编制人（造价人员）： |  |  | 复核人（造价工程师）：
表—13

## 单位工程人材机汇总表
单位工程人材机汇总表
工程名称：D-3高中男生宿舍-外立面装饰工程 | [5 empty] | 第 1 页 共 2 页
序号 | 编码 | 名称及规格 | 单位 | 数量 | 单价 （元） |  | 合价 （元） | 备注
1 | 00010010 | 人工费 | 元 | 1126472.183 | 1.09 |  | 1230107.62
2 | 00010052 | 人工降效 | 元 | 14701.993 | 1 |  | 14701.99
3 | RGFTZ | 人工费调整 | 元 | 1.3801 | 1 |  | 1.38
4 | 01000030@1 | 钢通综合、表面氟碳喷漆处理 | t | 8.8625 | 4613.57 |  | 40887.76
5 | 01210050@1 | 镀锌等边角钢50 | t | 10.641 | 5990 |  | 63739.59
6 | 01510010@3 | 铝方通200*100*3.5mm、6063型材，表面氟碳喷涂处理 | kg | 1672.468 | 26.89 |  | 44972.66
7 | 03010065 | 铁钉 | kg | 202.1066 | 7.56 |  | 1527.93
8 | 03011265 | 不锈钢六角螺栓M12×110 | 十套 | 290.5664 | 45.11 |  | 13107.45
9 | 03013121@1 | 膨胀螺栓M6×80 | 十套 | 1393.838 | 2.65 |  | 3693.67
10 | 03019021 | 圆钉50~75 | kg | 7.5398 | 3.54 |  | 26.69
11 | 03019161@1 | 马钉综合 | kg | 557.5352 | 5.21 |  | 2904.76
12 | 03134011 | 水砂纸 | 张 | 796.4752 | 0.77 |  | 613.29
13 | 03135001@1 | 低碳钢焊条综合 | kg | 445.101 | 5.6 |  | 2492.57
14 | 03137051 | 粗焊锡 | kg | 11.424 | 30.09 |  | 343.75
15 | 03210090 | 镀锌钢丝网φ0.9x10x10mm | m2 | 15332.218 | 2.26 |  | 34650.81
16 | 04010015@4 | 复合普通硅酸盐水泥P.C 32.5 | t | 9.6063 | 403.59 |  | 3877.01
17 | 07010000@3 | 劈开砖12厚 | m2 | 6356.0403 | 57.9 |  | 368014.73
18 | 09050180@1 | 砖红色单层铝板2.5mm、表面氟碳喷涂处理 | m2 | 135.66 | 264.1 |  | 35827.81
19 | 09050180@2 | 米白色单层铝板2.5mm、表面氟碳喷涂处理 | m2 | 298.452 | 264.1 |  | 78821.17
20 | 12010170 | 木条 | m | 7317.6496 | 0.91 |  | 6659.06
21 | 13010050 | 醇酸清漆 | kg | 2171.5661 | 13.99 |  | 30380.21
22 | 13030473 | 真石漆底漆 | kg | 32171.3496 | 5.64 |  | 181446.41
23 | 13030475 | 真石面漆面漆 | kg | 2412.8512 | 17.2 |  | 41501.04
24 | 13030490 | 腻子粉成品(防水型) | kg | 15297.0082 | 2.13 |  | 32582.63
25 | 14350140 | 醇酸漆稀释剂X6 | kg | 243.6277 | 14.88 |  | 3625.18
26 | 14410710@1 | C2增强型水泥基胶粘剂 | kg | 27254.6349 | 1.89 |  | 51511.26
27 | 34090010 | 白棉纱 | kg | 64.5775 | 11.47 |  | 740.7
28 | 34110010 | 水 | m3 | 183.1277 | 4.58 |  | 838.72
29 | 99450760 | 其他材料费 | 元 | 30631.3844 | 1 |  | 30631.38
30 | CLFTZ | 材料费调整 | 元 | 1.3815 | 1 |  | 1.38
单位工程人材机汇总表
工程名称：D-3高中男生宿舍-外立面装饰工程 | [5 empty] | 第 2 页 共 2 页
序号 | 编码 | 名称及规格 | 单位 | 数量 | 单价 （元） |  | 合价 （元） | 备注
31 | 8005915 | 湿拌防水砂浆：P6用于抗渗压力要求的工程部位 M20 | m3 | 232.87 | 561 |  | 130640.07
32 | 99450630 | 折旧费 | 元 | 8705.7648 | 1 |  | 8705.76
33 | 99450640 | 检修费 | 元 | 1481.8017 | 1 |  | 1481.8
34 | 99450650 | 维护费 | 元 | 3367.5665 | 1 |  | 3367.57
35 | 99450660 | 安拆费 | 元 | 1475.4517 | 1 |  | 1475.45
36 | 99450700@1 | 电(机械用) | kW·h | 12837.5747 | 0.77 |  | 9884.93
37 | 99918004 | 机械降效 | 元 | 33.4926 | 1 |  | 33.49
|  | 合计 |  |  |  |  | 2475819.68