## 表-04 单位工程招标控制价汇总表
单位工程招标控制价汇总表
工程名称：D-1高中女生宿舍及D-2教工值班用房-弱电工程 |  |  | 标段： | 第 1 页 共 1 页
序号 | 汇总内容 | 金额:(元) |  |  | 其中：暂估价(元)
1 | 分部分项合计 | 1445031.92
1.1 | 教务室 | 336157.61
1.2 | 弱电系统线槽 | 126253.93
1.3 | 信息网络系统（内网、智能专网） | 697703.83
1.4 | 视频安防监控系统 | 80646.50
1.5 | 电梯五方通话 | 13152.36
1.6 | 建筑节能监测系统 | 134488.12
1.7 | 建筑设备监控系统 | 4376.78
1.8 | UPS配电系统 | 45492.85
1.9 | 残疾人紧急呼叫 | 2825.12
1.10 | 其他 | 3934.82
2 | 措施合计 | 115901.84
2.1 | 绿色施工安全防护措施费 | 99591.41
2.2 | 其他措施费 | 16310.43
3 | 其他项目 | 172345.35 |  |  | －
3.1 | 暂列金额 | 144503.19
3.2 | 暂估价
3.3 | 计日工
3.4 | 总承包服务费
3.5 | 预算包干费 | 27842.16
3.6 | 工程优质费
3.7 | 概算幅度差
3.8 | 索赔费用
3.9 | 现场签证费用
3.10 | 其他费用
4 | 税前工程造价 | 1733279.11
5 | 增值税销项税额 | 155995.12 |  |  | －
6 | 总造价 | 1889274.23
7 | 人工费 | 286752.89
招标控制价合计=1+2+3+5 |  | 1,889,274.23 |  |  | 0.00
注：本表适用于单位工程招标控制价或投标报价的汇总，如无单位工程划分，单项工程也使用本表汇总
表—04

## 表-08 分部分项工程和单价措施项目清单与计价表
分部分项工程和单价措施项目清单与计价表
工程名称：D-1高中女生宿舍及D-2教工值班用房-弱电工程 |  |  |  | 标段： |  |  |  | 第 1 页 共 14 页
序号 | 项目编码 | 项目名称 | 项目特征描述 |  | 计量单位 | 工程量 | 金额（元）
[7 empty] | 综合单价 |  | 综合合价 | 其中
暂估价
|  | 教务室 | [6 empty] | 336157.61
1 | 030502001012 | 机柜、机架 | 1.名称:标准机柜 2.规格:19〞（含PDU电源） 3.安装方式:落地 4.详见设计图纸及用户需求书 5.其他:具体做法及施工详见设计图纸和规范要求 |  | 台 | 2 | 3277.08 |  | 6554.16
2 | 030507009002 | 主控键盘 | 1.名称:主控键盘 2.类别:三维遥杆控制，带显示功能，带宏命令按键 3.路数:控制不少于128台PTZ解码器 4.详见用户需求书 5.其他:具体做法及施工详见设计图纸和规范要求 |  | 台 | 1 | 5926.92 |  | 5926.92
3 | 030506001004 | 2路视频解码器 | 1.名称:2路视频解码器 2.其他:具体做法及施工详见设计图纸和规范要求 |  | 台 | 5 | 7077.23 |  | 35386.15
4 | 030507014007 | 46"LCD拼接屏（含支架） | 1.名称:LCD拼接屏（含支架） 2.规格:46寸，含视频线等连接线缆 3.详见用户需求书 4.其他:具体做法及施工详见设计图纸和规范要求 |  | 台 | 9 | 6662.64 |  | 59963.76
5 | 030507014008 | 拼接屏控制器 | 1.名称:拼接屏控制器 2.规格:详见用户需求书 3.其他:具体做法及施工详见设计图纸和规范要求 |  | 台 | 1 | 14808.76 |  | 14808.76
6 | 030501013009 | 视频安防监控工作站 | 1.名称:视频安防监控工作站 2.其他:具体做法及施工详见设计图纸和规范要求 |  | 台 | 1 | 6717.83 |  | 6717.83
7 | 030501002004 | 打印机 | 1.名称:打印机 2.安装、调试 3.其他:具体做法及施工详见设计图纸和规范要求 |  | 台 | 1 | 978.88 |  | 978.88
8 | 030501017004 | 视频监控平台管理软件 | 1.名称:视频监控平台管理软件 2.其他:具体做法及施工详见设计图纸和规范要求 |  | 套 | 1 | 31148.17 |  | 31148.17
本页小计 | [8 empty] | 161484.63
注：为计取规费等的使用，可在表中增设其中：“定额人工费”。
表—08
分部分项工程和单价措施项目清单与计价表
工程名称：D-1高中女生宿舍及D-2教工值班用房-弱电工程 |  |  |  | 标段： |  |  |  | 第 2 页 共 14 页
序号 | 项目编码 | 项目名称 | 项目特征描述 |  | 计量单位 | 工程量 | 金额（元）
[7 empty] | 综合单价 |  | 综合合价 | 其中
暂估价
9 | 030507018002 | 安全防范全系统调试 | 1.安全防范系统联合调试 200点以内 2.其他:具体做法及施工详见设计图纸和规范要求 |  | 系统 | 1 | 5444.02 |  | 5444.02
10 | 030505004002 | 操作台 | 1.名称:4位操作台 2.详见用户需求书 3.其他:具体做法及施工详见设计图纸和规范要求 |  | 套 | 1 | 5369.03 |  | 5369.03
11 | 030414007004 | 100kVA-60min UPS主机 | 1.名称：UPS主机 2.规格：100kVA-60min 3.含支架、电池及电池柜、相关连接线等。 4.其他:具体做法及施工详见设计图纸和规范要求 |  | 台 | 1 | 144428.28 |  | 144428.28
12 | 030414007005 | 不间断电源 | 1.名称:不间断电源调试 2.容量:100kV·A以下 3.其他:具体做法及施工详见设计图纸和规范要求 |  | 系统 | 1 | 10239.31 |  | 10239.31
13 | 030409002035 | 铜带 | 1.材质：紫铜带 2.规格：30x3mm 3.安装部位：按设计 4.其他:具体做法及施工详见设计图纸和规范要求 |  | m | 120.63 | 72.29 |  | 8720.34
14 | 030409001003 | 汇流排 | 1.名称：汇流排 2.规格：满足图纸要求 3.其他:具体做法及施工详见设计图纸和规范要求 |  | 块 | 4 | 118 |  | 472
|  | 弱电系统线槽 | [6 empty] | 126253.93
15 | 030411002073 | UPS线槽 | 1.名称:UPS线槽 2.规格:200mm×100mm*1.2mm 3.其他:具体做法及施工详见设计图纸和规范要求 |  | m | 36.65 | 78.11 |  | 2862.73
16 | 030411002074 | UPS线槽 | 1.名称:UPS线槽 2.规格:100mm×100mm*1.2mm 3.其他:具体做法及施工详见设计图纸和规范要求 |  | m | 79.39 | 65.94 |  | 5234.98
本页小计 | [8 empty] | 182770.69
注：为计取规费等的使用，可在表中增设其中：“定额人工费”。
表—08
分部分项工程和单价措施项目清单与计价表
工程名称：D-1高中女生宿舍及D-2教工值班用房-弱电工程 |  |  |  | 标段： |  |  |  | 第 3 页 共 14 页
序号 | 项目编码 | 项目名称 | 项目特征描述 |  | 计量单位 | 工程量 | 金额（元）
[7 empty] | 综合单价 |  | 综合合价 | 其中
暂估价
17 | 030411002075 | UPS线槽 | 1.名称:UPS线槽 2.规格:50mm×50mm*1.2mm 3.其他:具体做法及施工详见设计图纸和规范要求 |  | m | 33.66 | 37.03 |  | 1246.43
18 | 030411002076 | 综合布线线槽 | 1.名称:综合布线线槽 2.规格:200mm×100mm*1.2mm 3.其他:具体做法及施工详见设计图纸和规范要求 |  | m | 164.05 | 77.93 |  | 12784.42
19 | 030411002077 | 综合布线线槽 | 1.名称:综合布线线槽 2.规格:100mm×100mm*1.2mm 3.其他:具体做法及施工详见设计图纸和规范要求 |  | m | 1054.78 | 65.8 |  | 69404.52
20 | 030413001134 | 铁构件 | 1.名称:一般铁构件 2.材质:型钢 3.规格:综合 4.含除锈、刷油 5.其他:具体做法及施工详见设计图纸和规范要求 |  | kg | 1115.35 | 31.13 |  | 34720.85
|  | 信息网络系统（内网、智能专网） | [6 empty] | 697703.83
|  | 设备 | [6 empty] | 439876.19
21 | 030502001013 | 机柜、机架 | 1.名称:标准机柜 2.规格:19〞（含PDU电源） 3.安装方式:落地 4.详见用户需求书 5.其他:具体做法及施工详见设计图纸和规范要求 |  | 台 | 12 | 3277.08 |  | 39324.96
22 | 030502017010 | 线管理器 | 1.名称:竖向跳线管理器 2.规格:详见用户需求书 3.其他:具体做法及施工详见设计图纸和规范要求 |  | 个 | 43 | 67.51 |  | 2902.93
本页小计 | [8 empty] | 160384.11
注：为计取规费等的使用，可在表中增设其中：“定额人工费”。
表—08
分部分项工程和单价措施项目清单与计价表
工程名称：D-1高中女生宿舍及D-2教工值班用房-弱电工程 |  |  |  | 标段： |  |  |  | 第 4 页 共 14 页
序号 | 项目编码 | 项目名称 | 项目特征描述 |  | 计量单位 | 工程量 | 金额（元）
[7 empty] | 综合单价 |  | 综合合价 | 其中
暂估价
23 | 030502010018 | 48口光纤配线架 | 1.名称:48口光纤配线架 2.规格:金属箱体，配6/12/24口多模LC耦合器，24口多（单）模LC/1U，详见用户需求书 3.包括面板、耦合器、标签等 4.其他:具体做法及施工详见设计图纸和规范要求 |  | 个 | 2 | 581.26 |  | 1162.52
24 | 030502010019 | 模块配线架 | 1.名称:RJ45标准模块式配线架 2.规格:金属箱体，1U高度，配24口六类RJ45非屏蔽信息模块，详见用户需求书 3.包括面板、六类模块、标签等 4.其他:具体做法及施工详见设计图纸和规范要求 |  | 个 | 43 | 960.91 |  | 41319.13
25 | 030502009021 | 六类数据跳线 | 1.名称:六类数据跳线 2.规格:长度：2/3米（或根据实际需要长度选择） 3.详见用户需求书 4.其他:具体做法及施工详见设计图纸和规范要求 |  | 条 | 680 | 40.78 |  | 27730.4
26 | 030502009022 | 光纤跳线 | 1.名称:光纤跳线 2.规格:详见用户需求书、跳线长度综合考虑 3.其他:具体做法及施工详见设计图纸和规范要求 |  | 条 | 16 | 63.54 |  | 1016.64
27 | 030502016011 | 布放尾纤 | 1.名称:布放尾纤 2.规格:详见用户需求书 3.其他:具体做法及施工详见设计图纸和规范要求 |  | 根 | 232 | 41.81 |  | 9699.92
28 | 030501010010 | 2分16分光器 | 1.名称:分光器 2.功能:2:16 3.详见用户需求书 4.其他:具体做法及施工详见设计图纸和规范要求 |  | 台 | 8 | 1137.59 |  | 9100.72
29 | 030501012035 | 8口ONU交换机 | 1.名称:8口ONU交换机 2.功能:详见用户需求书 3.含光模块 4.其他:具体做法及施工详见设计图纸和规范要求 |  | 台 | 4 | 2633.75 |  | 10535
本页小计 | [8 empty] | 100564.33
注：为计取规费等的使用，可在表中增设其中：“定额人工费”。
表—08
分部分项工程和单价措施项目清单与计价表
工程名称：D-1高中女生宿舍及D-2教工值班用房-弱电工程 |  |  |  | 标段： |  |  |  | 第 5 页 共 14 页
序号 | 项目编码 | 项目名称 | 项目特征描述 |  | 计量单位 | 工程量 | 金额（元）
[7 empty] | 综合单价 |  | 综合合价 | 其中
暂估价
30 | 030501012036 | 8口ONU(POE交换机) | 1.名称:8口ONU(POE交换机) 2.功能:详见用户需求书 3.含光模块 4.其他:具体做法及施工详见设计图纸和规范要求 |  | 台 | 20 | 3063.09 |  | 61261.8
31 | 030501012037 | 16口ONU(POE交换机) | 1.名称:16口ONU(POE交换机) 2.功能:详见用户需求书 3.含光模块 4.其他:具体做法及施工详见设计图纸和规范要求 |  | 台 | 6 | 4003.09 |  | 24018.54
32 | 030501012038 | 24口ONU(POE交换机) | 1.名称:24口ONU(POE交换机) 2.功能:详见用户需求书 3.含光模块 4.其他:具体做法及施工详见设计图纸和规范要求 |  | 台 | 3 | 5802.75 |  | 17408.25
33 | 030501012039 | 24口ONU | 1.名称:24口ONU交换机 2.功能:详见用户需求书 3.含光模块 4.其他:具体做法及施工详见设计图纸和规范要求 |  | 台 | 19 | 5802.75 |  | 110252.25
34 | 030502012017 | 单口六类信息点位(内网) | 1.名称:单口六类信息点位(内网) 2.规格:含模块、底盒 3.安装方式:暗装 4.底盒材质、规格:国标86型热镀锌金属底盒 5.其他:具体做法及施工详见设计图纸和规范要求 |  | 个 | 281 | 48.78 |  | 13707.18
35 | 030502012018 | 单口六类信息点位(语音) | 1.名称:单口六类信息点位(语音) 2.规格:含模块、底盒 3.安装方式:暗装 4.底盒材质、规格:国标86型热镀锌金属底盒 5.其他:具体做法及施工详见设计图纸和规范要求 |  | 个 | 5 | 37.31 |  | 186.55
36 | 030501009006 | 无线AP点插座 | 1.名称:无线室内墙面型AP 2.含模块、底盒 3.规格:详见用户需求书 4.其他:具体做法及施工详见设计图纸和规范要求 |  | 台 | 65 | 670.94 |  | 43611.1
本页小计 | [8 empty] | 270445.67
注：为计取规费等的使用，可在表中增设其中：“定额人工费”。
表—08
分部分项工程和单价措施项目清单与计价表
工程名称：D-1高中女生宿舍及D-2教工值班用房-弱电工程 |  |  |  | 标段： |  |  |  | 第 6 页 共 14 页
序号 | 项目编码 | 项目名称 | 项目特征描述 |  | 计量单位 | 工程量 | 金额（元）
[7 empty] | 综合单价 |  | 综合合价 | 其中
暂估价
37 | 030501009007 | 无线路由器 | 1.名称:无线路由器 2.含模块、底盒 3.规格:详见用户需求书 4.其他:具体做法及施工详见设计图纸和规范要求 |  | 台 | 65 | 409.82 |  | 26638.3
|  | 线缆、配管 | [6 empty] | 257827.64
38 | 030502007028 | 光缆 | 1.名称:48芯单模光纤 2.敷设方式:管内、槽架内配线 3.其他:具体做法及施工详见设计图纸和规范要求 |  | m | 3405.03 | 31.49 |  | 107224.39
39 | 030502007029 | 光缆 | 1.名称:4芯单模光纤 2.敷设方式:管内、槽架内配线 3.其他:具体做法及施工详见设计图纸和规范要求 |  | m | 21.62 | 5.92 |  | 127.99
40 | 030502007030 | 光缆 | 1.名称:2芯皮线光纤 2.敷设方式:管内、槽架内配线 3.其他:具体做法及施工详见设计图纸和规范要求 |  | m | 970.12 | 5.32 |  | 5161.04
41 | 030502005028 | 双绞线缆 | 1.名称:六类4对UTP 2.规格:六类UTP 3.线缆对数:4对 4.敷设方式:管、暗槽内穿放 5.其他:具体做法及施工详见设计图纸和规范要求 |  | m | 14093.47 | 6.03 |  | 84983.62
42 | 030411001312 | 配管 | 1.名称:钢管 2.材质:镀锌 3.规格:SC20 4.配置形式:暗配 5.接地要求:符合设计及施工规范要求 6.其他:具体做法及施工详见设计图纸和规范要求 |  | m | 781.61 | 16.24 |  | 12693.35
本页小计 | [8 empty] | 236828.69
注：为计取规费等的使用，可在表中增设其中：“定额人工费”。
表—08
分部分项工程和单价措施项目清单与计价表
工程名称：D-1高中女生宿舍及D-2教工值班用房-弱电工程 |  |  |  | 标段： |  |  |  | 第 7 页 共 14 页
序号 | 项目编码 | 项目名称 | 项目特征描述 |  | 计量单位 | 工程量 | 金额（元）
[7 empty] | 综合单价 |  | 综合合价 | 其中
暂估价
43 | 030411001313 | 配管 | 1.名称:钢管 2.材质:镀锌 3.规格:SC25 4.配置形式:暗配 5.接地要求:符合设计及施工规范要求 6.其他:具体做法及施工详见设计图纸和规范要求 |  | m | 1032.4 | 20.3 |  | 20957.72
44 | 030413002071 | 凿(压)槽 | 1.名称:凿槽及修补 2.规格:70mm×70mm 3.类型:砖结构 4.填充(恢复)方式:水泥砂浆修补 5.其他:具体做法及施工详见设计图纸和规范要求 |  | m | 599.3 | 26.88 |  | 16109.18
45 | 030502019028 | 双绞线缆测试 | 1.双绞线缆测试 2.其他:具体做法及施工详见设计图纸和规范要求 |  | 链路 | 351 | 24.41 |  | 8567.91
46 | 030502020012 | 光纤测试 | 1.光纤测试 2.其他:具体做法及施工详见设计图纸和规范要求 |  | 链路(芯) | 164 | 12.21 |  | 2002.44
|  | 视频安防监控系统 | [6 empty] | 80646.5
47 | 030507008025 | 彩色固定摄像机 | 1.名称:彩色固定摄像机 2.类别:详见用户需求书 3.安装方式:壁装支架 4.其他:具体做法及施工详见设计图纸和规范要求 |  | 台 | 42 | 1080.76 |  | 45391.92
48 | 030507008026 | 电梯专用摄像机 | 1.名称:电梯专用摄像机 2.类别:详见用户需求书 3.安装方式:壁装支架 4.其他:具体做法及施工详见设计图纸和规范要求 |  | 台 | 4 | 1080.76 |  | 4323.04
49 | 030411006028 | 接线盒 | 1.名称:底盒 2.材质:热镀锌金属 3.规格:国标86型 4.安装形式:暗装 5.其他:具体做法及施工详见设计图纸和规范要求 |  | 个 | 46 | 9.26 |  | 425.96
本页小计 | [8 empty] | 97778.17
注：为计取规费等的使用，可在表中增设其中：“定额人工费”。
表—08
分部分项工程和单价措施项目清单与计价表
工程名称：D-1高中女生宿舍及D-2教工值班用房-弱电工程 |  |  |  | 标段： |  |  |  | 第 8 页 共 14 页
序号 | 项目编码 | 项目名称 | 项目特征描述 |  | 计量单位 | 工程量 | 金额（元）
[7 empty] | 综合单价 |  | 综合合价 | 其中
暂估价
50 | 030409010017 | 浪涌保护器 | 1.名称:浪涌保护器 2.规格:详见用户需求书 3.安装形式:配电箱内安装 4.含调试 5.其他:具体做法及施工详见设计图纸和规范要求 |  | 个 | 2 | 3597.11 |  | 7194.22
51 | 030502005029 | 双绞线缆 | 1.名称:双绞线缆 2.规格:六类UTP线缆 3.敷设方式:管内、槽架内配线 4.其他:具体做法及施工详见设计图纸和规范要求 |  | m | 2224.03 | 6.03 |  | 13410.9
52 | 030413002072 | 凿(压)槽 | 1.名称:凿槽及修补 2.规格:70mm×70mm 3.类型:砖结构 4.填充(恢复)方式:水泥砂浆修补 5.其他:具体做法及施工详见设计图纸和规范要求 |  | m | 7.7 | 26.88 |  | 206.98
53 | 030411001314 | 配管 | 1.名称:钢管 2.材质:镀锌 3.规格:SC20 4.配置形式:暗配 5.接地要求:符合设计及施工规范要求 6.其他:具体做法及施工详见设计图纸和规范要求 |  | m | 199.64 | 16.24 |  | 3242.15
54 | 030411001315 | 配管 | 1.名称:钢管 2.材质:镀锌 3.规格:SC25 4.配置形式:暗配 5.接地要求:符合设计及施工规范要求 6.其他:具体做法及施工详见设计图纸和规范要求 |  | m | 10.7 | 20.3 |  | 217.21
55 | 030411001316 | 配管 | 1.名称:金属软管 2.材质:不锈钢包塑 3.规格:φ20 4.其他:具体做法及施工详见设计图纸和规范要求 |  | m | 80.4 | 19.81 |  | 1592.72
本页小计 | [8 empty] | 25864.18
注：为计取规费等的使用，可在表中增设其中：“定额人工费”。
表—08
分部分项工程和单价措施项目清单与计价表
工程名称：D-1高中女生宿舍及D-2教工值班用房-弱电工程 |  |  |  | 标段： |  |  |  | 第 9 页 共 14 页
序号 | 项目编码 | 项目名称 | 项目特征描述 |  | 计量单位 | 工程量 | 金额（元）
[7 empty] | 综合单价 |  | 综合合价 | 其中
暂估价
56 | 030502019029 | 双绞线缆测试 | 1.双绞线缆测试 2.其他:具体做法及施工详见设计图纸和规范要求 |  | 链路 | 46 | 24.41 |  | 1122.86
57 | 030507017012 | 电视监控系统调试 | 1.安全防范分系统调试 电视监控系统 摄像机(台) 2.其他:具体做法及施工详见设计图纸和规范要求 |  | 台 | 46 | 76.49 |  | 3518.54
|  | 电梯五方通话 | [6 empty] | 13152.36
58 | 030411004371 | 配线WDZ-RYSP4*1.0 | 1.名称:配线 2.型号:WDZ-RYSP 3.规格:4*1.0 4.线槽、线管内敷设，综合考虑 5.其他:具体做法及施工详见设计图纸和规范要求 |  | m | 1027.01 | 10.27 |  | 10547.39
59 | 030411001317 | 配管 | 1.名称:电线管 2.材质:镀锌 3.规格:JDG25 4.配置形式:明配 5.接地要求:符合设计及施工规范要求 6.其他:具体做法及施工详见设计图纸和规范要求 |  | m | 105.55 | 24.68 |  | 2604.97
|  | 建筑节能监测系统 | [6 empty] | 134488.12
60 | 030503003032 | 通讯管理器 | 1.名称:通讯管理器 2.规格、型号：1个TCP/IP接口、4个RS485接口 3.单体安装、调试 4.详见用户需求书 5.其他:具体做法及施工详见设计图纸和规范要求 |  | 台 | 7 | 6898.64 |  | 48290.48
61 | 030411006029 | 接线盒 | 1.名称:底盒 2.材质:热镀锌金属 3.规格:国标86型 4.安装形式:暗装 5.其他:具体做法及施工详见设计图纸和规范要求 |  | 个 | 290 | 9.26 |  | 2685.4
本页小计 | [8 empty] | 68769.64
注：为计取规费等的使用，可在表中增设其中：“定额人工费”。
表—08
分部分项工程和单价措施项目清单与计价表
工程名称：D-1高中女生宿舍及D-2教工值班用房-弱电工程 |  |  |  | 标段： |  |  |  | 第 10 页 共 14 页
序号 | 项目编码 | 项目名称 | 项目特征描述 |  | 计量单位 | 工程量 | 金额（元）
[7 empty] | 综合单价 |  | 综合合价 | 其中
暂估价
62 | 030502005030 | 双绞线缆 | 1.名称:六类4对UTP 2.规格:六类UTP 3.线缆对数:4对 4.敷设方式:管、暗槽内穿放 5.其他:具体做法及施工详见设计图纸和规范要求 |  | m | 3023.74 | 6.03 |  | 18233.15
63 | 030411001318 | 配管 | 1.名称:钢管 2.材质:镀锌 3.规格:SC20 4.配置形式:暗配 5.接地要求:符合设计及施工规范要求 6.其他:具体做法及施工详见设计图纸和规范要求 |  | m | 1803.59 | 16.24 |  | 29290.3
64 | 030411001319 | 配管 | 1.名称:钢管 2.材质:镀锌 3.规格:SC25 4.配置形式:暗配 5.接地要求:符合设计及施工规范要求 6.其他:具体做法及施工详见设计图纸和规范要求 |  | m | 8.45 | 20.3 |  | 171.54
65 | 030413002073 | 凿(压)槽 | 1.名称:凿槽及修补 2.规格:70mm×70mm 3.类型:砖结构 4.填充(恢复)方式:水泥砂浆修补 5.其他:具体做法及施工详见设计图纸和规范要求 |  | m | 1076.4 | 26.88 |  | 28933.63
66 | 030502019030 | 双绞线缆测试 | 1.双绞线缆测试 2.其他:具体做法及施工详见设计图纸和规范要求 |  | 链路 | 282 | 24.41 |  | 6883.62
|  | 建筑设备监控系统 | [6 empty] | 4376.78
67 | 030503003033 | DDC现场控制器 | 1.名称:DDC现场控制器DDC6-01 2.控制点数量:按图 3.类别:详见点表 4.其他:具体做法及施工详见设计图纸和规范要求 |  | 台 | 1 | 3195.69 |  | 3195.69
本页小计 | [8 empty] | 86707.93
注：为计取规费等的使用，可在表中增设其中：“定额人工费”。
表—08
分部分项工程和单价措施项目清单与计价表
工程名称：D-1高中女生宿舍及D-2教工值班用房-弱电工程 |  |  |  | 标段： |  |  |  | 第 11 页 共 14 页
序号 | 项目编码 | 项目名称 | 项目特征描述 |  | 计量单位 | 工程量 | 金额（元）
[7 empty] | 综合单价 |  | 综合合价 | 其中
暂估价
68 | 030503003034 | DDC箱 | 1.名称:DDC箱 2.其他:具体做法及施工详见设计图纸和规范要求 3.其他:具体做法及施工详见设计图纸和规范要求 |  | 台 | 1 | 1009.24 |  | 1009.24
69 | 030502005031 | 双绞线缆 | 1.名称:六类4对UTP 2.规格:六类UTP 3.线缆对数:4对 4.敷设方式:管、暗槽内穿放 5.其他:具体做法及施工详见设计图纸和规范要求 |  | m | 13.57 | 6.03 |  | 81.83
70 | 030411001320 | 配管 | 1.名称:钢管 2.材质:镀锌 3.规格:SC20 4.配置形式:暗配 5.接地要求:符合设计及施工规范要求 6.其他:具体做法及施工详见设计图纸和规范要求 |  | m | 4.04 | 16.24 |  | 65.61
71 | 030502019031 | 双绞线缆测试 | 1.双绞线缆测试 2.其他:具体做法及施工详见设计图纸和规范要求 |  | 链路 | 1 | 24.41 |  | 24.41
|  | UPS配电系统 | [6 empty] | 45492.85
72 | 030404018009 | 配电箱 | 1.名称:教师值班用房弱电间配电箱 2.型号:D2-1~6RD1 3.其他:具体做法及施工详见设计图纸和规范要求 |  | 台 | 6 | 1140.02 |  | 6840.12
73 | 030404018010 | 配电箱 | 1.名称:高中女宿舍宿舍弱电间配电箱 2.型号:D1-1~6RD1 3.其他:具体做法及施工详见设计图纸和规范要求 |  | 台 | 6 | 1140.02 |  | 6840.12
74 | 030404017378 | T接箱 | 1.名称:电缆T接箱 2.规格:满足设计要求 3.接线端子材质、规格:压铜接线端子安装 4.安装方式:明装 5.其他:具体做法及施工详见设计图纸和规范要求 |  | 台 | 10 | 596.42 |  | 5964.2
本页小计 | [8 empty] | 20825.53
注：为计取规费等的使用，可在表中增设其中：“定额人工费”。
表—08
分部分项工程和单价措施项目清单与计价表
工程名称：D-1高中女生宿舍及D-2教工值班用房-弱电工程 |  |  |  | 标段： |  |  |  | 第 12 页 共 14 页
序号 | 项目编码 | 项目名称 | 项目特征描述 |  | 计量单位 | 工程量 | 金额（元）
[7 empty] | 综合单价 |  | 综合合价 | 其中
暂估价
75 | 030408001236 | 电力电缆 | 1.名称:电力电缆 2.型号:WDZ-YJV 3.规格:5×10mm² 4.材质:铜芯 5.敷设方式、部位:室内敷设(管、槽、沟) 6.电压等级(kV):1kV 7.其他:具体做法及施工详见设计图纸和规范要求 |  | m | 413.89 | 53.92 |  | 22316.95
76 | 030408001237 | 电力电缆 | 1.名称:电力电缆 2.型号:WDZ-BYY 3.规格:3×4mm² 4.材质:铜芯 5.敷设方式、部位:室内敷设(管、槽、沟) 6.电压等级(kV):1kV 7.其他:具体做法及施工详见设计图纸和规范要求 |  | m | 40.11 | 12.28 |  | 492.55
77 | 030408006077 | 电力电缆头 | 1.名称:电力电缆头 2.规格:16mm²以下 3.材质、类型:铜芯 4.安装部位:户内 5.电压等级(kV):1kV以下 6.其他:具体做法及施工详见设计图纸和规范要求 |  | 个 | 29 | 104.79 |  | 3038.91
|  | 残疾人紧急呼叫 | [6 empty] | 2825.12
78 | 030904005016 | 声光报警器 | 1.名称:声光报警器 2.规格:按图纸要求 3.其他:具体做法及施工详见设计图纸和规范要求 |  | 个 | 1 | 189.29 |  | 189.29
79 | 030904003023 | 按钮 | 1.名称:残疾人紧急呼叫按钮 2.规格:含模块、底盒 3.安装方式:暗装 4.底盒材质、规格:国标86型热镀锌金属底盒 5.其他:具体做法及施工详见设计图纸和规范要求 |  | 个 | 18 | 92.96 |  | 1673.28
本页小计 | [8 empty] | 27710.98
注：为计取规费等的使用，可在表中增设其中：“定额人工费”。
表—08
分部分项工程和单价措施项目清单与计价表
工程名称：D-1高中女生宿舍及D-2教工值班用房-弱电工程 |  |  |  | 标段： |  |  |  | 第 13 页 共 14 页
序号 | 项目编码 | 项目名称 | 项目特征描述 |  | 计量单位 | 工程量 | 金额（元）
[7 empty] | 综合单价 |  | 综合合价 | 其中
暂估价
80 | 030411001321 | 配管 | 1.名称:钢管 2.材质:镀锌 3.规格:SC20 4.配置形式:暗配 5.接地要求:符合设计及施工规范要求 6.其他:具体做法及施工详见设计图纸和规范要求 |  | m | 35.7 | 16.24 |  | 579.77
81 | 030413002074 | 凿(压)槽 | 1.名称:凿槽及修补 2.规格:70mm×70mm 3.类型:砖结构 4.填充(恢复)方式:水泥砂浆修补 5.其他:具体做法及施工详见设计图纸和规范要求 |  | m | 9.5 | 26.88 |  | 255.36
82 | 030411004372 | 配线WDZ-RYY 2*0.5 | 1.名称:配线 2.型号:WDZ-RYY 3.规格:2*0.5 4.线槽、线管内敷设，综合考虑 5.其他:具体做法及施工详见设计图纸和规范要求 |  | m | 32.61 | 2.97 |  | 96.85
83 | 030411004373 | 配线WDZ-RYY 3*1.5 | 1.名称:配线 2.型号:WDZ-RYY 3.规格:3*1.5 4.线槽、线管内敷设，综合考虑 5.其他:具体做法及施工详见设计图纸和规范要求 |  | m | 3.98 | 7.68 |  | 30.57
|  | 其他 | [6 empty] | 3934.82
84 | 030408003007 | 电缆保护管 | 1.名称:电缆保护管 2.安装部位(室内、外):室外 3.材质:SC 4.型号、规格:DN100 5.连接方式:具体施工工艺详见施工设计图纸说明、规范、深化设计及技术要求等完成本工作所需的一切工作内容 6.管道配件：防火堵洞及相应配件、管件等制作安装 7.其他:具体做法及施工详见设计图纸和规范要求 |  | m | 33.18 | 118.59 |  | 3934.82
本页小计 | [8 empty] | 4897.37
注：为计取规费等的使用，可在表中增设其中：“定额人工费”。
表—08
分部分项工程和单价措施项目清单与计价表
工程名称：D-1高中女生宿舍及D-2教工值班用房-弱电工程 |  |  |  | 标段： |  |  |  | 第 14 页 共 14 页
序号 | 项目编码 | 项目名称 | 项目特征描述 |  | 计量单位 | 工程量 | 金额（元）
[7 empty] | 综合单价 |  | 综合合价 | 其中
暂估价
|  | 措施项目 | [6 empty] | 16310.43
85 | 031302007073 | 高层施工增加 |  |  | 项 | 1 | 5408.85 |  | 5408.85
86 | 031301017085 | 脚手架搭拆费 |  |  | 项 | 1 | 10901.58 |  | 10901.58
本页小计 | [8 empty] | 16310.43
合 计 | [8 empty] | 1461342.35
注：为计取规费等的使用，可在表中增设其中：“定额人工费”。
表—08

## 表-11 总价措施项目清单与计价表
总价措施项目清单与计价表
工程名称：D-1高中女生宿舍及D-2教工值班用房-弱电工程 | [5 empty] | 标段： |  | 第 1 页 共 2 页
序号 | 项目编码 | 项目名称 | 计算基础 | 费率 (%) | 金额 (元) |  | 调整 费率(%) |  | 调整后 金额(元) | 备注
1 | LSSGCSF00142 | 绿色施工安全防护措施费 | 分部分项人工费+分部分项机具费 | 35.77 | 99591.41 |  |  |  |  | 以分部分项的人工费与施工机具费之和为计算基础，费率35.77%
2 | 031301010086 | 安装与生产同时进行增加费用 | 分部分项人工费 | 0 | [5 empty] | 按人工费的10%计算
3 | 031301011086 | 在有害身体健康环境中施工增加费 | 分部分项人工费 | 0 | [5 empty] | 按人工费的10%计算
4 | TSSGBWZJF086 | 在地下（暗）室、设备及大口径管道内等特殊施工部位进行施工增加费 |  | 30 | [5 empty] | 按该部分人工费的30%计算
5 | 粤031302008086 | 赶工措施费 | 分部分项人工费+分部分项机具费 | 0 | [5 empty] | 赶工措施费=（1-δ）*分部分项（人工费+施工机具费）*0.344 （0.8≤δ＜1 式中：δ=合同工期/定额工期）
6 | 031302002086 | 夜间施工增加费 |  | 20 | [5 empty] | 按其夜间施工项目人工费的20%计算
7 | JTGRSGZJF086 | 交通干扰工程施工增加费 |  | 10 | [5 empty] | 按在市政道路上施工项目人工费的10%计算
8 | 粤031302009086 | 文明工地增加费 | 分部分项人工费+分部分项机具费 | 0 | [5 empty] | 以分部分项的人工费与施工机具费之和为计算基础；市级文明工地1.00%；省级文明工地2.00%
9 | DXGXJCJXF086 | 地下管线交叉降效费 | [7 empty] | 按实际发生或经批准的施工方案计
编制人（造价人员）： | [5 empty] | 复核人（造价工程师）：
表-11
总价措施项目清单与计价表
工程名称：D-1高中女生宿舍及D-2教工值班用房-弱电工程 | [5 empty] | 标段： |  | 第 2 页 共 2 页
序号 | 项目编码 | 项目名称 | 计算基础 | 费率 (%) | 金额 (元) |  | 调整 费率(%) |  | 调整后 金额(元) | 备注
算
10 | QTFY00000118 | 其他费用 | [7 empty] | 按实际发生或经批准的施工组织设计方案计算
合 计 |  |  |  |  | 99591.41
编制人（造价人员）： | [5 empty] | 复核人（造价工程师）：
表-11

## 表-12 其他项目清单与计价汇总表
其他项目清单与计价汇总表
工程名称：D-1高中女生宿舍及D-2教工值班用房-弱电工程 |  |  | 标段： |  | 第 1 页 共 1 页
序号 | 项目名称 | 金额（元） |  | 结算金额（元） |  | 备注
1 | 暂列金额 | 144503.19 |  |  |  | 明细详见表-12-1
2 | 暂估价
2.1 | 材料暂估价 | — |  |  |  | 明细详见表-12-2
2.2 | 专业工程暂估价 |  |  |  |  | 明细详见表-12-3
3 | 计日工 |  |  |  |  | 明细详见表-12-4
4 | 总承包服务费 |  |  |  |  | 明细详见表-12-5
5 | 预算包干费 | 27842.16
6 | 工程优质费
7 | 概算幅度差
8 | 现场签证费用
9 | 索赔费用
10 | 其他费用
| 合 计 | 172345.35 |  |  |  | —
注：材料（工程设备）暂估单价进入清单项目综合单价，此处不汇总。
表—12

## 表-12-1 暂列金额表
暂列金额明细表
工程名称：D-1高中女生宿舍及D-2教工值班用房-弱电工程 |  |  | 标段： |  | 第 1 页 共 1 页
序号 | 名称 | 计量单位 |  | 暂定金额（元） |  | 备注
1 | 暂列金额 |  |  | 144503.19
合 计 |  |  |  | 144503.19 |  | —
注：此表由招标人填写，如不能详列，也可只列暂列金额总额，投标人应将上述暂列金额计入投标总价中。
表—12—1

## 表-12-3 专业工程暂估价及结算价表
专业工程暂估价及结算价表
工程名称：D-1高中女生宿舍及D-2教工值班用房-弱电工程 |  |  |  | 标段： |  | 第 1 页 共 1 页
序号 | 工程名称 | 工程内容 | 暂估金额 （元） |  | 结算金额 (元) |  | 差额 ±(元) | 备注
1
合 计 |  |  | 0.00 |  |  |  |  | —
注：此表“暂估金额”由招标人填写，投标人应将“暂估金额”计入投标总价中。结算时按合同约定结算金额填写。
表—12—3

## 表-13 规费、税金项目清单与计价表
规费、税金项目清单与计价表
工程名称：D-1高中女生宿舍及D-2教工值班用房-弱电工程 |  |  | 标段： |  |  | 第 1 页 共 1 页
序号 | 项目名称 | 计算基础 |  | 计算基数 | 计算费率 (%) |  | 金额(元)
1 | 增值税销项税额 | 分部分项合计+措施合计+其他项目 |  | 1733279.11 | 9 |  | 155995.12
合 计 | [6 empty] | 155995.12
编制人（造价人员）： |  |  | 复核人（造价工程师）：
表—13

## 单位工程人材机汇总表
单位工程人材机汇总表
工程名称：D-1高中女生宿舍及D-2教工值班用房-弱电工程 | [5 empty] | 第 1 页 共 7 页
序号 | 编码 | 名称及规格 | 单位 | 数量 | 单价 （元） |  | 合价 （元） | 备注
1 | 00010010 | 人工费 | 元 | 200670.5575 | 1.09 |  | 219132.25
2 | 00010010@1 | 人工费 | 元 | 46980.7008 | 1.09 |  | 51302.93
3 | RGFTZ | 人工费调整 | 元 | 16310.4355 | 1 |  | 16310.44
4 | 01030035 | 镀锌低碳钢丝φ1.2~2.5 | kg | 37.7989 | 5.86 |  | 221.5
5 | 01130060 | 镀锌扁钢综合 | kg | 8.5647 | 5.99 |  | 51.3
6 | 01530060 | 封铅含铅65% 含锡35% | kg | 3.4402 | 26.42 |  | 90.89
7 | 02130050 | 三色塑料带综合 | kg | 2.61 | 10.3 |  | 26.88
8 | 02130080 | 三色塑料带20mm×40m | m | 0.64 | 0.09 |  | 0.06
9 | 02270001 | 棉纱 | kg | 3.9304 | 11.47 |  | 45.08
10 | 02270001@1 | 棉纱 | kg | 2.1 | 11.47 |  | 24.09
11 | 02270001@2 | 棉纱 | kg | 0.015 | 11.47 |  | 0.17
12 | 02270020 | 白布 | kg | 12.9025 | 2.75 |  | 35.48
13 | 02270030 | 白布宽900 | m | 0.92 | 4.94 |  | 4.54
14 | 03010115 | 镀锌自攻螺钉M4~6×20~35 | 十套 | 8.5193 | 3.4 |  | 28.97
15 | 03010129@1 | 自攻螺钉M4×30 | 十套 | 0.1 | 0.75 |  | 0.08
16 | 03010135 | 自攻螺钉M6×45 | 十套 | 0.612 | 1.68 |  | 1.03
17 | 03010240 | 木螺钉M4×65 | 十套 | 27.72 | 0.68 |  | 18.85
18 | 03010250 | 木螺钉M6×100 | 十套 | 0.72 | 1.25 |  | 0.9
19 | 03010315 | 半圆头螺丝M6~8×12~30 | 十套 | 6.3146 | 0.16 |  | 1.01
20 | 03010440 | 六角螺栓M5 | 十套 | 17.544 | 0.57 |  | 10
21 | 03010500 | 六角螺栓M12×20~100 | 十套 | 0.206 | 9.73 |  | 2
22 | 03011390 | 铜接地端子带螺栓DT-6mm2 | 十套 | 143.6958 | 10.38 |  | 1491.56
23 | 03011430 | 半圆头镀锌螺栓M2~5×15~50 | 十套 | 20.196 | 0.43 |  | 8.68
24 | 03011430@1 | 半圆头镀锌螺栓M2~5×15~50 | 十套 | 800.922 | 0.43 |  | 344.4
25 | 03011595 | 镀锌六角螺栓2平1弹垫 M8×100以内 | 十套 | 5.712 | 3.9 |  | 22.28
26 | 03011605 | 镀锌六角螺栓2平1弹垫 M10×100以内 | 十套 | 90.8561 | 5.04 |  | 457.91
27 | 03011605@1 | 镀锌六角螺栓2平1弹垫 M10×100以内 | 十套 | 0.204 | 5.04 |  | 1.03
28 | 03011630@1 | 镀锌六角螺栓2平1弹垫 M16×100以内 | 十套 | 1.2063 | 14.12 |  | 17.03
29 | 03013031 | 膨胀螺栓M6 | 十套 | 4.08 | 2.8 |  | 11.42
30 | 03013041 | 膨胀螺栓M8 | 十套 | 18.768 | 3.15 |  | 59.12
31 | 03013051 | 膨胀螺栓M10 | 十套 | 5.308 | 5.82 |  | 30.89
单位工程人材机汇总表
工程名称：D-1高中女生宿舍及D-2教工值班用房-弱电工程 | [5 empty] | 第 2 页 共 7 页
序号 | 编码 | 名称及规格 | 单位 | 数量 | 单价 （元） |  | 合价 （元） | 备注
32 | 03013051@1 | 膨胀螺栓M10 | 十套 | 21.624 | 5.82 |  | 125.85
33 | 03013051@2 | 膨胀螺栓M10 | 十套 | 0.408 | 5.82 |  | 2.37
34 | 03013431 | 塑料胀管D6~8 | 十套 | 32.3618 | 0.6 |  | 19.42
35 | 03014101 | 镀锌锁紧螺母DN25×1.5 | 十套 | 1.6307 | 2.4 |  | 3.91
36 | 03014141 | 镀锌锁紧螺母DN25×3 | 十套 | 16.2465 | 5.66 |  | 91.96
37 | 03014201 | 镀锌锁紧螺母DN100×3 | 十套 | 0.2734 | 101.96 |  | 27.88
38 | 03014281 | 镀锌锁紧螺母DN15×3 | 十套 | 38.007 | 2.94 |  | 111.74
39 | 03014291 | 镀锌锁紧螺母DN20×3 | 十套 | 132.8623 | 3.81 |  | 506.21
40 | 03131001 | 砂轮片综合 | 片 | 355.509 | 12.87 |  | 4575.4
41 | 03134021 | 铁砂布0~2# | 张 | 42.3153 | 0.94 |  | 39.78
42 | 03134021@1 | 铁砂布0~2# | 张 | 0.8 | 0.94 |  | 0.75
43 | 03135001 | 低碳钢焊条综合 | kg | 38.2244 | 5.6 |  | 214.06
44 | 03136021 | 焊锡丝综合 | kg | 2.12 | 7.69 |  | 16.3
45 | 03137041 | 焊锡膏 | kg | 0.8356 | 47.01 |  | 39.28
46 | 03138001 | 锡基钎料 | kg | 2.4215 | 52.47 |  | 127.06
47 | 03139001 | 冲击钻头φ8 | 个 | 0.1 | 3.42 |  | 0.34
48 | 03139001@2 | 冲击钻头φ8 | 个 | 0.284 | 3.42 |  | 0.97
49 | 03139021 | 冲击钻头φ12 | 个 | 0.288 | 8.55 |  | 2.46
50 | 03139021@1 | 冲击钻头φ12 | 个 | 0.024 | 8.55 |  | 0.21
51 | 03139071 | 冲击钻头φ6~8 | 个 | 2.9523 | 2.76 |  | 8.15
52 | 03139151 | 合金钢钻头φ3 | 个 | 0.36 | 0.55 |  | 0.2
53 | 03139281 | 钢锯条 | 条 | 155.5291 | 0.43 |  | 66.88
54 | 03139321 | 钢丝刷子 | 把 | 0.3346 | 12.82 |  | 4.29
55 | 03139521 | 合金钢钻头φ10 | 个 | 1.0118 | 4.57 |  | 4.62
56 | 03213021 | 垫铁 | kg | 0.18 | 4.87 |  | 0.88
57 | 04010015 | 复合普通硅酸盐水泥P.C 32.5 | t | 3.3858 | 403.59 |  | 1366.48
58 | 04030015 | 中砂 | m3 | 11.8503 | 259.45 |  | 3074.56
59 | 05050050 | 胶合板2440×1220×3 | m2 | 0.19 | 33.14 |  | 6.3
60 | 13010040 | 醇酸磁漆 | kg | 0.3743 | 9.37 |  | 3.51
61 | 13010050 | 醇酸清漆 | kg | 14.1808 | 13.99 |  | 198.39
62 | 13010120 | 酚醛磁漆 | kg | 0.12 | 12.07 |  | 1.45
63 | 13010120@1 | 酚醛磁漆 | kg | 0.01 | 12.07 |  | 0.12
64 | 13010130 | 酚醛调和漆 | kg | 3.1939 | 12.07 |  | 38.55
65 | 13010130@1 | 酚醛调和漆 | kg | 0.15 | 12.07 |  | 1.81
单位工程人材机汇总表
工程名称：D-1高中女生宿舍及D-2教工值班用房-弱电工程 | [5 empty] | 第 3 页 共 7 页
序号 | 编码 | 名称及规格 | 单位 | 数量 | 单价 （元） |  | 合价 （元） | 备注
66 | 13030240 | 厚漆 | kg | 32.6902 | 19.27 |  | 629.94
67 | 13050080@1 | 防锈漆C53-1 | kg | 3.3461 | 13.58 |  | 45.44
68 | 13050210 | 沥青绝缘漆 | kg | 0.3372 | 6.2 |  | 2.09
69 | 13050470 | 钢结构厚型防火涂料 | kg | 0.93 | 10.66 |  | 9.91
70 | 14030040 | 汽油综合 | kg | 16.7107 | 9.81 |  | 163.93
71 | 14030040@2 | 汽油综合 | kg | 0.1 | 9.81 |  | 0.98
72 | 14050040@1 | 溶剂汽油 | kg | 8.1421 | 7.17 |  | 58.38
73 | 14050050 | 溶剂油 | kg | 12.0397 | 3.94 |  | 47.44
74 | 14090010 | 电力复合脂 | kg | 6.547 | 14.45 |  | 94.6
75 | 14090010@1 | 电力复合脂 | kg | 0.15 | 14.45 |  | 2.17
76 | 14310230 | 硫酸98% | kg | 91.2 | 2.14 |  | 195.17
77 | 14330320 | 硬脂酸 | kg | 0.1686 | 6.33 |  | 1.07
78 | 14350190 | 多功能上光清洁剂 | 盒 | 19 | 8.2 |  | 155.8
79 | 14350190@1 | 多功能上光清洁剂 | 盒 | 0.1 | 8.2 |  | 0.82
80 | 14350360@1 | 酒精 | kg | 2.84 | 7.34 |  | 20.85
81 | 17250020 | 塑料异型管D5 | m | 2.39 | 3.07 |  | 7.34
82 | 17250170 | 塑料软管D5 | m | 2.31 | 0.4 |  | 0.92
83 | 17250770 | 热塑管 | m | 0.44 | 2.5 |  | 1.1
84 | 18030605 | 固定卡子φ90 | 个 | 59.74 | 3.03 |  | 181.01
85 | 18031090 | 镀锌钢管塑料护口DN25 | 个 | 162.4645 | 0.16 |  | 25.99
86 | 18031110 | 镀锌钢管塑料护口DN100 | 个 | 2.734 | 0.73 |  | 2
87 | 18031130 | 镀锌钢管接头20×2.75 | 个 | 464.825 | 1.97 |  | 915.71
88 | 18031130@1 | 镀锌钢管接头20×2.75 | 个 | 0.6658 | 1.97 |  | 1.31
89 | 18031135 | 镀锌钢管接头25×3.25 | 个 | 173.2955 | 2.42 |  | 419.38
90 | 18031165 | 镀锌钢管接头100×4 | 个 | 5.1263 | 8.5 |  | 43.57
91 | 18150500 | 可挠金属套管接头KS-17 | 个 | 13.5072 | 1.62 |  | 21.88
92 | 18250480 | 可挠金属套管卡子SP-17 | 个 | 182.1864 | 1.3 |  | 236.84
93 | 18250600 | 接地卡子综合 | 个 | 26.4998 | 2.56 |  | 67.84
94 | 24330001@1 | 光盘5″ | 片 | 3 | 4.44 |  | 13.32
95 | 24330020 | 色带 | 根 | 0.1 | 3.42 |  | 0.34
96 | 27060060 | 接地线1×16mm2 | m | 2.04 | 5.18 |  | 10.57
97 | 27170001 | 电气绝缘胶带18mm×10m×0.13mm | 卷 | 22.3189 | 2.4 |  | 53.57
98 | 28010030 | 镀锡裸铜绞线16mm2 | kg | 2.9 | 63.75 |  | 184.88
99 | 28010090 | 裸铜线10mm2 | kg | 2.76 | 57.88 |  | 159.75
单位工程人材机汇总表
工程名称：D-1高中女生宿舍及D-2教工值班用房-弱电工程 | [5 empty] | 第 4 页 共 7 页
序号 | 编码 | 名称及规格 | 单位 | 数量 | 单价 （元） |  | 合价 （元） | 备注
100 | 28010090@1 | 裸铜线10mm2 | kg | 0.23 | 57.88 |  | 13.31
101 | 28030290 | 双色多股铜芯聚氯乙烯绝缘软导线BVR-4mm2 | m | 757.0709 | 2.83 |  | 2142.51
102 | 28030300 | 双色多股铜芯聚氯乙烯绝缘软导线BVR-6mm2 | m | 8.5665 | 4.19 |  | 35.89
103 | 28030300@1 | 双色多股铜芯聚氯乙烯绝缘软导线BVR-6mm2 | m | 339.7244 | 4.19 |  | 1423.45
104 | 28030510 | 铜芯聚氯乙烯绝缘导线BV-6mm2 | m | 30.6 | 4.11 |  | 125.77
105 | 28030520@1 | 铜芯聚氯乙烯绝缘导线BV-16mm2 | m | 3.55 | 11.02 |  | 39.12
106 | 28030610 | 铜芯聚氯乙烯绝缘软导线BVR-1.5mm2 | m | 4.08 | 1.13 |  | 4.61
107 | 28030630 | 铜芯聚氯乙烯绝缘软导线BVR-6mm2 | m | 1.02 | 4.19 |  | 4.27
108 | 28030669 | 阻燃铜芯聚氯乙烯绝缘绞型软导线ZR-RVS 2×1.5mm2 | m | 2.907 | 3.65 |  | 10.61
109 | 29060045 | 镀锌电线管接头25×1.5 | 个 | 27.1791 | 1.17 |  | 31.8
110 | 29060080 | 镀锌电线管卡子25 | 个 | 90.2347 | 0.18 |  | 16.24
111 | 29060105 | 镀锌电线管塑料护口DN25~32 | 个 | 16.3075 | 0.26 |  | 4.24
112 | 29060115 | 镀锌钢管塑料护口DN15~20 | 个 | 1708.6927 | 0.06 |  | 102.52
113 | 29060120 | 镀锌钢管塑料护口DN32 | 个 | 781.9343 | 0.22 |  | 172.03
114 | 29060145@1 | 钢管保护管φ40×400 | 根 | 12.063 | 7.5 |  | 90.47
115 | 29060175 | 可挠金属套管护口BP-17 | 个 | 12.663 | 0.07 |  | 0.89
116 | 29090185 | 铜端子6mm2 | 个 | 30.6 | 1.74 |  | 53.24
117 | 29090220 | 铜接线端子DT-10mm2 | 个 | 24.36 | 2.37 |  | 57.73
118 | 29090220@1 | 铜接线端子DT-10mm2 | 个 | 2.03 | 2.37 |  | 4.81
119 | 29090225 | 铜接线端子DT-16mm2 | 个 | 121.81 | 3.24 |  | 394.66
120 | 29170210 | 镀锌地线夹20 | 套 | 1803.7767 | 0.36 |  | 649.36
121 | 29170220 | 镀锌地线夹25 | 套 | 758.493 | 0.53 |  | 402
122 | 29170280 | 镀锌地线夹100 | 套 | 20.5052 | 2.84 |  | 58.23
123 | 34050050@1 | 复印纸A4 500张/包 | 包 | 0.1 | 19.36 |  | 1.94
124 | 34050060@1 | 打印纸132-1 | 箱 | 0.1 | 133.33 |  | 13.33
125 | 34070010 | 塑料手套ST型 | 个 | 30.45 | 13.72 |  | 417.77
126 | 34090250 | 脱脂棉 | kg | 5.9 | 25.13 |  | 148.27
127 | 34110020 | 蒸馏水 | kg | 213.44 | 0.36 |  | 76.84
128 | 34130001 | 标志牌塑料扁形 | 个 | 1 | 0.68 |  | 0.68
单位工程人材机汇总表
工程名称：D-1高中女生宿舍及D-2教工值班用房-弱电工程 | [5 empty] | 第 5 页 共 7 页
序号 | 编码 | 名称及规格 | 单位 | 数量 | 单价 （元） |  | 合价 （元） | 备注
129 | 34130020 | 铅标志牌 | 个 | 32 | 0.74 |  | 23.68
130 | 37091110 | 钢垫板1~2 | kg | 1.9 | 4.23 |  | 8.04
131 | 99450760 | 其他材料费 | 元 | 3754.077 | 1 |  | 3754.08
132 | CLFTZ | 材料费调整 | 元 | -0.1115 | 1 |  | -0.11
133 | 01010011@1 | 圆钢综合 | kg | 89.228 | 4.08 |  | 364.05
134 | 01130003@1 | 扁钢 | kg | 245.377 | 4.43 |  | 1087.02
135 | 01210045@1 | 角钢 | kg | 836.5125 | 4.02 |  | 3362.78
136 | 13010135@1 | 醇酸调和漆 | kg | 16.7303 | 13.58 |  | 227.2
137 | 13030795@1 | 醇酸防锈漆 | kg | 23.5339 | 13.58 |  | 319.59
138 | 17030001@1 | 镀锌钢管SC20 | m | 1047.4585 | 4.82 |  | 5048.75
139 | 17030001@2 | 镀锌钢管SC25 | m | 1083.0965 | 6.31 |  | 6834.34
140 | 17030001@3 | 镀锌钢管SC20 | m | 1861.8589 | 4.82 |  | 8974.16
141 | 17030001@5 | 镀锌钢管SC100 | m | 34.1754 | 67.19 |  | 2296.25
142 | 17190001@4 | 不锈钢包塑金属软管φ20 | m | 86.832 | 4.58 |  | 397.69
143 | 23390005 | 声光报警器 | 个 | 1 | 98.45 |  | 98.45
144 | 23410060 | 残疾人紧急呼叫按钮 | 个 | 18 | 15 |  | 270
145 | 27060160 | 接地汇流排 | 块 | 4.04 | 84.96 |  | 343.24
146 | 27060170@1 | 铜带30*3 | m | 126.6615 | 46 |  | 5826.43
147 | 28030270@2 | 六类UTP线缆 | m | 19741.9062 | 3.12 |  | 61594.75
148 | 28030410@3 | 配线WDZ-RYSP4*1.0 | m | 1109.1708 | 7.91 |  | 8773.54
149 | 28030410@8 | 绝缘电线WDZ-RYY 2*0.5 | m | 35.2188 | 1.47 |  | 51.77
150 | 28030410@9 | 配线WDZ-RYY 3*1.5 | m | 4.2984 | 5.49 |  | 23.6
151 | 28110210@3 | 铜芯电缆WDZ-YJV-5×10mm² | m | 418.0289 | 46.16 |  | 19296.21
152 | 28110210@4 | 铜芯电缆WDZ-BYY-3x4 | m | 40.5111 | 8.82 |  | 357.31
153 | 28250010@6 | 单模光缆48芯 | m | 3473.1306 | 24.98 |  | 86758.8
154 | 28250010@7 | 2芯皮线光纤2芯 | m | 989.5224 | 2.17 |  | 2147.26
155 | 28250010@8 | 4芯单模光纤 | m | 22.0524 | 2.76 |  | 60.86
156 | 29030030@1 | UPS线槽MR100*100*1.2mm | m | 81.7717 | 26.65 |  | 2179.22
157 | 29030030@2 | 综合布线线槽MR200*100*1.2mmm | m | 168.9715 | 38.29 |  | 6469.92
158 | 29030030@3 | UPS线槽MR50*50*1.2mm | m | 34.6698 | 14.3 |  | 495.78
159 | 29030030@5 | UPS线槽MR200*100*1.2mmm | m | 37.7495 | 38.47 |  | 1452.22
160 | 29030030@6 | 综合布线线槽MR100*100*1.2mm | m | 1086.4234 | 26.52 |  | 28811.95
单位工程人材机汇总表
工程名称：D-1高中女生宿舍及D-2教工值班用房-弱电工程 | [5 empty] | 第 6 页 共 7 页
序号 | 编码 | 名称及规格 | 单位 | 数量 | 单价 （元） |  | 合价 （元） | 备注
161 | 29060030@5 | 镀锌电线管JDG25 | m | 108.7165 | 4.36 |  | 474
162 | 29110107 | 电缆T接箱 | 个 | 10 | 453.61 |  | 4536.1
163 | 29110240@2 | 光纤配线架48口 | 个 | 2.04 | 373.01 |  | 760.94
164 | 29110390@1 | 开关(插座)盒国标86型 | 个 | 442.68 | 2 |  | 885.36
165 | 29110390@2 | 接线盒国标86型 | 个 | 342.72 | 1.5 |  | 514.08
166 | 30030001@3 | DDC6-017点位 | 台 | 1 | 2900.67 |  | 2900.67
167 | 30030010@1 | 4联操作台 | 台 | 1 | 5106.46 |  | 5106.46
168 | 30030040@1 | 电梯专用摄像机 | 台 | 4 | 650 |  | 2600
169 | 30030040@2 | 彩色固定摄像机 | 台 | 42 | 650 |  | 27300
170 | 30030080@5 | 拼接屏控制器 | 台 | 1 | 13483.33 |  | 13483.33
171 | 30030080@6 | 主控键盘控制不少于128台PTZ解码器 | 台 | 1 | 5736.67 |  | 5736.67
172 | 30030080@7 | 46"LCD拼接屏（含支架） | 台 | 9 | 6431.85 |  | 57886.65
173 | 30030120@1 | DDC箱600*900*150(mm) | 台 | 1 | 796 |  | 796
174 | 30090200@1 | 2分16分光器 | 台 | 8 | 765.66 |  | 6125.28
175 | 30130020@1 | 单口六类信息点位(内网)单口 | 个 | 283.81 | 27.59 |  | 7830.32
176 | 30130020@2 | 单口六类信息点位(语音)单口 | 个 | 5.05 | 16.24 |  | 82.01
177 | 30130130@1 | 尾纤 | 根 | 236.64 | 9.3 |  | 2200.75
178 | 30130180@4 | 六类数据跳线长度：2/3米（或根据实际需要长度选择） | 条 | 680 | 30.26 |  | 20576.8
179 | 30130180@5 | 光纤跳线 | 条 | 16 | 23.47 |  | 375.52
180 | 30130190 | 线管理器 | 台 | 43.43 | 43.76 |  | 1900.5
181 | 30150090@1 | 打印机 | 台 | 1 | 942.45 |  | 942.45
182 | 30150120@2 | 无线AP点插座 | 台 | 65 | 411.29 |  | 26733.85
183 | 30150120@3 | 无线路由器 | 台 | 65 | 150 |  | 9750
184 | 30210160@11 | 8口ONU交换机 | 台 | 4 | 2361.33 |  | 9445.32
185 | 30210160@14 | 8口ONU(POE交换机) | 台 | 20 | 2790.67 |  | 55813.4
186 | 30210160@16 | 24口ONU(POE交换机) | 台 | 3 | 5530.33 |  | 16590.99
187 | 30210160@17 | 24口ONU | 台 | 19 | 5530.33 |  | 105076.27
188 | 30210160@8 | 16口ONU(POE交换机) | 台 | 6 | 3730.67 |  | 22384.02
189 | 37330870@1 | 模块配线架 | 个 | 43 | 563.59 |  | 24234.37
190 | 55050010@2 | 100kVA-60min UPS主机含支架、电池及电池柜 | 台 | 1 | 141390 |  | 141390
单位工程人材机汇总表
工程名称：D-1高中女生宿舍及D-2教工值班用房-弱电工程 | [5 empty] | 第 7 页 共 7 页
序号 | 编码 | 名称及规格 | 单位 | 数量 | 单价 （元） |  | 合价 （元） | 备注
191 | 55090060@1 | 弱电间内插座配电箱D1-1~6RD1 | 台 | 6 | 750 |  | 4500
192 | 55090060@3 | 弱电间内插座配电箱D2-1~6RD1 | 台 | 6 | 750 |  | 4500
193 | 57030001@1 | 视频监控平台管理软件 | 套 | 1 | 31000 |  | 31000
194 | 57310010@6 | 视频安防监控工作站 | 台(套) | 1 | 6362.83 |  | 6362.83
195 | 57330001@1 | 机柜(机架)19〞落地 | 个 | 14 | 2840.47 |  | 39766.58
196 | 57410001@1 | 2路视频解码器 | 台 | 5 | 6526.67 |  | 32633.35
197 | 57450050 | 信号电涌保护器及配件 | 台 | 2 | 3500 |  | 7000
198 | 57450060@1 | 通讯管理器1个TCP/IP接口、4个RS485接口 | 台 | 7 | 6622.12 |  | 46354.84
199 | 00010003 | 机上人工 | 工日 | 2.2769 | 251.16 |  | 571.87
200 | 00010003@1 | 机上人工 | 工日 | 0.8924 | 251.16 |  | 224.14
201 | 99450630 | 折旧费 | 元 | 2763.9167 | 1 |  | 2763.92
202 | 99450630@1 | 折旧费 | 元 | 219.8869 | 1 |  | 219.89
203 | 99450640 | 检修费 | 元 | 112.4914 | 1 |  | 112.49
204 | 99450640@1 | 检修费 | 元 | 70.5272 | 1 |  | 70.53
205 | 99450650 | 维护费 | 元 | 915.529 | 1 |  | 915.53
206 | 99450650@1 | 维护费 | 元 | 150.9961 | 1 |  | 151
207 | 99450660 | 安拆费 | 元 | 64.3456 | 1 |  | 64.35
208 | 99450660@1 | 安拆费 | 元 | 217.4296 | 1 |  | 217.43
209 | 99450670 | 汽油(机械用)国Ⅲ93# | kg | 37.044 | 10.09 |  | 373.77
210 | 99450680 | 柴油(机械用)0# | kg | 24.0019 | 8.31 |  | 199.46
211 | 99450680@1 | 柴油(机械用)0# | kg | 15.9963 | 8.31 |  | 132.93
212 | 99450700 | 电(机械用) | kw·h | 101.7646 | 0.77 |  | 78.36
213 | 99450700@1 | 电(机械用) | kw·h | 1124.238 | 0.77 |  | 865.66
214 | 99450700@2 | 电(机械用) | kw·h | 0.17 | 0.77 |  | 0.13
215 | 99450700@3 | 电(机械用) | kw·h | 29.632 | 0.77 |  | 22.82
216 | 99451300 | 校验费 | 元 | 993.9754 | 1 |  | 993.98
217 | JXFTZ | 机械费调整 | 元 | 0.223 | 1 |  | 0.22
|  | 合计 |  |  |  |  | 1322944.43