## 表-04 单位工程招标控制价汇总表
单位工程招标控制价汇总表
工程名称：D-1高中女生宿舍及D-2教工值班用房-消防水工程 |  |  | 标段： | 第 1 页 共 1 页
序号 | 汇总内容 | 金额:(元) |  |  | 其中：暂估价(元)
1 | 分部分项合计 | 497461.58
1.1 | 消火栓灭火系统 | 497461.58
2 | 措施合计 | 40181.97
2.1 | 绿色施工安全防护措施费 | 33914.04
2.2 | 其他措施费 | 6267.93
3 | 其他项目 | 59227.30 |  |  | －
3.1 | 暂列金额 | 49746.16
3.2 | 暂估价
3.3 | 计日工
3.4 | 总承包服务费
3.5 | 预算包干费 | 9481.14
3.6 | 工程优质费
3.7 | 概算幅度差
3.8 | 索赔费用
3.9 | 现场签证费用
3.10 | 其他费用
4 | 税前工程造价 | 596870.85
5 | 增值税销项税额 | 53718.38 |  |  | －
6 | 总造价 | 650589.23
7 | 人工费 | 90941.57
招标控制价合计=1+2+3+5 |  | 650,589.23 |  |  | 0.00
注：本表适用于单位工程招标控制价或投标报价的汇总，如无单位工程划分，单项工程也使用本表汇总
表—04

## 表-08 分部分项工程和单价措施项目清单与计价表
分部分项工程和单价措施项目清单与计价表
工程名称：D-1高中女生宿舍及D-2教工值班用房-消防水工程 |  |  |  | 标段： |  |  |  | 第 1 页 共 4 页
序号 | 项目编码 | 项目名称 | 项目特征描述 |  | 计量单位 | 工程量 | 金额（元）
[7 empty] | 综合单价 |  | 综合合价 | 其中
暂估价
|  | 消火栓灭火系统 | [6 empty] | 497461.58
1 | 030901002027 | 消火栓钢管 | 1.安装部位:室内 2.材质、规格:内外壁热浸镀锌钢管 DN100*4 3.连接形式:沟槽式卡箍连接 4.钢管镀锌设计要求:内外热浸镀锌 5.含沟槽管件、卡箍 6.压力试验及冲洗设计要求:水压试验，水冲洗 7.其他:具体做法及施工详见设计图纸和规范要求 |  | m | 910.99 | 160 |  | 145758.4
2 | 030901002028 | 消火栓钢管 | 1.安装部位:室内 2.材质、规格:内外壁热浸镀锌钢管 DN65*3.75 3.连接形式:沟槽式卡箍连接 4.钢管镀锌设计要求:内外热浸镀锌 5.含沟槽管件、卡箍 6.压力试验及冲洗设计要求:水压试验，水冲洗 7.其他:具体做法及施工详见设计图纸和规范要求 |  | m | 70.6 | 108.9 |  | 7688.34
3 | 031202008004 | 埋地管道防腐蚀 | 1.名称:埋地管道防腐蚀 2.规格:四油三布加强防腐 3.其他:具体做法及施工详见设计图纸和规范要求 |  | m2 | 10.86 | 105.36 |  | 1144.21
4 | 031201001036 | 管道刷油 | 1.油漆品种:樟丹底漆，调和漆 2.涂刷遍数、漆膜厚度:樟丹底漆、调和漆各二道 3.标志色方式、品种:按设计要求 4.其他:具体做法及施工详见设计图纸和规范要求 |  | m2 | 342.84 | 28.22 |  | 9674.94
5 | 031002001068 | 管道支架 | 1.名称：管道支架 2.材质:型钢 3.其他:具体做法及施工详见设计图纸和规范要求 |  | kg | 1314.09 | 26.07 |  | 34258.33
本页小计 | [8 empty] | 198524.22
注：为计取规费等的使用，可在表中增设其中：“定额人工费”。
表—08
分部分项工程和单价措施项目清单与计价表
工程名称：D-1高中女生宿舍及D-2教工值班用房-消防水工程 |  |  |  | 标段： |  |  |  | 第 2 页 共 4 页
序号 | 项目编码 | 项目名称 | 项目特征描述 |  | 计量单位 | 工程量 | 金额（元）
[7 empty] | 综合单价 |  | 综合合价 | 其中
暂估价
6 | 031201003091 | 金属结构刷油 | 1.除锈级别:轻锈 2.油漆品种:樟丹、调合漆 3.结构类型:管道支架 4.涂刷遍数、漆膜厚度:除锈后刷樟丹二道,灰色调和漆二道 5.其他:具体做法及施工详见设计图纸和规范要求 |  | kg | 1314.09 | 2.53 |  | 3324.65
7 | 030901010014 | 室内消火栓 | 1.名称:室内减压稳压型消火栓箱 2.型号、规格:（1）消火栓箱规格:1600X700X240；（2）室内消火栓1个,口径DN65;（3）φ65X19直流水枪,1支;（4)φ65尼龙衬胶水带25米长,1条;（5)消防水龙卷盘,P380,1个;（6)直流喷雾喷枪,全铜,喷嘴直径φ6,1支;（7)轻便消防水龙,可缠绕橡胶硬管,30米长,1条;（8)快速接口、快速接头,全铜,各1个;（9)阀门,全铜,1个；（10)套管(扣压成型),钢质,1个 3.单栓、双栓:单栓 4.内含2瓶5kg磷酸铵盐手提式灭火器 5.其他:具体做法及施工详见设计图纸和规范要求 |  | 套 | 96 | 1584.82 |  | 152142.72
8 | 030901013016 | 灭火器 | 1.名称:灭火器箱 2.形式:手提式 放置式 3.规格、型号:磷酸铵盐干粉灭火器5kg*2 4.其他:具体做法及施工详见设计图纸和规范要求 |  | 组 | 76 | 254.37 |  | 19332.12
9 | 031003001107 | 螺纹阀门 | 1.类型:自动排气阀 2.材质:铜 3.规格、压力等级:DN25 4.连接形式:螺纹连接 5.其他:具体做法及施工详见设计图纸和规范要求 |  | 个 | 2 | 100.9 |  | 201.8
本页小计 | [8 empty] | 175001.29
注：为计取规费等的使用，可在表中增设其中：“定额人工费”。
表—08
分部分项工程和单价措施项目清单与计价表
工程名称：D-1高中女生宿舍及D-2教工值班用房-消防水工程 |  |  |  | 标段： |  |  |  | 第 3 页 共 4 页
序号 | 项目编码 | 项目名称 | 项目特征描述 |  | 计量单位 | 工程量 | 金额（元）
[7 empty] | 综合单价 |  | 综合合价 | 其中
暂估价
10 | 031003003163 | 球墨铸铁软密封闸阀（明杆） | 1.名称:球墨铸铁软密封闸阀（明杆） 2.规格:DN100 3.连接形式:沟槽式(卡箍)连接 4.材质:铸钢阀体、不锈钢阀芯 5.其他:具体做法及施工详见设计图纸和规范要求 |  | 个 | 48 | 992.57 |  | 47643.36
11 | 031003010037 | 软接头(软管) | 1.材质:SUS304不锈钢 2.规格:DN100 3.连接形式:法兰连接 4.其他:具体做法及施工详见设计图纸和规范要求 |  | 个 | 2 | 520.95 |  | 1041.9
12 | 031002003211 | 套管 | 1.名称、类型:一般钢套管 2.规格:穿管管径DN100 3.其他:具体做法及施工详见设计图纸和规范要求 |  | 个 | 81 | 108.14 |  | 8759.34
13 | 030901012003 | 消防水泵接合器DN100 | 1.安装部位:室外地上 2.型号、规格:SQS100-A型 3.其他：具体做法及施工详见设计图纸和规范要求 |  | 套 | 2 | 993.08 |  | 1986.16
14 | 031003003164 | 闸阀DN65 | 1.类型:弹性座封闸阀 2.材质:球墨铸铁 3.规格、压力等级:1.6mpa 4.连接形式:沟槽连接 5.其他:具体做法及施工详见设计图纸和规范要求 |  | 个 | 1 | 417.79 |  | 417.79
15 | 031003006023 | 可调式减压阀组DN100 | 1.材质:铸钢 2.型号、规格:DN100mm Pgl.6MPa 3.连接方式:法兰连接 4.其他：具体做法及施工详见设计图纸和规范要求 |  | 组 | 8 | 4996.3 |  | 39970.4
16 | 030905002015 | 水灭火控制装置调试 | 1、消火栓灭火系统调试 2.其他:具体做法及施工详见设计图纸和规范要求 |  | 点 | 96 | 251.22 |  | 24117.12
|  | 措施项目 | [6 empty] | 6267.93
17 | 031302007074 | 高层施工增加 |  |  | 项 | 1 | 1693.47 |  | 1693.47
本页小计 | [8 empty] | 125629.54
注：为计取规费等的使用，可在表中增设其中：“定额人工费”。
表—08
分部分项工程和单价措施项目清单与计价表
工程名称：D-1高中女生宿舍及D-2教工值班用房-消防水工程 |  |  |  | 标段： |  |  |  | 第 4 页 共 4 页
序号 | 项目编码 | 项目名称 | 项目特征描述 |  | 计量单位 | 工程量 | 金额（元）
[7 empty] | 综合单价 |  | 综合合价 | 其中
暂估价
18 | 031301017086 | 脚手架搭拆费 |  |  | 项 | 1 | 4574.46 |  | 4574.46
本页小计 | [8 empty] | 4574.46
合 计 | [8 empty] | 503729.51
注：为计取规费等的使用，可在表中增设其中：“定额人工费”。
表—08

## 表-11 总价措施项目清单与计价表
总价措施项目清单与计价表
工程名称：D-1高中女生宿舍及D-2教工值班用房-消防水工程 | [5 empty] | 标段： |  | 第 1 页 共 2 页
序号 | 项目编码 | 项目名称 | 计算基础 | 费率 (%) | 金额 (元) |  | 调整 费率(%) |  | 调整后 金额(元) | 备注
1 | LSSGCSF00143 | 绿色施工安全防护措施费 | 分部分项人工费+分部分项机具费 | 35.77 | 33914.04 |  |  |  |  | 以分部分项的人工费与施工机具费之和为计算基础，费率35.77%
2 | 031301010087 | 安装与生产同时进行增加费用 | 分部分项人工费 | 0 | [5 empty] | 按人工费的10%计算
3 | 031301011087 | 在有害身体健康环境中施工增加费 | 分部分项人工费 | 0 | [5 empty] | 按人工费的10%计算
4 | TSSGBWZJF087 | 在地下（暗）室、设备及大口径管道内等特殊施工部位进行施工增加费 |  | 30 | [5 empty] | 按该部分人工费的30%计算
5 | 粤031302008087 | 赶工措施费 | 分部分项人工费+分部分项机具费 | 0 | [5 empty] | 赶工措施费=（1-δ）*分部分项（人工费+施工机具费）*0.344 （0.8≤δ＜1 式中：δ=合同工期/定额工期）
6 | 031302002087 | 夜间施工增加费 |  | 20 | [5 empty] | 按其夜间施工项目人工费的20%计算
7 | JTGRSGZJF087 | 交通干扰工程施工增加费 |  | 10 | [5 empty] | 按在市政道路上施工项目人工费的10%计算
8 | 粤031302009087 | 文明工地增加费 | 分部分项人工费+分部分项机具费 | 0 | [5 empty] | 以分部分项的人工费与施工机具费之和为计算基础；市级文明工地1.00%；省级文明工地2.00%
9 | DXGXJCJXF087 | 地下管线交叉降效费 | [7 empty] | 按实际发生或经批准的施工方案计
编制人（造价人员）： | [5 empty] | 复核人（造价工程师）：
表-11
总价措施项目清单与计价表
工程名称：D-1高中女生宿舍及D-2教工值班用房-消防水工程 | [5 empty] | 标段： |  | 第 2 页 共 2 页
序号 | 项目编码 | 项目名称 | 计算基础 | 费率 (%) | 金额 (元) |  | 调整 费率(%) |  | 调整后 金额(元) | 备注
算
10 | QTFY00000119 | 其他费用 | [7 empty] | 按实际发生或经批准的施工组织设计方案计算
合 计 |  |  |  |  | 33914.04
编制人（造价人员）： | [5 empty] | 复核人（造价工程师）：
表-11

## 表-12 其他项目清单与计价汇总表
其他项目清单与计价汇总表
工程名称：D-1高中女生宿舍及D-2教工值班用房-消防水工程 |  |  | 标段： |  | 第 1 页 共 1 页
序号 | 项目名称 | 金额（元） |  | 结算金额（元） |  | 备注
1 | 暂列金额 | 49746.16 |  |  |  | 明细详见表-12-1
2 | 暂估价
2.1 | 材料暂估价 | — |  |  |  | 明细详见表-12-2
2.2 | 专业工程暂估价 |  |  |  |  | 明细详见表-12-3
3 | 计日工 |  |  |  |  | 明细详见表-12-4
4 | 总承包服务费 |  |  |  |  | 明细详见表-12-5
5 | 预算包干费 | 9481.14
6 | 工程优质费
7 | 概算幅度差
8 | 现场签证费用
9 | 索赔费用
10 | 其他费用
| 合 计 | 59227.30 |  |  |  | —
注：材料（工程设备）暂估单价进入清单项目综合单价，此处不汇总。
表—12

## 表-12-1 暂列金额表
暂列金额明细表
工程名称：D-1高中女生宿舍及D-2教工值班用房-消防水工程 |  |  | 标段： |  | 第 1 页 共 1 页
序号 | 名称 | 计量单位 |  | 暂定金额（元） |  | 备注
1 | 暂列金额 |  |  | 49746.16
合 计 |  |  |  | 49746.16 |  | —
注：此表由招标人填写，如不能详列，也可只列暂列金额总额，投标人应将上述暂列金额计入投标总价中。
表—12—1

## 表-12-3 专业工程暂估价及结算价表
专业工程暂估价及结算价表
工程名称：D-1高中女生宿舍及D-2教工值班用房-消防水工程 |  |  |  | 标段： |  | 第 1 页 共 1 页
序号 | 工程名称 | 工程内容 | 暂估金额 （元） |  | 结算金额 (元) |  | 差额 ±(元) | 备注
1
合 计 |  |  | 0.00 |  |  |  |  | —
注：此表“暂估金额”由招标人填写，投标人应将“暂估金额”计入投标总价中。结算时按合同约定结算金额填写。
表—12—3

## 表-13 规费、税金项目清单与计价表
规费、税金项目清单与计价表
工程名称：D-1高中女生宿舍及D-2教工值班用房-消防水工程 |  |  | 标段： |  |  | 第 1 页 共 1 页
序号 | 项目名称 | 计算基础 |  | 计算基数 | 计算费率 (%) |  | 金额(元)
1 | 增值税销项税额 | 分部分项合计+措施合计+其他项目 |  | 596870.85 | 9 |  | 53718.38
合 计 | [6 empty] | 53718.38
编制人（造价人员）： |  |  | 复核人（造价工程师）：
表—13

## 单位工程人材机汇总表
单位工程人材机汇总表
工程名称：D-1高中女生宿舍及D-2教工值班用房-消防水工程 | [5 empty] | 第 1 页 共 4 页
序号 | 编码 | 名称及规格 | 单位 | 数量 | 单价 （元） |  | 合价 （元） | 备注
1 | 00010010 | 人工费 | 元 | 74316.5064 | 1.09 |  | 81153.62
2 | 00010010@1 | 人工费 | 元 | 3222.72 | 1.09 |  | 3519.21
3 | RGFTZ | 人工费调整 | 元 | 6267.9246 | 1 |  | 6267.92
4 | 01010031 | 热轧圆盘条φ10以内 | kg | 0.42 | 4.08 |  | 1.71
5 | 01030017 | 镀锌低碳钢丝φ4.0 | kg | 0.16 | 5.86 |  | 0.94
6 | 01090035 | 镀锌圆钢φ10~25 | kg | 12.798 | 5.99 |  | 76.66
7 | 01290173 | 钢板12~20 | kg | 56.8679 | 4.18 |  | 237.71
8 | 01290173@1 | 钢板12~20 | kg | 16.464 | 4.18 |  | 68.82
9 | 02010015 | 橡胶板4~15 | kg | 4.104 | 11.09 |  | 45.51
10 | 02010070 | 耐油橡胶板3~6 | kg | 8.7789 | 7.71 |  | 67.69
11 | 02010070@1 | 耐油橡胶板3~6 | kg | 1.392 | 7.71 |  | 10.73
12 | 02010155 | 石棉橡胶板低压0.8~6 | kg | 11.624 | 7.19 |  | 83.58
13 | 02090020 | 聚氯乙烯薄膜 | m2 | 13.575 | 1.29 |  | 17.51
14 | 02130070 | 聚四氟乙烯生料带26mm×20m×0.1mm | m | 162.88 | 0.13 |  | 21.17
15 | 02130075 | 聚四氟乙烯生料带宽20 | m | 26.752 | 2.1 |  | 56.18
16 | 02270001 | 棉纱 | kg | 8.3661 | 11.47 |  | 95.96
17 | 02270020 | 白布 | kg | 0.06 | 2.75 |  | 0.17
18 | 02270180 | 破布一级 | kg | 1.326 | 7.18 |  | 9.52
19 | 02290110 | 油麻丝 | kg | 177.714 | 8.6 |  | 1528.34
20 | 03010430 | 六角螺栓综合 | kg | 63.6497 | 5.58 |  | 355.17
21 | 03010430@1 | 六角螺栓综合 | kg | 25.536 | 5.58 |  | 142.49
22 | 03010680 | 六角螺栓M16×65~80 | 十套 | 4.944 | 5.94 |  | 29.37
23 | 03010890 | 六角螺栓M16×85~140 | 十套 | 56.032 | 8.66 |  | 485.24
24 | 03013001 | 膨胀螺栓综合 | 十套 | 39.552 | 2.63 |  | 104.02
25 | 03013181 | 膨胀螺栓M12×100 | 十套 | 45.888 | 12.1 |  | 555.24
26 | 03014421 | 六角螺母M8 | 十套 | 0.412 | 2.11 |  | 0.87
27 | 03016071 | 垫圈M8 | 十个 | 0.412 | 0.09 |  | 0.04
28 | 03131061 | 尼龙砂轮片φ100 | 片 | 7.668 | 4.27 |  | 32.74
29 | 03131101 | 尼龙砂轮片φ400 | 片 | 42.0719 | 11.97 |  | 503.6
30 | 03134001 | 木砂纸 | 张 | 0.512 | 0.17 |  | 0.09
31 | 03134021 | 铁砂布0~2# | 张 | 2.8647 | 0.94 |  | 2.69
32 | 03135021 | 低碳钢焊条结422 φ3.2 | kg | 113.6033 | 5.6 |  | 636.18
33 | 03135021@1 | 低碳钢焊条结422 φ3.2 | kg | 7.536 | 5.6 |  | 42.2
34 | 03135101 | 碳钢气焊条φ2以内 | kg | 1.544 | 8.98 |  | 13.87
单位工程人材机汇总表
工程名称：D-1高中女生宿舍及D-2教工值班用房-消防水工程 | [5 empty] | 第 2 页 共 4 页
序号 | 编码 | 名称及规格 | 单位 | 数量 | 单价 （元） |  | 合价 （元） | 备注
35 | 03139031 | 冲击钻头φ14 | 个 | 15.9793 | 9.4 |  | 150.21
36 | 03139281 | 钢锯条 | 条 | 1.672 | 0.43 |  | 0.72
37 | 03139321 | 钢丝刷子 | 把 | 0.8802 | 12.82 |  | 11.28
38 | 04010020 | 复合普通硅酸盐水泥P.C 32.5 | kg | 1 | 0.4 |  | 0.4
39 | 04010035 | 复合普通硅酸盐水泥P.O 42.5 | kg | 35.64 | 0.4 |  | 14.26
40 | 04030001 | 砂子 | kg | 106.839 | 0.08 |  | 8.55
41 | 13010050 | 醇酸清漆 | kg | 0.16 | 13.99 |  | 2.24
42 | 13030240 | 厚漆 | kg | 2.4 | 19.27 |  | 46.25
43 | 13050430 | 酚醛防锈漆各种颜色 | kg | 2.997 | 13.58 |  | 40.7
44 | 13310060 | 石油沥青10# | kg | 96.654 | 3.93 |  | 379.85
45 | 13350200 | 密封膏 | kg | 20.898 | 6.19 |  | 129.36
46 | 14010010 | 清油 | kg | 0.32 | 13.07 |  | 4.18
47 | 14030030 | 煤油 | kg | 2.1916 | 4.29 |  | 9.4
48 | 14030047 | 汽油70~90# | kg | 0.729 | 9.26 |  | 6.75
49 | 14050040 | 溶剂汽油 | kg | 41.1342 | 7.17 |  | 294.93
50 | 14070050 | 机油综合 | kg | 10.5982 | 6.96 |  | 73.76
51 | 14230060 | 滑石粉 | kg | 43.44 | 0.98 |  | 42.57
52 | 14350360 | 酒精 | kg | 15.36 | 7.34 |  | 112.74
53 | 14350540 | 润滑剂 | kg | 3.9227 | 4.53 |  | 17.77
54 | 14350540@1 | 润滑剂 | kg | 0.576 | 4.53 |  | 2.61
55 | 14390070 | 氧气 | m3 | 66.8673 | 5.16 |  | 345.04
56 | 14390070@1 | 氧气 | m3 | 9.36 | 5.16 |  | 48.3
57 | 14390100 | 乙炔气 | kg | 23.2966 | 13.3 |  | 309.84
58 | 14390100@1 | 乙炔气 | kg | 3.12 | 13.3 |  | 41.5
59 | 17010065 | 焊接钢管DN100 | m | 24.24 | 46.33 |  | 1123.04
60 | 17030030 | 镀锌钢管DN25 | m | 0.4 | 15.43 |  | 6.17
61 | 17070080 | 热轧无缝钢管D22×2 | m | 0.288 | 5.39 |  | 1.55
62 | 17070080@1 | 热轧无缝钢管D22×2 | m | 0.48 | 5.39 |  | 2.59
63 | 17250270 | 塑料软管D25 | m | 0.568 | 3.09 |  | 1.76
64 | 17250270@1 | 塑料软管D25 | m | 0.912 | 3.09 |  | 2.82
65 | 18010515 | 黑玛钢直通DN25 | 个 | 4.04 | 2.49 |  | 10.06
66 | 18010585 | 黑玛钢弯头DN25 | 个 | 2.02 | 3.85 |  | 7.78
67 | 18010810 | 黑玛钢堵头DN25 | 个 | 2.02 | 1.88 |  | 3.8
单位工程人材机汇总表
工程名称：D-1高中女生宿舍及D-2教工值班用房-消防水工程 | [5 empty] | 第 3 页 共 4 页
序号 | 编码 | 名称及规格 | 单位 | 数量 | 单价 （元） |  | 合价 （元） | 备注
68 | 18250985 | 黑玛钢管箍DN15 | 个 | 16.16 | 0.37 |  | 5.98
69 | 19010220 | 螺纹截止阀DN15 | 个 | 16.712 | 6.01 |  | 100.44
70 | 24110073 | 压力表0~1.6MPa(带弯带阀) | 套 | 1.9632 | 60 |  | 117.79
71 | 24110140 | 弹簧压力表Y-100 0~1.6MPa | 块 | 16.552 | 60 |  | 993.12
72 | 24590010 | 压力表弯管DN15 | 个 | 16.552 | 5.56 |  | 92.03
73 | 27170001 | 电气绝缘胶带18mm×10m×0.13mm | 卷 | 40.32 | 2.4 |  | 96.77
74 | 28030440 | 铜芯聚氯乙烯绝缘导线BV-105℃-1mm2 | m | 146.592 | 0.84 |  | 123.14
75 | 34110010 | 水 | m3 | 86.856 | 4.58 |  | 397.8
76 | 34110010@1 | 水 | m3 | 0.048 | 4.58 |  | 0.22
77 | 34110040 | 电 | kW·h | 5.76 | 0.77 |  | 4.44
78 | 99450760 | 其他材料费 | 元 | 573.2742 | 1 |  | 573.27
79 | CLFTZ | 材料费调整 | 元 | -0.1314 | 1 |  | -0.13
80 | 01000003 | 型钢 | kg | 1392.9354 | 4.06 |  | 5655.32
81 | 13010135 | 醇酸调和漆 | kg | 87.5937 | 13.58 |  | 1189.52
82 | 13030795 | 醇酸防锈漆 | kg | 27.7273 | 13.58 |  | 376.54
83 | 13030795@1 | 樟丹底漆 | kg | 94.9667 | 13.58 |  | 1289.65
84 | 15550095 | 玻璃布 | m2 | 41.811 | 1.95 |  | 81.53
85 | 17010075 | 焊接钢管 | kg | 416.34 | 4.14 |  | 1723.65
86 | 17010100@1 | 内外壁热浸镀锌钢管DN100*4 | m | 924.6549 | 67.19 |  | 62127.56
87 | 17010100@2 | 内外壁热浸镀锌钢管DN65*3.75 | m | 71.659 | 41.23 |  | 2954.5
88 | 17210115@1 | SUS304不锈钢波纹管DN100 | 个 | 2 | 267.91 |  | 535.82
89 | 18030037@1 | 压力表0-1.6Mpa | 个 | 16 | 60 |  | 960
90 | 18031463@1 | 沟槽管件DN100 | 套 | 329.5962 | 124 |  | 40869.93
91 | 18031463@2 | 沟槽管件DN65 | 套 | 30.226 | 78 |  | 2357.63
92 | 18190001@1 | Y型过滤器DN100 | 个 | 8 | 420.35 |  | 3362.8
93 | 18210190@1 | 橡胶软接头DN100 | 个 | 8 | 247 |  | 1976
94 | 18310440@1 | 卡箍连接件(含胶圈)DN100 | 套 | 96 | 15 |  | 1440
95 | 18310440@5 | 卡箍连接件(含胶圈)DN65 | 套 | 2 | 8 |  | 16
96 | 19000020@10 | 闸阀DN100 | 个 | 16 | 752.65 |  | 12042.4
97 | 19000220@1 | 球墨铸铁软密封闸阀（明杆）DN100 | 个 | 48 | 833.18 |  | 39992.64
单位工程人材机汇总表
工程名称：D-1高中女生宿舍及D-2教工值班用房-消防水工程 | [5 empty] | 第 4 页 共 4 页
序号 | 编码 | 名称及规格 | 单位 | 数量 | 单价 （元） |  | 合价 （元） | 备注
98 | 19000220@13 | 弹性座封闸阀DN65 | 个 | 1 | 328 |  | 328
99 | 19110010@1 | 安全阀DN25 | 个 | 8 | 150 |  | 1200
100 | 19270020@1 | 可调式减压阀DN100 | 个 | 8 | 604 |  | 4832
101 | 20010030@1 | 碳钢平焊法兰DN100 | 副 | 32 | 64 |  | 2048
102 | 20010360@4 | 碳钢平焊法兰DN100 | 副 | 2 | 64 |  | 128
103 | 20010360@7 | 碳钢平焊法兰DN100 | 副 | 1 | 64 |  | 64
104 | 22110010@1 | 自动排气阀DN25 | 个 | 2 | 50.39 |  | 100.78
105 | 23010001@4 | 磷酸铵盐手提式灭火器5kg | 个 | 152 | 64 |  | 9728
106 | 23010001@5 | 磷酸铵盐手提式灭火器5kg | 个 | 192 | 64 |  | 12288
107 | 23030040@1 | 减压稳压消火栓 | 套 | 96 | 1241 |  | 119136
108 | 23050001@2 | 消防水泵接合器SQS100-A型 | 套 | 2 | 619.47 |  | 1238.94
109 | 23070001 | 灭火器放置箱 | 个 | 76 | 86 |  | 6536
110 | 补充主材001 | 卡箍DN100 | 个 | 659.1924 | 15 |  | 9887.89
111 | 补充主材001@1 | 卡箍DN65 | 个 | 60.452 | 8 |  | 483.62
112 | 00010003 | 机上人工 | 工日 | 4.0016 | 251.16 |  | 1005.04
113 | 00010003@1 | 机上人工 | 工日 | 0.48 | 251.16 |  | 120.56
114 | 99450630 | 折旧费 | 元 | 1384.8268 | 1 |  | 1384.83
115 | 99450640 | 检修费 | 元 | 357.845 | 1 |  | 357.85
116 | 99450650 | 维护费 | 元 | 975.5741 | 1 |  | 975.57
117 | 99450660 | 安拆费 | 元 | 813.2788 | 1 |  | 813.28
118 | 99450680 | 柴油(机械用)0# | kg | 68.9503 | 8.31 |  | 572.98
119 | 99450700 | 电(机械用) | kw·h | 5973.5408 | 0.77 |  | 4599.63
120 | 99450700@1 | 电(机械用) | kw·h | 211.4304 | 0.77 |  | 162.8
121 | 99451300 | 校验费 | 元 | 144 | 1 |  | 144
122 | JXFTZ | 机械费调整 | 元 | 0.9484 | 1 |  | 0.95
|  | 合计 |  |  |  |  | 459012.62