## 表-04 单位工程招标控制价汇总表
单位工程招标控制价汇总表
工程名称：D-3高中男生宿舍-弱电工程 |  |  | 标段： | 第 1 页 共 1 页
序号 | 汇总内容 | 金额:(元) |  |  | 其中：暂估价(元)
1 | 分部分项合计 | 422048.62
1.1 | 弱电系统线槽 | 75427.80
1.2 | 信息网络系统（内网、智能专网） | 247302.73
1.3 | 视频安防监控系统 | 44575.54
1.4 | 电梯五方通话 | 6493.26
1.5 | 建筑节能监测系统 | 14980.87
1.6 | UPS配电系统 | 25903.93
1.7 | 残疾人紧急呼叫 | 2836.75
1.8 | 建筑设备监控系统 | 4527.74
2 | 措施合计 | 40674.95
2.1 | 绿色施工安全防护措施费 | 34923.84
2.2 | 其他措施费 | 5751.11
3 | 其他项目 | 51968.30 |  |  | －
3.1 | 暂列金额 | 42204.86
3.2 | 暂估价
3.3 | 计日工
3.4 | 总承包服务费
3.5 | 预算包干费 | 9763.44
3.6 | 工程优质费
3.7 | 概算幅度差
3.8 | 索赔费用
3.9 | 现场签证费用
3.10 | 其他费用
4 | 税前工程造价 | 514691.87
5 | 增值税销项税额 | 46322.27 |  |  | －
6 | 总造价 | 561014.14
7 | 人工费 | 100718.06
招标控制价合计=1+2+3+5 |  | 561,014.14 |  |  | 0.00
注：本表适用于单位工程招标控制价或投标报价的汇总，如无单位工程划分，单项工程也使用本表汇总
表—04

## 表-08 分部分项工程和单价措施项目清单与计价表
分部分项工程和单价措施项目清单与计价表
工程名称：D-3高中男生宿舍-弱电工程 |  |  |  | 标段： |  |  |  | 第 1 页 共 10 页
序号 | 项目编码 | 项目名称 | 项目特征描述 |  | 计量单位 | 工程量 | 金额（元）
[7 empty] | 综合单价 |  | 综合合价 | 其中
暂估价
|  | 弱电系统线槽 | [6 empty] | 75427.8
1 | 030411002083 | UPS线槽 | 1.名称:UPS线槽 2.规格:200mm×100mm*1.2mm 3.其他:具体做法及施工详见设计图纸和规范要求 |  | m | 18.65 | 78.11 |  | 1456.75
2 | 030411002084 | UPS线槽 | 1.名称:UPS线槽 2.规格:100mm×100mm*1.2mm 3.其他:具体做法及施工详见设计图纸和规范要求 |  | m | 16.14 | 65.94 |  | 1064.27
3 | 030411002085 | 综合布线线槽 | 1.名称:综合布线线槽 2.规格:200mm×100mm*1.2mm 3.其他:具体做法及施工详见设计图纸和规范要求 |  | m | 95.76 | 77.93 |  | 7462.58
4 | 030411002086 | 综合布线线槽 | 1.名称:综合布线线槽 2.规格:100mm×100mm*1.2mm 3.其他:具体做法及施工详见设计图纸和规范要求 |  | m | 680.88 | 65.8 |  | 44801.9
5 | 030413001146 | 铁构件 | 1.名称:一般铁构件 2.材质:型钢 3.规格:综合 4.含除锈、刷油 5.其他:具体做法及施工详见设计图纸和规范要求 |  | kg | 663.1 | 31.13 |  | 20642.3
|  | 信息网络系统（内网、智能专网） | [6 empty] | 247302.73
|  | 设备 | [6 empty] | 153603.42
6 | 030502001014 | 机柜、机架 | 1.名称:标准机柜 2.规格:19〞(含PDU电源） 3.安装方式:落地 4.详见用户需求书 5.其他:具体做法及施工详见设计图纸和规范要求 |  | 台 | 6 | 3277.08 |  | 19662.48
7 | 030502017011 | 线管理器 | 1.名称:竖向跳线管理器 2.规格:详见用户需求书 3.其他:具体做法及施工详见设计图纸和规范要求 |  | 个 | 12 | 67.51 |  | 810.12
本页小计 | [8 empty] | 95900.4
注：为计取规费等的使用，可在表中增设其中：“定额人工费”。
表—08
分部分项工程和单价措施项目清单与计价表
工程名称：D-3高中男生宿舍-弱电工程 |  |  |  | 标段： |  |  |  | 第 2 页 共 10 页
序号 | 项目编码 | 项目名称 | 项目特征描述 |  | 计量单位 | 工程量 | 金额（元）
[7 empty] | 综合单价 |  | 综合合价 | 其中
暂估价
8 | 030502010020 | 模块配线架 | 1.名称:RJ45标准模块式配线架 2.规格:金属箱体，1U高度，配24口六类RJ45非屏蔽信息模块，详见用户需求书 3.包括面板、六类模块、标签等 4.其他:具体做法及施工详见设计图纸和规范要求 |  | 个 | 12 | 960.91 |  | 11530.92
9 | 030502009023 | 六类数据跳线 | 1.名称:六类数据跳线 2.规格:长度：2/3米（或根据实际需要长度选择） 3.详见用户需求书 4.其他:具体做法及施工详见设计图纸和规范要求 |  | 条 | 91 | 40.78 |  | 3710.98
10 | 030502009024 | 光纤跳线 | 1.名称:光纤跳线 2.规格:详见用户需求书、跳线长度综合考虑 3.其他:具体做法及施工详见设计图纸和规范要求 |  | 条 | 8 | 63.54 |  | 508.32
11 | 030502016012 | 布放尾纤 | 1.名称:布放尾纤 2.规格:详见用户需求书 3.其他:具体做法及施工详见设计图纸和规范要求 |  | 根 | 46 | 41.81 |  | 1923.26
12 | 030501010011 | 2分16分光器 | 1.名称:分光器 2.功能:2:16 3.详见用户需求书 4.其他:具体做法及施工详见设计图纸和规范要求 |  | 台 | 4 | 1137.59 |  | 4550.36
13 | 030501012040 | 8口ONU交换机 | 1.名称:8口ONU交换机 2.功能:详见用户需求书 3.含光模块 4.其他:具体做法及施工详见设计图纸和规范要求 |  | 台 | 3 | 2633.75 |  | 7901.25
14 | 030501012041 | 8口ONU(POE交换机) | 1.名称:8口ONU(POE交换机) 2.功能:详见用户需求书 3.含光模块 4.其他:具体做法及施工详见设计图纸和规范要求 |  | 台 | 6 | 3063.09 |  | 18378.54
本页小计 | [8 empty] | 48503.63
注：为计取规费等的使用，可在表中增设其中：“定额人工费”。
表—08
分部分项工程和单价措施项目清单与计价表
工程名称：D-3高中男生宿舍-弱电工程 |  |  |  | 标段： |  |  |  | 第 3 页 共 10 页
序号 | 项目编码 | 项目名称 | 项目特征描述 |  | 计量单位 | 工程量 | 金额（元）
[7 empty] | 综合单价 |  | 综合合价 | 其中
暂估价
15 | 030501012042 | 16口ONU(POE交换机) | 1.名称:16口ONU(POE交换机) 2.功能:详见用户需求书 3.含光模块 4.其他:具体做法及施工详见设计图纸和规范要求 |  | 台 | 6 | 4003.09 |  | 24018.54
16 | 030502012019 | 单口六类信息点位(内网) | 1.名称:单口六类信息点位(内网) 2.规格:含模块、底盒 3.安装方式:暗装 4.底盒材质、规格:国标86型热镀锌金属底盒 5.其他:具体做法及施工详见设计图纸和规范要求 |  | 个 | 1 | 48.78 |  | 48.78
17 | 030502012020 | 单口六类信息点位(语音) | 1.名称:单口六类信息点位(语音) 2.规格:含模块、底盒 3.安装方式:暗装 4.底盒材质、规格:国标86型热镀锌金属底盒 5.其他:具体做法及施工详见设计图纸和规范要求 |  | 个 | 1 | 37.31 |  | 37.31
18 | 030501009008 | 无线AP点插座 | 1.名称:无线室内墙面型AP 2.含模块、底盒 3.规格:详见用户需求书 4.其他:具体做法及施工详见设计图纸和规范要求 |  | 台 | 56 | 670.94 |  | 37572.64
19 | 030501009009 | 无线路由器 | 1.名称:无线路由器 2.含模块、底盒 3.规格:详见用户需求书 4.其他:具体做法及施工详见设计图纸和规范要求 |  | 台 | 56 | 409.82 |  | 22949.92
|  | 线缆、配管 | [6 empty] | 93699.31
20 | 030502007031 | 光缆 | 1.名称:48芯单模光纤 2.敷设方式:管内、槽架内配线 3.其他:具体做法及施工详见设计图纸和规范要求 |  | m | 2214.79 | 31.49 |  | 69743.74
本页小计 | [8 empty] | 154370.93
注：为计取规费等的使用，可在表中增设其中：“定额人工费”。
表—08
分部分项工程和单价措施项目清单与计价表
工程名称：D-3高中男生宿舍-弱电工程 |  |  |  | 标段： |  |  |  | 第 4 页 共 10 页
序号 | 项目编码 | 项目名称 | 项目特征描述 |  | 计量单位 | 工程量 | 金额（元）
[7 empty] | 综合单价 |  | 综合合价 | 其中
暂估价
21 | 030502007032 | 光缆 | 1.名称:2芯皮线光纤 2.敷设方式:管内、槽架内配线 3.其他:具体做法及施工详见设计图纸和规范要求 |  | m | 281.02 | 5.32 |  | 1495.03
22 | 030502005032 | 双绞线缆 | 1.名称:六类4对UTP 2.规格:六类UTP 3.线缆对数:4对 4.敷设方式:管、暗槽内穿放 5.其他:具体做法及施工详见设计图纸和规范要求 |  | m | 2731.6 | 6.03 |  | 16471.55
23 | 030411001346 | 配管 | 1.名称:钢管 2.材质:镀锌 3.规格:SC20 4.配置形式:暗配 5.接地要求:符合设计及施工规范要求 6.其他:具体做法及施工详见设计图纸和规范要求 |  | m | 183.04 | 16.24 |  | 2972.57
24 | 030413002080 | 凿(压)槽 | 1.名称:凿槽及修补 2.规格:70mm×70mm 3.类型:砖结构 4.填充(恢复)方式:水泥砂浆修补 5.其他:具体做法及施工详见设计图纸和规范要求 |  | m | 49.1 | 26.88 |  | 1319.81
25 | 030502019032 | 双绞线缆测试 | 1.双绞线缆测试 2.其他:具体做法及施工详见设计图纸和规范要求 |  | 链路 | 58 | 24.41 |  | 1415.78
26 | 030502020013 | 光纤测试 | 1.光纤测试 2.其他:具体做法及施工详见设计图纸和规范要求 |  | 链路(芯) | 23 | 12.21 |  | 280.83
|  | 视频安防监控系统 | [6 empty] | 44575.54
27 | 030507008027 | 彩色固定摄像机 | 1.名称:彩色固定摄像机 2.类别:详见用户需求书 3.安装方式:壁装支架 4.其他:具体做法及施工详见设计图纸和规范要求 |  | 台 | 26 | 1080.76 |  | 28099.76
本页小计 | [8 empty] | 52055.33
注：为计取规费等的使用，可在表中增设其中：“定额人工费”。
表—08
分部分项工程和单价措施项目清单与计价表
工程名称：D-3高中男生宿舍-弱电工程 |  |  |  | 标段： |  |  |  | 第 5 页 共 10 页
序号 | 项目编码 | 项目名称 | 项目特征描述 |  | 计量单位 | 工程量 | 金额（元）
[7 empty] | 综合单价 |  | 综合合价 | 其中
暂估价
28 | 030507008028 | 电梯专用摄像机 | 1.名称:电梯专用摄像机 2.类别:详见用户需求书 3.安装方式:壁装支架 4.其他:具体做法及施工详见设计图纸和规范要求 |  | 台 | 2 | 1080.76 |  | 2161.52
29 | 030411006032 | 接线盒 | 1.名称:底盒 2.材质:热镀锌金属 3.规格:国标86型 4.安装形式:暗装 5.其他:具体做法及施工详见设计图纸和规范要求 |  | 个 | 28 | 9.26 |  | 259.28
30 | 030409010019 | 浪涌保护器 | 1.名称:浪涌保护器 2.规格:详见用户需求书 3.安装形式:配电箱内安装 4.含调试 5.其他:具体做法及施工详见设计图纸和规范要求 |  | 个 | 1 | 3597.11 |  | 3597.11
31 | 030502005033 | 双绞线缆 | 1.名称:双绞线缆 2.规格:六类UTP线缆 3.敷设方式:管内、槽架内配线 4.其他:具体做法及施工详见设计图纸和规范要求 |  | m | 905.15 | 6.03 |  | 5458.05
32 | 030413002081 | 凿(压)槽 | 1.名称:凿槽及修补 2.规格:70mm×70mm 3.类型:砖结构 4.填充(恢复)方式:水泥砂浆修补 5.其他:具体做法及施工详见设计图纸和规范要求 |  | m | 7.8 | 26.88 |  | 209.66
33 | 030411001347 | 配管 | 1.名称:钢管 2.材质:镀锌 3.规格:SC20 4.配置形式:暗配 5.接地要求:符合设计及施工规范要求 6.其他:具体做法及施工详见设计图纸和规范要求 |  | m | 86.84 | 16.24 |  | 1410.28
本页小计 | [8 empty] | 13095.9
注：为计取规费等的使用，可在表中增设其中：“定额人工费”。
表—08
分部分项工程和单价措施项目清单与计价表
工程名称：D-3高中男生宿舍-弱电工程 |  |  |  | 标段： |  |  |  | 第 6 页 共 10 页
序号 | 项目编码 | 项目名称 | 项目特征描述 |  | 计量单位 | 工程量 | 金额（元）
[7 empty] | 综合单价 |  | 综合合价 | 其中
暂估价
34 | 030411001348 | 配管 | 1.名称:金属软管 2.材质:不锈钢包塑 3.规格:φ20 4.其他:具体做法及施工详见设计图纸和规范要求 |  | m | 28 | 19.81 |  | 554.68
35 | 030502019033 | 双绞线缆测试 | 1.双绞线缆测试 2.其他:具体做法及施工详见设计图纸和规范要求 |  | 链路 | 28 | 24.41 |  | 683.48
36 | 030507017013 | 电视监控系统调试 | 1.安全防范分系统调试 电视监控系统 摄像机(台) 2.其他:具体做法及施工详见设计图纸和规范要求 |  | 台 | 28 | 76.49 |  | 2141.72
|  | 电梯五方通话 | [6 empty] | 6493.26
37 | 030411004415 | 配线WDZ-RYSP4*1.0 | 1.名称:配线 2.型号:WDZ-RYSP 3.规格:4*1.0 4.线槽、线管内敷设，综合考虑 5.其他:具体做法及施工详见设计图纸和规范要求 |  | m | 509.96 | 10.27 |  | 5237.29
38 | 030411001349 | 配管 | 1.名称:电线管 2.材质:镀锌 3.规格:JDG25 4.配置形式:明配 5.接地要求:符合设计及施工规范要求 6.其他:具体做法及施工详见设计图纸和规范要求 |  | m | 50.89 | 24.68 |  | 1255.97
|  | 建筑节能监测系统 | [6 empty] | 14980.87
39 | 030503003035 | 通讯管理器 | 1.名称:通讯管理器 2.规格、型号：1个TCP/IP接口、4个RS485接口 3.单体安装、调试 4.详见用户需求书 5.其他:具体做法及施工详见设计图纸和规范要求 |  | 台 | 2 | 6898.64 |  | 13797.28
本页小计 | [8 empty] | 23670.42
注：为计取规费等的使用，可在表中增设其中：“定额人工费”。
表—08
分部分项工程和单价措施项目清单与计价表
工程名称：D-3高中男生宿舍-弱电工程 |  |  |  | 标段： |  |  |  | 第 7 页 共 10 页
序号 | 项目编码 | 项目名称 | 项目特征描述 |  | 计量单位 | 工程量 | 金额（元）
[7 empty] | 综合单价 |  | 综合合价 | 其中
暂估价
40 | 030411006033 | 接线盒 | 1.名称:底盒 2.材质:热镀锌金属 3.规格:国标86型 4.安装形式:暗装 5.其他:具体做法及施工详见设计图纸和规范要求 |  | 个 | 6 | 9.26 |  | 55.56
41 | 030502005034 | 双绞线缆 | 1.名称:六类4对UTP 2.规格:六类UTP 3.线缆对数:4对 4.敷设方式:管、暗槽内穿放 5.其他:具体做法及施工详见设计图纸和规范要求 |  | m | 103.77 | 6.03 |  | 625.73
42 | 030411001350 | 配管 | 1.名称:钢管 2.材质:镀锌 3.规格:SC20 4.配置形式:暗配 5.接地要求:符合设计及施工规范要求 6.其他:具体做法及施工详见设计图纸和规范要求 |  | m | 10.03 | 16.24 |  | 162.89
43 | 030411001351 | 配管 | 1.名称:钢管 2.材质:镀锌 3.规格:SC25 4.配置形式:暗配 5.接地要求:符合设计及施工规范要求 6.其他:具体做法及施工详见设计图纸和规范要求 |  | m | 8.07 | 20.3 |  | 163.82
44 | 030413002082 | 凿(压)槽 | 1.名称:凿槽及修补 2.规格:70mm×70mm 3.类型:砖结构 4.填充(恢复)方式:水泥砂浆修补 5.其他:具体做法及施工详见设计图纸和规范要求 |  | m | 2.9 | 26.88 |  | 77.95
45 | 030502019034 | 双绞线缆测试 | 1.双绞线缆测试 2.其他:具体做法及施工详见设计图纸和规范要求 |  | 链路 | 4 | 24.41 |  | 97.64
|  | UPS配电系统 | [6 empty] | 25903.93
本页小计 | [8 empty] | 1183.59
注：为计取规费等的使用，可在表中增设其中：“定额人工费”。
表—08
分部分项工程和单价措施项目清单与计价表
工程名称：D-3高中男生宿舍-弱电工程 |  |  |  | 标段： |  |  |  | 第 8 页 共 10 页
序号 | 项目编码 | 项目名称 | 项目特征描述 |  | 计量单位 | 工程量 | 金额（元）
[7 empty] | 综合单价 |  | 综合合价 | 其中
暂估价
46 | 030404018011 | 配电箱 | 1.名称:高中宿舍弱电间配电箱 2.型号:D3-1~6RD1 3.其他:具体做法及施工详见设计图纸和规范要求 |  | 台 | 6 | 1140.02 |  | 6840.12
47 | 030404017410 | T接箱 | 1.名称:电缆T接箱 2.规格:满足设计要求 3.接线端子材质、规格:压铜接线端子安装 4.安装方式:明装 5.其他:具体做法及施工详见设计图纸和规范要求 |  | 台 | 5 | 596.42 |  | 2982.1
48 | 030408001256 | 电力电缆 | 1.名称:电力电缆 2.型号:WDZ-YJV 3.规格:5×10mm² 4.材质:铜芯 5.敷设方式、部位:室内敷设(管、槽、沟) 6.电压等级(kV):1kV 7.其他:具体做法及施工详见设计图纸和规范要求 |  | m | 274.93 | 53.92 |  | 14824.23
49 | 030408006084 | 电力电缆头 | 1.名称:电力电缆头 2.规格:16mm²以下 3.材质、类型:铜芯 4.安装部位:户内 5.电压等级(kV):1kV以下 6.其他:具体做法及施工详见设计图纸和规范要求 |  | 个 | 12 | 104.79 |  | 1257.48
|  | 残疾人紧急呼叫 | [6 empty] | 2836.75
50 | 030904005018 | 声光报警器 | 1.名称:声光报警器 2.规格:按图纸要求 3.其他:具体做法及施工详见设计图纸和规范要求 |  | 个 | 1 | 189.29 |  | 189.29
51 | 030904003026 | 按钮 | 1.名称:残疾人紧急呼叫按钮 2.规格:含模块、底盒 3.安装方式:暗装 4.底盒材质、规格:国标86型热镀锌金属底盒 5.其他:具体做法及施工详见设计图纸和规范要求 |  | 个 | 18 | 92.96 |  | 1673.28
本页小计 | [8 empty] | 27766.5
注：为计取规费等的使用，可在表中增设其中：“定额人工费”。
表—08
分部分项工程和单价措施项目清单与计价表
工程名称：D-3高中男生宿舍-弱电工程 |  |  |  | 标段： |  |  |  | 第 9 页 共 10 页
序号 | 项目编码 | 项目名称 | 项目特征描述 |  | 计量单位 | 工程量 | 金额（元）
[7 empty] | 综合单价 |  | 综合合价 | 其中
暂估价
52 | 030411001352 | 配管 | 1.名称:钢管 2.材质:镀锌 3.规格:SC20 4.配置形式:暗配 5.接地要求:符合设计及施工规范要求 6.其他:具体做法及施工详见设计图纸和规范要求 |  | m | 36.8 | 16.24 |  | 597.63
53 | 030413002083 | 凿(压)槽 | 1.名称:凿槽及修补 2.规格:70mm×70mm 3.类型:砖结构 4.填充(恢复)方式:水泥砂浆修补 5.其他:具体做法及施工详见设计图纸和规范要求 |  | m | 9 | 26.88 |  | 241.92
54 | 030411004416 | 配线WDZ-RYY 2*0.5 | 1.名称:配线 2.型号:WDZ-RYY 3.规格:2*0.5 4.线槽、线管内敷设，综合考虑 5.其他:具体做法及施工详见设计图纸和规范要求 |  | m | 32.92 | 2.97 |  | 97.77
55 | 030411004417 | 配线WDZ-RYY 3*1.5 | 1.名称:配线 2.型号:WDZ-RYY 3.规格:3*1.5 4.线槽、线管内敷设，综合考虑 5.其他:具体做法及施工详见设计图纸和规范要求 |  | m | 4.8 | 7.68 |  | 36.86
|  | 建筑设备监控系统 | [6 empty] | 4527.74
56 | 030503003036 | DDC现场控制器 | 1.名称:DDC现场控制器DDC6-02 2.控制点数量:按图 3.类别:详见点表 4.其他:具体做法及施工详见设计图纸和规范要求 |  | 台 | 1 | 3195.69 |  | 3195.69
57 | 030503003037 | DDC箱 | 1.名称:DDC箱 2.其他:具体做法及施工详见设计图纸和规范要求 3.其他:具体做法及施工详见设计图纸和规范要求 |  | 台 | 1 | 1009.24 |  | 1009.24
本页小计 | [8 empty] | 5179.11
注：为计取规费等的使用，可在表中增设其中：“定额人工费”。
表—08
分部分项工程和单价措施项目清单与计价表
工程名称：D-3高中男生宿舍-弱电工程 |  |  |  | 标段： |  |  |  | 第 10 页 共 10 页
序号 | 项目编码 | 项目名称 | 项目特征描述 |  | 计量单位 | 工程量 | 金额（元）
[7 empty] | 综合单价 |  | 综合合价 | 其中
暂估价
58 | 030502005035 | 双绞线缆 | 1.名称:六类4对UTP 2.规格:六类UTP 3.线缆对数:4对 4.敷设方式:管、暗槽内穿放 5.其他:具体做法及施工详见设计图纸和规范要求 |  | m | 29.26 | 6.03 |  | 176.44
59 | 030411001353 | 配管 | 1.名称:钢管 2.材质:镀锌 3.规格:SC20 4.配置形式:暗配 5.接地要求:符合设计及施工规范要求 6.其他:具体做法及施工详见设计图纸和规范要求 |  | m | 7.51 | 16.24 |  | 121.96
60 | 030502019035 | 双绞线缆测试 | 1.双绞线缆测试 2.其他:具体做法及施工详见设计图纸和规范要求 |  | 链路 | 1 | 24.41 |  | 24.41
|  | 措施项目 | [6 empty] | 5751.11
61 | 031302007080 | 高层施工增加 |  |  | 项 | 1 | 1899.34 |  | 1899.34
62 | 031301017092 | 脚手架搭拆费 |  |  | 项 | 1 | 3851.77 |  | 3851.77
本页小计 | [8 empty] | 6073.92
合 计 | [8 empty] | 427799.73
注：为计取规费等的使用，可在表中增设其中：“定额人工费”。
表—08

## 表-11 总价措施项目清单与计价表
总价措施项目清单与计价表
工程名称：D-3高中男生宿舍-弱电工程 | [5 empty] | 标段： |  | 第 1 页 共 2 页
序号 | 项目编码 | 项目名称 | 计算基础 | 费率 (%) | 金额 (元) |  | 调整 费率(%) |  | 调整后 金额(元) | 备注
1 | LSSGCSF00149 | 绿色施工安全防护措施费 | 分部分项人工费+分部分项机具费 | 35.77 | 34923.84 |  |  |  |  | 以分部分项的人工费与施工机具费之和为计算基础，费率35.77%
2 | 031301010093 | 安装与生产同时进行增加费用 | 分部分项人工费 | 0 | [5 empty] | 按人工费的10%计算
3 | 031301011093 | 在有害身体健康环境中施工增加费 | 分部分项人工费 | 0 | [5 empty] | 按人工费的10%计算
4 | TSSGBWZJF093 | 在地下（暗）室、设备及大口径管道内等特殊施工部位进行施工增加费 |  | 30 | [5 empty] | 按该部分人工费的30%计算
5 | 粤031302008093 | 赶工措施费 | 分部分项人工费+分部分项机具费 | 0 | [5 empty] | 赶工措施费=（1-δ）*分部分项（人工费+施工机具费）*0.344 （0.8≤δ＜1 式中：δ=合同工期/定额工期）
6 | 031302002093 | 夜间施工增加费 |  | 20 | [5 empty] | 按其夜间施工项目人工费的20%计算
7 | JTGRSGZJF093 | 交通干扰工程施工增加费 |  | 10 | [5 empty] | 按在市政道路上施工项目人工费的10%计算
8 | 粤031302009093 | 文明工地增加费 | 分部分项人工费+分部分项机具费 | 0 | [5 empty] | 以分部分项的人工费与施工机具费之和为计算基础；市级文明工地1.00%；省级文明工地2.00%
9 | DXGXJCJXF093 | 地下管线交叉降效费 | [7 empty] | 按实际发生或经批准的施工方案计
编制人（造价人员）： | [5 empty] | 复核人（造价工程师）：
表-11
总价措施项目清单与计价表
工程名称：D-3高中男生宿舍-弱电工程 | [5 empty] | 标段： |  | 第 2 页 共 2 页
序号 | 项目编码 | 项目名称 | 计算基础 | 费率 (%) | 金额 (元) |  | 调整 费率(%) |  | 调整后 金额(元) | 备注
算
10 | QTFY00000125 | 其他费用 | [7 empty] | 按实际发生或经批准的施工组织设计方案计算
合 计 |  |  |  |  | 34923.84
编制人（造价人员）： | [5 empty] | 复核人（造价工程师）：
表-11

## 表-12 其他项目清单与计价汇总表
其他项目清单与计价汇总表
工程名称：D-3高中男生宿舍-弱电工程 |  |  | 标段： |  | 第 1 页 共 1 页
序号 | 项目名称 | 金额（元） |  | 结算金额（元） |  | 备注
1 | 暂列金额 | 42204.86 |  |  |  | 明细详见表-12-1
2 | 暂估价
2.1 | 材料暂估价 | — |  |  |  | 明细详见表-12-2
2.2 | 专业工程暂估价 |  |  |  |  | 明细详见表-12-3
3 | 计日工 |  |  |  |  | 明细详见表-12-4
4 | 总承包服务费 |  |  |  |  | 明细详见表-12-5
5 | 预算包干费 | 9763.44
6 | 工程优质费
7 | 概算幅度差
8 | 现场签证费用
9 | 索赔费用
10 | 其他费用
| 合 计 | 51968.30 |  |  |  | —
注：材料（工程设备）暂估单价进入清单项目综合单价，此处不汇总。
表—12

## 表-12-1 暂列金额表
暂列金额明细表
工程名称：D-3高中男生宿舍-弱电工程 |  |  | 标段： |  | 第 1 页 共 1 页
序号 | 名称 | 计量单位 |  | 暂定金额（元） |  | 备注
1 | 暂列金额 |  |  | 42204.86
合 计 |  |  |  | 42204.86 |  | —
注：此表由招标人填写，如不能详列，也可只列暂列金额总额，投标人应将上述暂列金额计入投标总价中。
表—12—1

## 表-12-3 专业工程暂估价及结算价表
专业工程暂估价及结算价表
工程名称：D-3高中男生宿舍-弱电工程 |  |  |  | 标段： |  | 第 1 页 共 1 页
序号 | 工程名称 | 工程内容 | 暂估金额 （元） |  | 结算金额 (元) |  | 差额 ±(元) | 备注
1
合 计 |  |  | 0.00 |  |  |  |  | —
注：此表“暂估金额”由招标人填写，投标人应将“暂估金额”计入投标总价中。结算时按合同约定结算金额填写。
表—12—3

## 表-13 规费、税金项目清单与计价表
规费、税金项目清单与计价表
工程名称：D-3高中男生宿舍-弱电工程 |  |  | 标段： |  |  | 第 1 页 共 1 页
序号 | 项目名称 | 计算基础 |  | 计算基数 | 计算费率 (%) |  | 金额(元)
1 | 增值税销项税额 | 分部分项合计+措施合计+其他项目 |  | 514691.87 | 9 |  | 46322.27
合 计 | [6 empty] | 46322.27
编制人（造价人员）： |  |  | 复核人（造价工程师）：
表—13

## 单位工程人材机汇总表
单位工程人材机汇总表
工程名称：D-3高中男生宿舍-弱电工程 | [5 empty] | 第 1 页 共 6 页
序号 | 编码 | 名称及规格 | 单位 | 数量 | 单价 （元） |  | 合价 （元） | 备注
1 | 00010010 | 人工费 | 元 | 64830.7825 | 1.09 |  | 70795.21
2 | 00010010@1 | 人工费 | 元 | 22133.671 | 1.09 |  | 24169.97
3 | RGFTZ | 人工费调整 | 元 | 5751.1129 | 1 |  | 5751.11
4 | 01030035 | 镀锌低碳钢丝φ1.2~2.5 | kg | 3.4881 | 5.86 |  | 20.44
5 | 01530060 | 封铅含铅65% 含锡35% | kg | 2.1873 | 26.42 |  | 57.79
6 | 02130050 | 三色塑料带综合 | kg | 1.08 | 10.3 |  | 11.12
7 | 02270001 | 棉纱 | kg | 1.3914 | 11.47 |  | 15.96
8 | 02270001@1 | 棉纱 | kg | 1.3 | 11.47 |  | 14.91
9 | 02270001@2 | 棉纱 | kg | 0.015 | 11.47 |  | 0.17
10 | 02270020 | 白布 | kg | 6.4215 | 2.75 |  | 17.66
11 | 02270030 | 白布宽900 | m | 0.92 | 4.94 |  | 4.54
12 | 03010115 | 镀锌自攻螺钉M4~6×20~35 | 十套 | 6.721 | 3.4 |  | 22.85
13 | 03010129@1 | 自攻螺钉M4×30 | 十套 | 0.1 | 0.75 |  | 0.08
14 | 03010135 | 自攻螺钉M6×45 | 十套 | 0.612 | 1.68 |  | 1.03
15 | 03010240 | 木螺钉M4×65 | 十套 | 12.2888 | 0.68 |  | 8.36
16 | 03010250 | 木螺钉M6×100 | 十套 | 0.72 | 1.25 |  | 0.9
17 | 03010315 | 半圆头螺丝M6~8×12~30 | 十套 | 2.1991 | 0.16 |  | 0.35
18 | 03010440 | 六角螺栓M5 | 十套 | 4.896 | 0.57 |  | 2.79
19 | 03011390 | 铜接地端子带螺栓DT-6mm2 | 十套 | 85.2002 | 10.38 |  | 884.38
20 | 03011430@1 | 半圆头镀锌螺栓M2~5×15~50 | 十套 | 486.858 | 0.43 |  | 209.35
21 | 03011595 | 镀锌六角螺栓2平1弹垫 M8×100以内 | 十套 | 1.632 | 3.9 |  | 6.36
22 | 03011605 | 镀锌六角螺栓2平1弹垫 M10×100以内 | 十套 | 51.6813 | 5.04 |  | 260.47
23 | 03011605@1 | 镀锌六角螺栓2平1弹垫 M10×100以内 | 十套 | 0.204 | 5.04 |  | 1.03
24 | 03013031 | 膨胀螺栓M6 | 十套 | 2.04 | 2.8 |  | 5.71
25 | 03013041 | 膨胀螺栓M8 | 十套 | 11.424 | 3.15 |  | 35.99
26 | 03013051 | 膨胀螺栓M10 | 十套 | 2.448 | 5.82 |  | 14.25
27 | 03013051@1 | 膨胀螺栓M10 | 十套 | 12.24 | 5.82 |  | 71.24
28 | 03013051@2 | 膨胀螺栓M10 | 十套 | 0.408 | 5.82 |  | 2.37
29 | 03013431 | 塑料胀管D6~8 | 十套 | 16.0405 | 0.6 |  | 9.62
30 | 03014101 | 镀锌锁紧螺母DN25×1.5 | 十套 | 0.7863 | 2.4 |  | 1.89
31 | 03014141 | 镀锌锁紧螺母DN25×3 | 十套 | 0.1247 | 5.66 |  | 0.71
32 | 03014281 | 镀锌锁紧螺母DN15×3 | 十套 | 7.828 | 2.94 |  | 23.01
单位工程人材机汇总表
工程名称：D-3高中男生宿舍-弱电工程 | [5 empty] | 第 2 页 共 6 页
序号 | 编码 | 名称及规格 | 单位 | 数量 | 单价 （元） |  | 合价 （元） | 备注
33 | 03014291 | 镀锌锁紧螺母DN20×3 | 十套 | 25.0343 | 3.81 |  | 95.38
34 | 03131001 | 砂轮片综合 | 片 | 14.448 | 12.87 |  | 185.95
35 | 03134021 | 铁砂布0~2# | 张 | 24.0231 | 0.94 |  | 22.58
36 | 03134021@1 | 铁砂布0~2# | 张 | 0.8 | 0.94 |  | 0.75
37 | 03135001 | 低碳钢焊条综合 | kg | 21.2192 | 5.6 |  | 118.83
38 | 03136021 | 焊锡丝综合 | kg | 0.96 | 7.69 |  | 7.38
39 | 03137041 | 焊锡膏 | kg | 0.5807 | 47.01 |  | 27.3
40 | 03138001 | 锡基钎料 | kg | 1.6668 | 52.47 |  | 87.46
41 | 03139001 | 冲击钻头φ8 | 个 | 0.1 | 3.42 |  | 0.34
42 | 03139001@2 | 冲击钻头φ8 | 个 | 0.142 | 3.42 |  | 0.49
43 | 03139021 | 冲击钻头φ12 | 个 | 0.144 | 8.55 |  | 1.23
44 | 03139021@1 | 冲击钻头φ12 | 个 | 0.024 | 8.55 |  | 0.21
45 | 03139071 | 冲击钻头φ6~8 | 个 | 1.8987 | 2.76 |  | 5.24
46 | 03139151 | 合金钢钻头φ3 | 个 | 0.36 | 0.55 |  | 0.2
47 | 03139281 | 钢锯条 | 条 | 30.991 | 0.43 |  | 13.33
48 | 03139321 | 钢丝刷子 | 把 | 0.1989 | 12.82 |  | 2.55
49 | 03139521 | 合金钢钻头φ10 | 个 | 0.6433 | 4.57 |  | 2.94
50 | 04010015 | 复合普通硅酸盐水泥P.C 32.5 | t | 0.1376 | 403.59 |  | 55.53
51 | 04030015 | 中砂 | m3 | 0.4816 | 259.45 |  | 124.95
52 | 05050050 | 胶合板2440×1220×3 | m2 | 0.19 | 33.14 |  | 6.3
53 | 13010050 | 醇酸清漆 | kg | 1.3175 | 13.99 |  | 18.43
54 | 13010120 | 酚醛磁漆 | kg | 0.06 | 12.07 |  | 0.72
55 | 13010120@1 | 酚醛磁漆 | kg | 0.01 | 12.07 |  | 0.12
56 | 13010130 | 酚醛调和漆 | kg | 1.5062 | 12.07 |  | 18.18
57 | 13010130@1 | 酚醛调和漆 | kg | 0.085 | 12.07 |  | 1.03
58 | 13030240 | 厚漆 | kg | 2.9136 | 19.27 |  | 56.15
59 | 13050080@1 | 防锈漆C53-1 | kg | 1.9893 | 13.58 |  | 27.01
60 | 13050210 | 沥青绝缘漆 | kg | 0.2144 | 6.2 |  | 1.33
61 | 13050470 | 钢结构厚型防火涂料 | kg | 0.93 | 10.66 |  | 9.91
62 | 14030040 | 汽油综合 | kg | 8.4737 | 9.81 |  | 83.13
63 | 14030040@2 | 汽油综合 | kg | 0.05 | 9.81 |  | 0.49
64 | 14050040@1 | 溶剂汽油 | kg | 4.8407 | 7.17 |  | 34.71
65 | 14050050 | 溶剂油 | kg | 1.6807 | 3.94 |  | 6.62
66 | 14090010 | 电力复合脂 | kg | 2.736 | 14.45 |  | 39.54
单位工程人材机汇总表
工程名称：D-3高中男生宿舍-弱电工程 | [5 empty] | 第 3 页 共 6 页
序号 | 编码 | 名称及规格 | 单位 | 数量 | 单价 （元） |  | 合价 （元） | 备注
67 | 14090010@1 | 电力复合脂 | kg | 0.075 | 14.45 |  | 1.08
68 | 14330320 | 硬脂酸 | kg | 0.1072 | 6.33 |  | 0.68
69 | 14350190 | 多功能上光清洁剂 | 盒 | 13.1 | 8.2 |  | 107.42
70 | 14350360@1 | 酒精 | kg | 1.12 | 7.34 |  | 8.22
71 | 17250020 | 塑料异型管D5 | m | 2.39 | 3.07 |  | 7.34
72 | 17250170 | 塑料软管D5 | m | 1.23 | 0.4 |  | 0.49
73 | 18030605 | 固定卡子φ90 | 个 | 24.72 | 3.03 |  | 74.9
74 | 18031090 | 镀锌钢管塑料护口DN25 | 个 | 1.2468 | 0.16 |  | 0.2
75 | 18031130 | 镀锌钢管接头20×2.75 | 个 | 52.1937 | 1.97 |  | 102.82
76 | 18031130@1 | 镀锌钢管接头20×2.75 | 个 | 1.2376 | 1.97 |  | 2.44
77 | 18031135 | 镀锌钢管接头25×3.25 | 个 | 1.3299 | 2.42 |  | 3.22
78 | 18150500 | 可挠金属套管接头KS-17 | 个 | 4.704 | 1.62 |  | 7.62
79 | 18250480 | 可挠金属套管卡子SP-17 | 个 | 63.448 | 1.3 |  | 82.48
80 | 18250600 | 接地卡子综合 | 个 | 9.2288 | 2.56 |  | 23.63
81 | 27170001 | 电气绝缘胶带18mm×10m×0.13mm | 卷 | 10.6534 | 2.4 |  | 25.57
82 | 28010030 | 镀锡裸铜绞线16mm2 | kg | 1.2 | 63.75 |  | 76.5
83 | 28010090 | 裸铜线10mm2 | kg | 1.38 | 57.88 |  | 79.87
84 | 28010090@1 | 裸铜线10mm2 | kg | 0.23 | 57.88 |  | 13.31
85 | 28030290 | 双色多股铜芯聚氯乙烯绝缘软导线BVR-4mm2 | m | 72.4126 | 2.83 |  | 204.93
86 | 28030300@1 | 双色多股铜芯聚氯乙烯绝缘软导线BVR-6mm2 | m | 206.5089 | 4.19 |  | 865.27
87 | 28030510 | 铜芯聚氯乙烯绝缘导线BV-6mm2 | m | 12.24 | 4.11 |  | 50.31
88 | 28030610 | 铜芯聚氯乙烯绝缘软导线BVR-1.5mm2 | m | 2.04 | 1.13 |  | 2.31
89 | 28030630 | 铜芯聚氯乙烯绝缘软导线BVR-6mm2 | m | 0.51 | 4.19 |  | 2.14
90 | 28030669 | 阻燃铜芯聚氯乙烯绝缘绞型软导线ZR-RVS 2×1.5mm2 | m | 2.907 | 3.65 |  | 10.61
91 | 29060045 | 镀锌电线管接头25×1.5 | 个 | 13.1042 | 1.17 |  | 15.33
92 | 29060080 | 镀锌电线管卡子25 | 个 | 43.5059 | 0.18 |  | 7.83
93 | 29060105 | 镀锌电线管塑料护口DN25~32 | 个 | 7.8625 | 0.26 |  | 2.04
94 | 29060115 | 镀锌钢管塑料护口DN15~20 | 个 | 328.622 | 0.06 |  | 19.72
95 | 29060120 | 镀锌钢管塑料护口DN32 | 个 | 152.2991 | 0.22 |  | 33.51
单位工程人材机汇总表
工程名称：D-3高中男生宿舍-弱电工程 | [5 empty] | 第 4 页 共 6 页
序号 | 编码 | 名称及规格 | 单位 | 数量 | 单价 （元） |  | 合价 （元） | 备注
96 | 29060175 | 可挠金属套管护口BP-17 | 个 | 4.41 | 0.07 |  | 0.31
97 | 29090185 | 铜端子6mm2 | 个 | 12.24 | 1.74 |  | 21.3
98 | 29090220 | 铜接线端子DT-10mm2 | 个 | 12.18 | 2.37 |  | 28.87
99 | 29090220@1 | 铜接线端子DT-10mm2 | 个 | 2.03 | 2.37 |  | 4.81
100 | 29090225 | 铜接线端子DT-16mm2 | 个 | 48.72 | 3.24 |  | 157.85
101 | 29170210 | 镀锌地线夹20 | 套 | 207.0469 | 0.36 |  | 74.54
102 | 29170220 | 镀锌地线夹25 | 套 | 47.0869 | 0.53 |  | 24.96
103 | 34070010 | 塑料手套ST型 | 个 | 12.6 | 13.72 |  | 172.87
104 | 34090250 | 脱脂棉 | kg | 3.74 | 25.13 |  | 93.99
105 | 34130001 | 标志牌塑料扁形 | 个 | 1 | 0.68 |  | 0.68
106 | 37091110 | 钢垫板1~2 | kg | 1 | 4.23 |  | 4.23
107 | 99450760 | 其他材料费 | 元 | 1015.7642 | 1 |  | 1015.76
108 | CLFTZ | 材料费调整 | 元 | -0.0663 | 1 |  | -0.07
109 | 01010011@1 | 圆钢综合 | kg | 53.048 | 4.08 |  | 216.44
110 | 01130003@1 | 扁钢 | kg | 145.882 | 4.43 |  | 646.26
111 | 01210045@1 | 角钢 | kg | 497.325 | 4.02 |  | 1999.25
112 | 13010135@1 | 醇酸调和漆 | kg | 9.9465 | 13.58 |  | 135.07
113 | 13030795@1 | 醇酸防锈漆 | kg | 13.9914 | 13.58 |  | 190
114 | 17030001@1 | 镀锌钢管SC20 | m | 315.8804 | 4.82 |  | 1522.54
115 | 17030001@2 | 镀锌钢管SC25 | m | 8.3121 | 6.31 |  | 52.45
116 | 17030001@3 | 镀锌钢管SC20 | m | 18.0662 | 4.82 |  | 87.08
117 | 17190001@4 | 不锈钢包塑金属软管φ20 | m | 30.24 | 4.58 |  | 138.5
118 | 23390005 | 声光报警器 | 个 | 1 | 98.45 |  | 98.45
119 | 23410060 | 残疾人紧急呼叫按钮 | 个 | 18 | 15 |  | 270
120 | 28030270@2 | 六类UTP线缆 | m | 3845.1756 | 3.12 |  | 11996.95
121 | 28030410@3 | 配线WDZ-RYSP4*1.0 | m | 550.7568 | 7.91 |  | 4356.49
122 | 28030410@8 | 绝缘电线WDZ-RYY 2*0.5 | m | 35.5536 | 1.47 |  | 52.26
123 | 28030410@9 | 配线WDZ-RYY 3*1.5 | m | 5.184 | 5.49 |  | 28.46
124 | 28110210@3 | 铜芯电缆WDZ-YJV-5×10mm² | m | 277.6793 | 46.16 |  | 12817.68
125 | 28250010@6 | 单模光缆48芯 | m | 2259.0858 | 24.98 |  | 56431.96
126 | 28250010@7 | 2芯皮线光纤2芯 | m | 286.6404 | 2.17 |  | 622.01
127 | 29030030@1 | UPS线槽MR100*100*1.2mm | m | 16.6242 | 26.65 |  | 443.03
128 | 29030030@2 | 综合布线线槽MR200*100*1.2mmm | m | 98.6328 | 38.29 |  | 3776.65
单位工程人材机汇总表
工程名称：D-3高中男生宿舍-弱电工程 | [5 empty] | 第 5 页 共 6 页
序号 | 编码 | 名称及规格 | 单位 | 数量 | 单价 （元） |  | 合价 （元） | 备注
129 | 29030030@5 | UPS线槽MR200*100*1.2mmm | m | 19.2095 | 38.47 |  | 738.99
130 | 29030030@6 | 综合布线线槽MR100*100*1.2mm | m | 701.3064 | 26.52 |  | 18598.65
131 | 29060030@5 | 镀锌电线管JDG25 | m | 52.4167 | 4.36 |  | 228.54
132 | 29110107 | 电缆T接箱 | 个 | 5 | 453.61 |  | 2268.05
133 | 29110390@1 | 开关(插座)盒国标86型 | 个 | 134.64 | 2 |  | 269.28
134 | 29110390@2 | 接线盒国标86型 | 个 | 34.68 | 1.5 |  | 52.02
135 | 30030001@2 | DDC6-027点位 | 台 | 1 | 2900.67 |  | 2900.67
136 | 30030040@1 | 电梯专用摄像机 | 台 | 2 | 650 |  | 1300
137 | 30030040@2 | 彩色固定摄像机 | 台 | 26 | 650 |  | 16900
138 | 30030120@1 | DDC箱600*900*150(mm) | 台 | 1 | 796 |  | 796
139 | 30090200@1 | 2分16分光器 | 台 | 4 | 765.66 |  | 3062.64
140 | 30130020@1 | 单口六类信息点位(内网)单口 | 个 | 1.01 | 27.59 |  | 27.87
141 | 30130020@2 | 单口六类信息点位(语音)单口 | 个 | 1.01 | 16.24 |  | 16.4
142 | 30130130@1 | 尾纤 | 根 | 46.92 | 9.3 |  | 436.36
143 | 30130180@4 | 六类数据跳线长度：2/3米（或根据实际需要长度选择） | 条 | 91 | 30.26 |  | 2753.66
144 | 30130180@5 | 光纤跳线 | 条 | 8 | 23.47 |  | 187.76
145 | 30130190 | 线管理器 | 台 | 12.12 | 43.76 |  | 530.37
146 | 30150120@2 | 无线AP点插座 | 台 | 56 | 411.29 |  | 23032.24
147 | 30150120@3 | 无线路由器 | 台 | 56 | 150 |  | 8400
148 | 30210160@11 | 8口ONU交换机 | 台 | 3 | 2361.33 |  | 7083.99
149 | 30210160@14 | 8口ONU(POE交换机) | 台 | 6 | 2790.67 |  | 16744.02
150 | 30210160@8 | 16口ONU(POE交换机) | 台 | 6 | 3730.67 |  | 22384.02
151 | 37330870@1 | 模块配线架 | 个 | 12 | 563.59 |  | 6763.08
152 | 55090060@4 | 弱电间内插座配电箱D3-1~6RD1 | 台 | 6 | 750 |  | 4500
153 | 57330001@1 | 机柜(机架)19〞落地 | 个 | 6 | 2840.47 |  | 17042.82
154 | 57450050 | 信号电涌保护器及配件 | 台 | 1 | 3500 |  | 3500
155 | 57450060@1 | 通讯管理器1个TCP/IP接口、4个RS485接口 | 台 | 2 | 6622.12 |  | 13244.24
156 | 00010003 | 机上人工 | 工日 | 0.6803 | 251.16 |  | 170.86
157 | 00010003@1 | 机上人工 | 工日 | 0.5304 | 251.16 |  | 133.22
158 | 99450630 | 折旧费 | 元 | 683.8196 | 1 |  | 683.82
单位工程人材机汇总表
工程名称：D-3高中男生宿舍-弱电工程 | [5 empty] | 第 6 页 共 6 页
序号 | 编码 | 名称及规格 | 单位 | 数量 | 单价 （元） |  | 合价 （元） | 备注
159 | 99450630@1 | 折旧费 | 元 | 128.3512 | 1 |  | 128.35
160 | 99450640 | 检修费 | 元 | 26.5039 | 1 |  | 26.5
161 | 99450640@1 | 检修费 | 元 | 41.4334 | 1 |  | 41.43
162 | 99450650 | 维护费 | 元 | 237.7512 | 1 |  | 237.75
163 | 99450650@1 | 维护费 | 元 | 88.1302 | 1 |  | 88.13
164 | 99450660 | 安拆费 | 元 | 11.9591 | 1 |  | 11.96
165 | 99450660@1 | 安拆费 | 元 | 119.2087 | 1 |  | 119.21
166 | 99450670 | 汽油(机械用)国Ⅲ93# | kg | 15.876 | 10.09 |  | 160.19
167 | 99450680 | 柴油(机械用)0# | kg | 1.5619 | 8.31 |  | 12.98
168 | 99450680@1 | 柴油(机械用)0# | kg | 9.5074 | 8.31 |  | 79.01
169 | 99450700 | 电(机械用) | kw·h | 23.9403 | 0.77 |  | 18.43
170 | 99450700@1 | 电(机械用) | kw·h | 614.5046 | 0.77 |  | 473.17
171 | 99450700@3 | 电(机械用) | kw·h | 0.16 | 0.77 |  | 0.12
172 | 99451300 | 校验费 | 元 | 282.1234 | 1 |  | 282.12
173 | JXFTZ | 机械费调整 | 元 | 0.1326 | 1 |  | 0.13
|  | 合计 |  |  |  |  | 379220.4