## 表-04 单位工程招标控制价汇总表
单位工程招标控制价汇总表
工程名称：D-3高中男生宿舍-抗震支架工程 |  |  | 标段： | 第 1 页 共 1 页
序号 | 汇总内容 | 金额:(元) |  |  | 其中：暂估价(元)
1 | 分部分项合计 | 80614.31
1.1 | 水管抗震支架 | 29500.34
1.2 | 智能化抗震支架 | 3840.75
1.3 | 强电抗震支架 | 43432.47
1.4 | 火灾自动报警抗震支架 | 3840.75
2 | 措施合计 | 6224.76
2.1 | 绿色施工安全防护措施费 | 5368.88
2.2 | 其他措施费 | 855.88
3 | 其他项目 | 9562.38 |  |  | －
3.1 | 暂列金额 | 8061.43
3.2 | 暂估价
3.3 | 计日工
3.4 | 总承包服务费
3.5 | 预算包干费 | 1500.95
3.6 | 工程优质费
3.7 | 概算幅度差
3.8 | 索赔费用
3.9 | 现场签证费用
3.10 | 其他费用
4 | 税前工程造价 | 96401.45
5 | 增值税销项税额 | 8676.13 |  |  | －
6 | 总造价 | 105077.58
7 | 人工费 | 14379.12
招标控制价合计=1+2+3+5 |  | 105,077.58 |  |  | 0.00
注：本表适用于单位工程招标控制价或投标报价的汇总，如无单位工程划分，单项工程也使用本表汇总
表—04

## 表-08 分部分项工程和单价措施项目清单与计价表
分部分项工程和单价措施项目清单与计价表
工程名称：D-3高中男生宿舍-抗震支架工程 |  |  |  | 标段： |  |  |  | 第 1 页 共 3 页
序号 | 项目编码 | 项目名称 | 项目特征描述 |  | 计量单位 | 工程量 | 金额（元）
[7 empty] | 综合单价 |  | 综合合价 | 其中
暂估价
|  | 水管抗震支架 | [6 empty] | 29500.34
1 | 030413001148 | DN65水管单向抗震支架RL-ST65 | 1.材质:镀锌型钢 2.管架形式:DN65水管单向抗震支架RL-ST65 3.符合抗震支架设计规范及验收要求 4.其他:具体做法及施工详见设计图纸和规范要求 |  | 套 | 2 | 327.04 |  | 654.08
2 | 030413001149 | DN80水管单向抗震支架RL-ST80 | 1.材质:镀锌型钢 2.管架形式:DN80水管单向抗震支架RL-ST80 3.符合抗震支架设计规范及验收要求 4.其他:具体做法及施工详见设计图纸和规范要求 |  | 套 | 2 | 328.52 |  | 657.04
3 | 030413001150 | DN80水管双向抗震支架RL-STL80 | 1.材质:镀锌型钢 2.管架形式:DN80水管双向抗震支架RL-STL80 3.符合抗震支架设计规范及验收要求 4.其他:具体做法及施工详见设计图纸和规范要求 |  | 套 | 5 | 500.86 |  | 2504.3
4 | 030413001151 | DN100水管单向抗震支架RL-ST100 | 1.材质:镀锌型钢 2.管架形式:DN100水管单向抗震支架RL-ST100 3.符合抗震支架设计规范及验收要求 4.其他:具体做法及施工详见设计图纸和规范要求 |  | 套 | 3 | 334.43 |  | 1003.29
5 | 030413001152 | DN100水管双向抗震支架RL-STL100 | 1.材质:镀锌型钢 2.管架形式:DN100水管双向抗震支架RL-STL100 3.符合抗震支架设计规范及验收要求 4.其他:具体做法及施工详见设计图纸和规范要求 |  | 套 | 27 | 506.77 |  | 13682.79
本页小计 | [8 empty] | 18501.5
注：为计取规费等的使用，可在表中增设其中：“定额人工费”。
表—08
分部分项工程和单价措施项目清单与计价表
工程名称：D-3高中男生宿舍-抗震支架工程 |  |  |  | 标段： |  |  |  | 第 2 页 共 3 页
序号 | 项目编码 | 项目名称 | 项目特征描述 |  | 计量单位 | 工程量 | 金额（元）
[7 empty] | 综合单价 |  | 综合合价 | 其中
暂估价
6 | 030413001153 | DN150水管单向抗震支架RL-ST150 | 1.材质:镀锌型钢 2.管架形式:DN150水管单向抗震支架RL-ST150 3.符合抗震支架设计规范及验收要求 4.其他:具体做法及施工详见设计图纸和规范要求 |  | 套 | 18 | 343.69 |  | 6186.42
7 | 030413001154 | 两管组合水管单向抗震支架RL-STZ2 | 1.材质:镀锌型钢 2.管架形式:两管组合水管单向抗震支架RL-STZ2 3.符合抗震支架设计规范及验收要求 4.其他:具体做法及施工详见设计图纸和规范要求 |  | 套 | 6 | 449.08 |  | 2694.48
8 | 030413001155 | 两管组合水管双向抗震支架RL-STLZ2 | 1.材质:镀锌型钢 2.管架形式:两管组合水管双向抗震支架RL-STLZ2 3.符合抗震支架设计规范及验收要求 4.其他:具体做法及施工详见设计图纸和规范要求 |  | 套 | 3 | 705.98 |  | 2117.94
|  | 智能化抗震支架 | [6 empty] | 3840.75
9 | 031002002090 | 电缆桥架宽300~500侧纵向抗震支架RL-DTL1 | 1.材质:镀锌型钢 2.管架形式:电缆桥架宽300~500侧纵向抗震支架RL-DTL1 3.符合抗震支架设计规范及验收要求 4.其他:具体做法及施工详见设计图纸和规范要求 |  | 套 | 5 | 768.15 |  | 3840.75
|  | 强电抗震支架 | [6 empty] | 43432.47
10 | 031002002091 | 电缆桥架宽300~500侧向抗震支架RL-DT1 | 1.材质:镀锌型钢 2.管架形式:电缆桥架宽300~500侧向抗震支架RL-DT1 3.符合抗震支架设计规范及验收要求 4.其他:具体做法及施工详见设计图纸和规范要求 |  | 套 | 39 | 412.02 |  | 16068.78
本页小计 | [8 empty] | 30908.37
注：为计取规费等的使用，可在表中增设其中：“定额人工费”。
表—08
分部分项工程和单价措施项目清单与计价表
工程名称：D-3高中男生宿舍-抗震支架工程 |  |  |  | 标段： |  |  |  | 第 3 页 共 3 页
序号 | 项目编码 | 项目名称 | 项目特征描述 |  | 计量单位 | 工程量 | 金额（元）
[7 empty] | 综合单价 |  | 综合合价 | 其中
暂估价
11 | 031002002092 | 电缆桥架宽300~500侧纵向抗震支架RL-DTL1 | 1.材质:镀锌型钢 2.管架形式:电缆桥架宽300~500侧纵向抗震支架RL-DTL1 3.符合抗震支架设计规范及验收要求 4.其他:具体做法及施工详见设计图纸和规范要求 |  | 套 | 28 | 768.15 |  | 21508.2
12 | 031002002093 | 电缆桥架宽600~1000侧向抗震支架RL-DT2 | 1.材质:镀锌型钢 2.管架形式:电缆桥架宽600~1000侧向抗震支架RL-DT2 3.符合抗震支架设计规范及验收要求 4.其他:具体做法及施工详见设计图纸和规范要求 |  | 套 | 6 | 529.72 |  | 3178.32
13 | 031002002094 | 电缆桥架宽600~1000侧纵向抗震支架RL-DTL2 | 1.材质:镀锌型钢 2.管架形式:电缆桥架宽600~1000侧纵向抗震支架RL-DTL2 3.符合抗震支架设计规范及验收要求 4.其他:具体做法及施工详见设计图纸和规范要求 |  | 套 | 3 | 892.39 |  | 2677.17
|  | 火灾自动报警抗震支架 | [6 empty] | 3840.75
14 | 031002002095 | 电缆桥架宽300~500侧纵向抗震支架RL-DTL1 | 1.材质:镀锌型钢 2.管架形式:电缆桥架宽300~500侧纵向抗震支架RL-DTL1 3.符合抗震支架设计规范及验收要求 4.其他:具体做法及施工详见设计图纸和规范要求 |  | 套 | 5 | 768.15 |  | 3840.75
|  | 措施项目 | [6 empty] | 855.88
15 | 031301017098 | 脚手架搭拆 |  |  | 项 | 1 | 674.39 |  | 674.39
16 | 031302007086 | 高层施工增加 |  |  | 项 | 1 | 181.49 |  | 181.49
本页小计 | [8 empty] | 32060.32
合 计 | [8 empty] | 81470.19
注：为计取规费等的使用，可在表中增设其中：“定额人工费”。
表—08

## 表-11 总价措施项目清单与计价表
总价措施项目清单与计价表
工程名称：D-3高中男生宿舍-抗震支架工程 | [5 empty] | 标段： |  | 第 1 页 共 2 页
序号 | 项目编码 | 项目名称 | 计算基础 | 费率 (%) | 金额 (元) |  | 调整 费率(%) |  | 调整后 金额(元) | 备注
1 | LSSGCSF00155 | 绿色施工安全防护措施费 | 分部分项人工费+分部分项机具费 | 35.77 | 5368.88 |  |  |  |  | 以分部分项的人工费与施工机具费之和为计算基础，费率35.77%
2 | 031301010099 | 安装与生产同时进行增加费用 | 分部分项人工费 | 0 | [5 empty] | 按人工费的10%计算
3 | 031301011099 | 在有害身体健康环境中施工增加费 | 分部分项人工费 | 0 | [5 empty] | 按人工费的10%计算
4 | TSSGBWZJF099 | 在地下（暗）室、设备及大口径管道内等特殊施工部位进行施工增加费 |  | 30 | [5 empty] | 按该部分人工费的30%计算
5 | 粤031302008099 | 赶工措施费 | 分部分项人工费+分部分项机具费 | 0 | [5 empty] | 赶工措施费=（1-δ）*分部分项（人工费+施工机具费）*0.344 （0.8≤δ＜1 式中：δ=合同工期/定额工期）
6 | 031302002099 | 夜间施工增加费 |  | 20 | [5 empty] | 按其夜间施工项目人工费的20%计算
7 | JTGRSGZJF099 | 交通干扰工程施工增加费 |  | 10 | [5 empty] | 按在市政道路上施工项目人工费的10%计算
8 | 粤031302009099 | 文明工地增加费 | 分部分项人工费+分部分项机具费 | 0 | [5 empty] | 以分部分项的人工费与施工机具费之和为计算基础；市级文明工地1.00%；省级文明工地2.00%
9 | DXGXJCJXF099 | 地下管线交叉降效费 | [7 empty] | 按实际发生或经批准的施工方案计
编制人（造价人员）： | [5 empty] | 复核人（造价工程师）：
表-11
总价措施项目清单与计价表
工程名称：D-3高中男生宿舍-抗震支架工程 | [5 empty] | 标段： |  | 第 2 页 共 2 页
序号 | 项目编码 | 项目名称 | 计算基础 | 费率 (%) | 金额 (元) |  | 调整 费率(%) |  | 调整后 金额(元) | 备注
算
10 | QTFY00000131 | 其他费用 | [7 empty] | 按实际发生或经批准的施工组织设计方案计算
合 计 |  |  |  |  | 5368.88
编制人（造价人员）： | [5 empty] | 复核人（造价工程师）：
表-11

## 表-12 其他项目清单与计价汇总表
其他项目清单与计价汇总表
工程名称：D-3高中男生宿舍-抗震支架工程 |  |  | 标段： |  | 第 1 页 共 1 页
序号 | 项目名称 | 金额（元） |  | 结算金额（元） |  | 备注
1 | 暂列金额 | 8061.43 |  |  |  | 明细详见表-12-1
2 | 暂估价
2.1 | 材料暂估价 | — |  |  |  | 明细详见表-12-2
2.2 | 专业工程暂估价 |  |  |  |  | 明细详见表-12-3
3 | 计日工 |  |  |  |  | 明细详见表-12-4
4 | 总承包服务费 |  |  |  |  | 明细详见表-12-5
5 | 预算包干费 | 1500.95
6 | 工程优质费
7 | 概算幅度差
8 | 现场签证费用
9 | 索赔费用
10 | 其他费用
| 合 计 | 9562.38 |  |  |  | —
注：材料（工程设备）暂估单价进入清单项目综合单价，此处不汇总。
表—12

## 表-12-1 暂列金额表
暂列金额明细表
工程名称：D-3高中男生宿舍-抗震支架工程 |  |  | 标段： |  | 第 1 页 共 1 页
序号 | 名称 | 计量单位 |  | 暂定金额（元） |  | 备注
1 | 暂列金额 |  |  | 8061.43
合 计 |  |  |  | 8061.43 |  | —
注：此表由招标人填写，如不能详列，也可只列暂列金额总额，投标人应将上述暂列金额计入投标总价中。
表—12—1

## 表-12-3 专业工程暂估价及结算价表
专业工程暂估价及结算价表
工程名称：D-3高中男生宿舍-抗震支架工程 |  |  |  | 标段： |  | 第 1 页 共 1 页
序号 | 工程名称 | 工程内容 | 暂估金额 （元） |  | 结算金额 (元) |  | 差额 ±(元) | 备注
1
合 计 |  |  | 0.00 |  |  |  |  | —
注：此表“暂估金额”由招标人填写，投标人应将“暂估金额”计入投标总价中。结算时按合同约定结算金额填写。
表—12—3

## 表-13 规费、税金项目清单与计价表
规费、税金项目清单与计价表
工程名称：D-3高中男生宿舍-抗震支架工程 |  |  | 标段： |  |  | 第 1 页 共 1 页
序号 | 项目名称 | 计算基础 |  | 计算基数 | 计算费率 (%) |  | 金额(元)
1 | 增值税销项税额 | 分部分项合计+措施合计+其他项目 |  | 96401.45 | 9 |  | 8676.13
合 计 | [6 empty] | 8676.13
编制人（造价人员）： |  |  | 复核人（造价工程师）：
表—13

## 单位工程人材机汇总表
单位工程人材机汇总表
工程名称：D-3高中男生宿舍-抗震支架工程 | [5 empty] | 第 1 页 共 2 页
序号 | 编码 | 名称及规格 | 单位 | 数量 | 单价 （元） |  | 合价 （元） | 备注
1 | 00010010 | 人工费 | 元 | 12384.006 | 1.09 |  | 13523.33
2 | RGFTZ | 人工费调整 | 元 | 855.882 | 1 |  | 855.88
3 | 02270020@1 | 白布 | kg | 2.9056 | 2.75 |  | 7.99
4 | 03011605@1 | 镀锌六角螺栓2平1弹垫 M10×100以内 | 十套 | 8.4263 | 5.04 |  | 42.47
5 | 03013011 | 膨胀螺栓综合 | kg | 57.887 | 7.56 |  | 437.63
6 | 03135001@1 | 低碳钢焊条综合 | kg | 26.1504 | 5.6 |  | 146.44
7 | 03139281@1 | 钢锯条 | 条 | 14.528 | 0.43 |  | 6.25
8 | 13010130@1 | 酚醛调和漆 | kg | 2.9056 | 12.07 |  | 35.07
9 | 13050080@1 | 防锈漆C53-1 | kg | 4.3584 | 13.58 |  | 59.19
10 | 14050050@1 | 溶剂油 | kg | 1.4528 | 3.94 |  | 5.72
11 | 99450760 | 其他材料费 | 元 | 112.6779 | 1 |  | 112.68
12 | 18270095@34 | DN65水管单向抗震支架RL-ST65 | 套 | 2 | 225.38 |  | 450.76
13 | 18270095@36 | DN80水管双向抗震支架RL-STL80 | 套 | 5 | 356.96 |  | 1784.8
14 | 18270095@37 | DN100水管单向抗震支架RL-ST100 | 套 | 3 | 232.77 |  | 698.31
15 | 18270095@38 | DN100水管双向抗震支架RL-STL100 | 套 | 27 | 362.87 |  | 9797.49
16 | 18270095@39 | DN150水管单向抗震支架RL-ST150 | 套 | 18 | 242.03 |  | 4356.54
17 | 18270095@42 | 两管组合水管单向抗震支架RL-STZ2 | 套 | 6 | 305.18 |  | 1831.08
18 | 18270095@43 | 两管组合水管双向抗震支架RL-STLZ2 | 套 | 3 | 562.08 |  | 1686.24
19 | 18270095@45 | DN80水管单向抗震支架RL-ST80 | 套 | 2 | 226.86 |  | 453.72
20 | 补充主材002@1 | 电缆桥架宽300~500侧纵向抗震支架RL-DTL1 | 套 | 38.0005 | 544.49 |  | 20690.89
21 | 补充主材002@2 | 电缆桥架宽300~500侧向抗震支架RL-DT1 | 套 | 38.9998 | 287.59 |  | 11215.95
22 | 补充主材002@3 | 电缆桥架宽600~1000侧纵向抗震支架RL-DTL2 | 套 | 3 | 668.73 |  | 2006.19
23 | 补充主材002@4 | 电缆桥架宽600~1000侧向抗震支架RL-DT2 | 套 | 6 | 405.29 |  | 2431.74
24 | 00010003@2 | 机上人工 | 工日 | 0.856 | 251.16 |  | 214.99
25 | 99450630 | 折旧费 | 元 | 246.8377 | 1 |  | 246.84
26 | 99450640 | 检修费 | 元 | 46.3057 | 1 |  | 46.31
27 | 99450650 | 维护费 | 元 | 148.7605 | 1 |  | 148.76
单位工程人材机汇总表
工程名称：D-3高中男生宿舍-抗震支架工程 | [5 empty] | 第 2 页 共 2 页
序号 | 编码 | 名称及规格 | 单位 | 数量 | 单价 （元） |  | 合价 （元） | 备注
28 | 99450660 | 安拆费 | 元 | 154.7923 | 1 |  | 154.79
29 | 99450680@2 | 柴油(机械用)0# | kg | 23.403 | 8.31 |  | 194.48
30 | 99450700@1 | 电(机械用) | kw·h | 597.0213 | 0.77 |  | 459.71
31 | 99451290 | 维护费 | 元 | 1.926 | 1 |  | 1.93
32 | 99451300 | 校验费 | 元 | 18.2361 | 1 |  | 18.24
|  | 合计 |  |  |  |  | 74122.41