## 表-04 单位工程招标控制价汇总表
单位工程招标控制价汇总表
工程名称：科技楼-抗震支架工程 |  |  | 标段： | 第 1 页 共 1 页
序号 | 汇总内容 | 金额:(元) |  |  | 其中：暂估价(元)
1 | 分部分项合计 | 47183.65
1.1 | 水管抗震支架 | 21741.02
1.2 | 强电抗震支架 | 10870.49
1.3 | 火灾自动报警抗震支架 | 5354.34
1.4 | 智能化抗震支架 | 9217.80
2 | 措施合计 | 3536.66
2.1 | 绿色施工安全防护措施费 | 3048.20
2.2 | 其他措施费 | 488.46
3 | 其他项目 | 5570.54 |  |  | －
3.1 | 暂列金额 | 4718.37
3.2 | 暂估价
3.3 | 计日工
3.4 | 总承包服务费
3.5 | 预算包干费 | 852.17
3.6 | 工程优质费
3.7 | 概算幅度差
3.8 | 索赔费用
3.9 | 现场签证费用
3.10 | 其他费用
4 | 税前工程造价 | 56290.85
5 | 增值税销项税额 | 5066.18 |  |  | －
6 | 总造价 | 61357.03
7 | 人工费 | 8077.29
招标控制价合计=1+2+3+5 |  | 61,357.03 |  |  | 0.00
注：本表适用于单位工程招标控制价或投标报价的汇总，如无单位工程划分，单项工程也使用本表汇总
表—04

## 表-08 分部分项工程和单价措施项目清单与计价表
分部分项工程和单价措施项目清单与计价表
工程名称：科技楼-抗震支架工程 |  |  |  | 标段： |  |  |  | 第 1 页 共 3 页
序号 | 项目编码 | 项目名称 | 项目特征描述 |  | 计量单位 | 工程量 | 金额（元）
[7 empty] | 综合单价 |  | 综合合价 | 其中
暂估价
|  | 水管抗震支架 | [6 empty] | 21741.02
1 | 030413001119 | DN80水管单向抗震支架RL-ST80 | 1.材质:镀锌型钢 2.管架形式:DN80水管单向抗震支架RL-ST80 3.符合抗震支架设计规范及验收要求 4.其他:具体做法及施工详见设计图纸和规范要求 |  | 套 | 3 | 328.52 |  | 985.56
2 | 030413001120 | DN80水管双向抗震支架RL-STL80 | 1.材质:镀锌型钢 2.管架形式:DN80水管双向抗震支架RL-STL80 3.符合抗震支架设计规范及验收要求 4.其他:具体做法及施工详见设计图纸和规范要求 |  | 套 | 3 | 500.86 |  | 1502.58
3 | 030413001121 | DN100水管单向抗震支架RL-ST100 | 1.材质:镀锌型钢 2.管架形式:DN100水管单向抗震支架RL-ST100 3.符合抗震支架设计规范及验收要求 4.其他:具体做法及施工详见设计图纸和规范要求 |  | 套 | 15 | 334.43 |  | 5016.45
4 | 030413001122 | DN100水管双向抗震支架RL-STL100 | 1.材质:镀锌型钢 2.管架形式:DN100水管双向抗震支架RL-STL100 3.符合抗震支架设计规范及验收要求 4.其他:具体做法及施工详见设计图纸和规范要求 |  | 套 | 11 | 506.77 |  | 5574.47
5 | 030413001123 | 两管组合水管单向抗震支架RL-STZ2 | 1.材质:镀锌型钢 2.管架形式:两管组合水管单向抗震支架RL-STZ2 3.符合抗震支架设计规范及验收要求 4.其他:具体做法及施工详见设计图纸和规范要求 |  | 套 | 13 | 449.08 |  | 5838.04
本页小计 | [8 empty] | 18917.1
注：为计取规费等的使用，可在表中增设其中：“定额人工费”。
表—08
分部分项工程和单价措施项目清单与计价表
工程名称：科技楼-抗震支架工程 |  |  |  | 标段： |  |  |  | 第 2 页 共 3 页
序号 | 项目编码 | 项目名称 | 项目特征描述 |  | 计量单位 | 工程量 | 金额（元）
[7 empty] | 综合单价 |  | 综合合价 | 其中
暂估价
6 | 030413001124 | 两管组合水管双向抗震支架RL-STLZ2 | 1.材质:镀锌型钢 2.管架形式:两管组合水管双向抗震支架RL-STLZ2 3.符合抗震支架设计规范及验收要求 4.其他:具体做法及施工详见设计图纸和规范要求 |  | 套 | 4 | 705.98 |  | 2823.92
|  | 强电抗震支架 | [6 empty] | 10870.49
7 | 031002002073 | 电缆桥架宽300~500侧向抗震支架RL-DT1 | 1.材质:镀锌型钢 2.管架形式:电缆桥架宽300~500侧向抗震支架RL-DT1 3.符合抗震支架设计规范及验收要求 4.其他:具体做法及施工详见设计图纸和规范要求 |  | 套 | 6 | 412.02 |  | 2472.12
8 | 031002002074 | 电缆桥架宽300~500侧纵向抗震支架RL-DTL1 | 1.材质:镀锌型钢 2.管架形式:电缆桥架宽300~500侧纵向抗震支架RL-DTL1 3.符合抗震支架设计规范及验收要求 4.其他:具体做法及施工详见设计图纸和规范要求 |  | 套 | 4 | 768.15 |  | 3072.6
9 | 031002002075 | 电缆桥架宽600~1000侧向抗震支架RL-DT2 | 1.材质:镀锌型钢 2.管架形式:电缆桥架宽600~1000侧向抗震支架RL-DT2 3.符合抗震支架设计规范及验收要求 4.其他:具体做法及施工详见设计图纸和规范要求 |  | 套 | 5 | 529.72 |  | 2648.6
10 | 031002002076 | 电缆桥架宽600~1000侧纵向抗震支架RL-DTL2 | 1.材质:镀锌型钢 2.管架形式:电缆桥架宽600~1000侧纵向抗震支架RL-DTL2 3.符合抗震支架设计规范及验收要求 4.其他:具体做法及施工详见设计图纸和规范要求 |  | 套 | 3 | 892.39 |  | 2677.17
|  | 火灾自动报警抗震支架 | [6 empty] | 5354.34
本页小计 | [8 empty] | 13694.41
注：为计取规费等的使用，可在表中增设其中：“定额人工费”。
表—08
分部分项工程和单价措施项目清单与计价表
工程名称：科技楼-抗震支架工程 |  |  |  | 标段： |  |  |  | 第 3 页 共 3 页
序号 | 项目编码 | 项目名称 | 项目特征描述 |  | 计量单位 | 工程量 | 金额（元）
[7 empty] | 综合单价 |  | 综合合价 | 其中
暂估价
11 | 031002002077 | 电缆桥架宽600~1000侧纵向抗震支架RL-DTL2 | 1.材质:镀锌型钢 2.管架形式:电缆桥架宽600~1000侧纵向抗震支架RL-DTL2 3.符合抗震支架设计规范及验收要求 4.其他:具体做法及施工详见设计图纸和规范要求 |  | 套 | 6 | 892.39 |  | 5354.34
|  | 智能化抗震支架 | [6 empty] | 9217.8
12 | 031002002078 | 电缆桥架宽300~500侧纵向抗震支架RL-DTL1 | 1.材质:镀锌型钢 2.管架形式:电缆桥架宽300~500侧纵向抗震支架RL-DTL1 3.符合抗震支架设计规范及验收要求 4.其他:具体做法及施工详见设计图纸和规范要求 |  | 套 | 12 | 768.15 |  | 9217.8
|  | 措施项目 | [6 empty] | 488.46
13 | 031302007067 | 高层施工增加 |  |  | 项 | 1 | 85.53 |  | 85.53
14 | 031301017077 | 脚手架搭拆费 |  |  | 项 | 1 | 402.93 |  | 402.93
本页小计 | [8 empty] | 15060.6
合 计 | [8 empty] | 47672.11
注：为计取规费等的使用，可在表中增设其中：“定额人工费”。
表—08

## 表-11 总价措施项目清单与计价表
总价措施项目清单与计价表
工程名称：科技楼-抗震支架工程 | [5 empty] | 标段： |  | 第 1 页 共 2 页
序号 | 项目编码 | 项目名称 | 计算基础 | 费率 (%) | 金额 (元) |  | 调整 费率(%) |  | 调整后 金额(元) | 备注
1 | LSSGCSF00134 | 绿色施工安全防护措施费 | 分部分项人工费+分部分项机具费 | 35.77 | 3048.2 |  |  |  |  | 以分部分项的人工费与施工机具费之和为计算基础，费率35.77%
2 | 031301010078 | 安装与生产同时进行增加费用 | 分部分项人工费 | 0 | [5 empty] | 按人工费的10%计算
3 | 031301011078 | 在有害身体健康环境中施工增加费 | 分部分项人工费 | 0 | [5 empty] | 按人工费的10%计算
4 | TSSGBWZJF078 | 在地下（暗）室、设备及大口径管道内等特殊施工部位进行施工增加费 |  | 30 | [5 empty] | 按该部分人工费的30%计算
5 | 粤031302008078 | 赶工措施费 | 分部分项人工费+分部分项机具费 | 0 | [5 empty] | 赶工措施费=（1-δ）*分部分项（人工费+施工机具费）*0.344 （0.8≤δ＜1 式中：δ=合同工期/定额工期）
6 | 031302002078 | 夜间施工增加费 |  | 20 | [5 empty] | 按其夜间施工项目人工费的20%计算
7 | JTGRSGZJF078 | 交通干扰工程施工增加费 |  | 10 | [5 empty] | 按在市政道路上施工项目人工费的10%计算
8 | 粤031302009078 | 文明工地增加费 | 分部分项人工费+分部分项机具费 | 0 | [5 empty] | 以分部分项的人工费与施工机具费之和为计算基础；市级文明工地1.00%；省级文明工地2.00%
9 | DXGXJCJXF078 | 地下管线交叉降效费 | [7 empty] | 按实际发生或经批准的施工方案计
编制人（造价人员）： | [5 empty] | 复核人（造价工程师）：
表-11
总价措施项目清单与计价表
工程名称：科技楼-抗震支架工程 | [5 empty] | 标段： |  | 第 2 页 共 2 页
序号 | 项目编码 | 项目名称 | 计算基础 | 费率 (%) | 金额 (元) |  | 调整 费率(%) |  | 调整后 金额(元) | 备注
算
10 | QTFY00000110 | 其他费用 | [7 empty] | 按实际发生或经批准的施工组织设计方案计算
合 计 |  |  |  |  | 3048.2
编制人（造价人员）： | [5 empty] | 复核人（造价工程师）：
表-11

## 表-12 其他项目清单与计价汇总表
其他项目清单与计价汇总表
工程名称：科技楼-抗震支架工程 |  |  | 标段： |  | 第 1 页 共 1 页
序号 | 项目名称 | 金额（元） |  | 结算金额（元） |  | 备注
1 | 暂列金额 | 4718.37 |  |  |  | 明细详见表-12-1
2 | 暂估价
2.1 | 材料暂估价 | — |  |  |  | 明细详见表-12-2
2.2 | 专业工程暂估价 |  |  |  |  | 明细详见表-12-3
3 | 计日工 |  |  |  |  | 明细详见表-12-4
4 | 总承包服务费 |  |  |  |  | 明细详见表-12-5
5 | 预算包干费 | 852.17
6 | 工程优质费
7 | 概算幅度差
8 | 现场签证费用
9 | 索赔费用
10 | 其他费用
| 合 计 | 5570.54 |  |  |  | —
注：材料（工程设备）暂估单价进入清单项目综合单价，此处不汇总。
表—12

## 表-12-1 暂列金额表
暂列金额明细表
工程名称：科技楼-抗震支架工程 |  |  | 标段： |  | 第 1 页 共 1 页
序号 | 名称 | 计量单位 |  | 暂定金额（元） |  | 备注
1 | 暂列金额 |  |  | 4718.37
合 计 |  |  |  | 4718.37 |  | —
注：此表由招标人填写，如不能详列，也可只列暂列金额总额，投标人应将上述暂列金额计入投标总价中。
表—12—1

## 表-12-3 专业工程暂估价及结算价表
专业工程暂估价及结算价表
工程名称：科技楼-抗震支架工程 |  |  |  | 标段： |  | 第 1 页 共 1 页
序号 | 工程名称 | 工程内容 | 暂估金额 （元） |  | 结算金额 (元) |  | 差额 ±(元) | 备注
1
合 计 |  |  | 0.00 |  |  |  |  | —
注：此表“暂估金额”由招标人填写，投标人应将“暂估金额”计入投标总价中。结算时按合同约定结算金额填写。
表—12—3

## 表-13 规费、税金项目清单与计价表
规费、税金项目清单与计价表
工程名称：科技楼-抗震支架工程 |  |  | 标段： |  |  | 第 1 页 共 1 页
序号 | 项目名称 | 计算基础 |  | 计算基数 | 计算费率 (%) |  | 金额(元)
1 | 增值税销项税额 | 分部分项合计+措施合计+其他项目 |  | 56290.85 | 9 |  | 5066.18
合 计 | [6 empty] | 5066.18
编制人（造价人员）： |  |  | 复核人（造价工程师）：
表—13

## 单位工程人材机汇总表
单位工程人材机汇总表
工程名称：科技楼-抗震支架工程 | [5 empty] | 第 1 页 共 2 页
序号 | 编码 | 名称及规格 | 单位 | 数量 | 单价 （元） |  | 合价 （元） | 备注
1 | 00010010@1 | 人工费 | 元 | 1300.9568 | 1.09 |  | 1420.64
2 | RGFTZ | 人工费调整 | 元 | 488.454 | 1 |  | 488.45
3 | 02270020 | 白布 | kg | 1.3693 | 2.75 |  | 3.77
4 | 03011605 | 镀锌六角螺栓2平1弹垫 M10×100以内 | 十套 | 3.971 | 5.04 |  | 20.01
5 | 03013011 | 膨胀螺栓综合 | kg | 43.28 | 7.56 |  | 327.2
6 | 03135001 | 低碳钢焊条综合 | kg | 12.3235 | 5.6 |  | 69.01
7 | 03139281 | 钢锯条 | 条 | 6.8464 | 0.43 |  | 2.94
8 | 13010130 | 酚醛调和漆 | kg | 1.3693 | 12.07 |  | 16.53
9 | 13050080 | 防锈漆C53-1 | kg | 2.0539 | 13.58 |  | 27.89
10 | 14050050 | 溶剂油 | kg | 0.6846 | 3.94 |  | 2.7
11 | 99450760 | 其他材料费 | 元 | 81.6717 | 1 |  | 81.67
12 | 18270095@11 | DN80水管双向抗震支架RL-STL80 | 套 | 3 | 356.96 |  | 1070.88
13 | 18270095@12 | DN100水管单向抗震支架RL-ST100 | 套 | 15 | 232.77 |  | 3491.55
14 | 18270095@13 | DN100水管双向抗震支架RL-STL100 | 套 | 11 | 362.87 |  | 3991.57
15 | 18270095@18 | 两管组合水管单向抗震支架RL-STZ2 | 套 | 13 | 305.18 |  | 3967.34
16 | 18270095@19 | 两管组合水管双向抗震支架RL-STLZ2 | 套 | 4 | 562.08 |  | 2248.32
17 | 18270095@3 | DN80水管单向抗震支架RL-ST80 | 套 | 3 | 226.86 |  | 680.58
18 | 补充主材002@2 | 电缆桥架宽300~500侧纵向抗震支架RL-DTL1 | 套 | 16.0001 | 544.49 |  | 8711.89
19 | 补充主材002@3 | 电缆桥架宽300~500侧向抗震支架RL-DT1 | 套 | 6 | 287.59 |  | 1725.54
20 | 补充主材002@4 | 电缆桥架宽600~1000侧纵向抗震支架RL-DTL2 | 套 | 9.0001 | 668.73 |  | 6018.64
21 | 补充主材002@6 | 电缆桥架宽600~1000侧向抗震支架RL-DT2 | 套 | 5 | 405.29 |  | 2026.45
22 | 00010003 | 机上人工 | 工日 | 0.64 | 251.16 |  | 160.74
23 | 99450630 | 折旧费 | 元 | 175.5509 | 1 |  | 175.55
24 | 99450640 | 检修费 | 元 | 32.451 | 1 |  | 32.45
25 | 99450650 | 维护费 | 元 | 104.1942 | 1 |  | 104.19
26 | 99450660 | 安拆费 | 元 | 81.4283 | 1 |  | 81.43
27 | 99450680 | 柴油(机械用)0# | kg | 17.4976 | 8.31 |  | 145.41
28 | 99450700 | 电(机械用) | kw·h | 190.4485 | 0.77 |  | 146.65
单位工程人材机汇总表
工程名称：科技楼-抗震支架工程 | [5 empty] | 第 2 页 共 2 页
序号 | 编码 | 名称及规格 | 单位 | 数量 | 单价 （元） |  | 合价 （元） | 备注
29 | 99450700@1 | 电(机械用) | kw·h | 92.5352 | 0.77 |  | 71.25
30 | 99451290 | 维护费 | 元 | 1.44 | 1 |  | 1.44
31 | 99451300 | 校验费 | 元 | 13.6344 | 1 |  | 13.63
|  | 合计 |  |  |  |  | 37326.31