## 表-04 单位工程招标控制价汇总表
单位工程招标控制价汇总表
工程名称：科技楼-电气工程 |  |  | 标段： | 第 1 页 共 1 页
序号 | 汇总内容 | 金额:(元) |  |  | 其中：暂估价(元)
1 | 分部分项合计 | 1633884.79
1.1 | 动力部分 | 1065914.39
1.2 | 照明、插座 | 348516.88
1.3 | 智能照明控制系统 | 12876.65
1.4 | 应急照明 | 111761.54
1.5 | 防雷接地 | 94815.33
2 | 措施合计 | 110790.43
2.1 | 绿色施工安全防护措施费 | 100114.01
2.2 | 其他措施费 | 10676.42
3 | 其他项目 | 191376.74 |  |  | －
3.1 | 暂列金额 | 163388.48
3.2 | 暂估价
3.3 | 计日工
3.4 | 总承包服务费
3.5 | 预算包干费 | 27988.26
3.6 | 工程优质费
3.7 | 概算幅度差
3.8 | 索赔费用
3.9 | 现场签证费用
3.10 | 其他费用
4 | 税前工程造价 | 1936051.96
5 | 增值税销项税额 | 174244.68 |  |  | －
6 | 总造价 | 2110296.64
7 | 人工费 | 273862.92
招标控制价合计=1+2+3+5 |  | 2,110,296.64 |  |  | 0.00
注：本表适用于单位工程招标控制价或投标报价的汇总，如无单位工程划分，单项工程也使用本表汇总
表—04

## 表-08 分部分项工程和单价措施项目清单与计价表
分部分项工程和单价措施项目清单与计价表
工程名称：科技楼-电气工程 |  |  |  | 标段： |  |  |  | 第 1 页 共 26 页
序号 | 项目编码 | 项目名称 | 项目特征描述 |  | 计量单位 | 工程量 | 金额（元）
[7 empty] | 综合单价 |  | 综合合价 | 其中
暂估价
|  | 动力部分 | [6 empty] | 1065914.39
|  | 动力部分配电箱 | [6 empty] | 118303.26
1 | 030404017306 | 配电箱 | 1.名称:配电箱 2.编号:A-1AKd 3.用途:空调室外机 4.安装方式:综合考虑 5.其他:具体做法及施工详见设计图纸和规范要求 |  | 台 | 1 | 6933.38 |  | 6933.38
2 | 030404017307 | 配电箱 | 1.名称:配电箱 2.编号:A-1ALa-HY 3.用途:250人会议室 4.安装方式:综合考虑 5.其他:具体做法及施工详见设计图纸和规范要求 |  | 台 | 1 | 4898.13 |  | 4898.13
3 | 030404017308 | 配电箱 | 1.名称:配电箱 2.编号:A-1ALd-TS 3.用途:图书馆用电 4.安装方式:综合考虑 5.其他:具体做法及施工详见设计图纸和规范要求 |  | 台 | 1 | 10353.13 |  | 10353.13
4 | 030404017309 | 配电箱 | 1.名称:配电箱 2.编号:A-1ALd 3.用途:1层照明 4.安装方式:综合考虑 5.其他:具体做法及施工详见设计图纸和规范要求 |  | 台 | 1 | 3879.05 |  | 3879.05
5 | 030404017310 | 配电箱 | 1.名称:配电箱 2.编号:A-1ALd-0 3.用途:保密室照明 4.安装方式:综合考虑 5.其他:具体做法及施工详见设计图纸和规范要求 |  | 台 | 1 | 883.45 |  | 883.45
6 | 030404017311 | 配电箱 | 1.名称:配电箱 2.编号:A-1ALd-1 3.用途:汽车实验室照明 4.安装方式:综合考虑 5.其他:具体做法及施工详见设计图纸和规范要求 |  | 台 | 1 | 1231.74 |  | 1231.74
本页小计 | [8 empty] | 28178.88
注：为计取规费等的使用，可在表中增设其中：“定额人工费”。
表—08
分部分项工程和单价措施项目清单与计价表
工程名称：科技楼-电气工程 |  |  |  | 标段： |  |  |  | 第 2 页 共 26 页
序号 | 项目编码 | 项目名称 | 项目特征描述 |  | 计量单位 | 工程量 | 金额（元）
[7 empty] | 综合单价 |  | 综合合价 | 其中
暂估价
7 | 030404017312 | 配电箱 | 1.名称:配电箱 2.编号:A-1ALd-2、A-1ALd-3 3.用途:机动教室(大)照明 4.安装方式:综合考虑 5.其他:具体做法及施工详见设计图纸和规范要求 |  | 台 | 2 | 898.37 |  | 1796.74
8 | 030404017313 | 配电箱 | 1.名称:配电箱 2.编号:A-1ALd-4 3.用途:图书室照明 4.安装方式:综合考虑 5.其他:具体做法及施工详见设计图纸和规范要求 |  | 台 | 1 | 1231.74 |  | 1231.74
9 | 030404017314 | 配电箱 | 1.名称:配电箱 2.编号:A-1ALd-WS1 3.用途:卫生间照明 4.安装方式:综合考虑 5.其他:具体做法及施工详见设计图纸和规范要求 |  | 台 | 1 | 939.55 |  | 939.55
10 | 030404017315 | 配电箱 | 1.名称:配电箱 2.编号:A-1ALTd 3.用途:1层公共照明 4.安装方式:综合考虑 5.其他:具体做法及施工详见设计图纸和规范要求 |  | 台 | 1 | 3741.94 |  | 3741.94
11 | 030404017316 | 配电箱 | 1.名称:配电箱 2.编号:A-2ALd 3.用途:2层照明 4.安装方式:综合考虑 5.其他:具体做法及施工详见设计图纸和规范要求 |  | 台 | 1 | 4019.65 |  | 4019.65
12 | 030404017317 | 配电箱 | 1.名称:配电箱 2.编号:A-2ALd-1 3.用途:技术实验室照明 4.安装方式:综合考虑 5.其他:具体做法及施工详见设计图纸和规范要求 |  | 台 | 1 | 1287.85 |  | 1287.85
本页小计 | [8 empty] | 13017.47
注：为计取规费等的使用，可在表中增设其中：“定额人工费”。
表—08
分部分项工程和单价措施项目清单与计价表
工程名称：科技楼-电气工程 |  |  |  | 标段： |  |  |  | 第 3 页 共 26 页
序号 | 项目编码 | 项目名称 | 项目特征描述 |  | 计量单位 | 工程量 | 金额（元）
[7 empty] | 综合单价 |  | 综合合价 | 其中
暂估价
13 | 030404017318 | 配电箱 | 1.名称:配电箱 2.编号:A-2ALd-2、A-2ALd-3、A-2ALd-4 3.用途:机动教室（大）照明 4.安装方式:综合考虑 5.其他:具体做法及施工详见设计图纸和规范要求 |  | 台 | 3 | 1287.85 |  | 3863.55
14 | 030404017319 | 配电箱 | 1.名称:配电箱 2.编号:A-2ALd-5 3.用途:电子阅览室照明 4.安装方式:综合考虑 5.其他:具体做法及施工详见设计图纸和规范要求 |  | 台 | 1 | 1753.7 |  | 1753.7
15 | 030404017320 | 配电箱 | 1.名称:配电箱 2.编号:A-2ALd-6 3.用途:会议室照明 4.安装方式:综合考虑 5.其他:具体做法及施工详见设计图纸和规范要求 |  | 台 | 1 | 1684.19 |  | 1684.19
16 | 030404017321 | 配电箱 | 1.名称:配电箱 2.编号:A-2ALd-7 3.用途:辅助用房照明 4.安装方式:综合考虑 5.其他:具体做法及施工详见设计图纸和规范要求 |  | 台 | 1 | 883.45 |  | 883.45
17 | 030404017322 | 配电箱 | 1.名称:配电箱 2.编号:A-2ALd-WS1 3.用途:卫生间照明 4.安装方式:综合考虑 5.其他:具体做法及施工详见设计图纸和规范要求 |  | 台 | 1 | 939.55 |  | 939.55
18 | 030404017323 | 配电箱 | 1.名称:配电箱 2.编号:A-2ALTd 3.用途:2层公共照明 4.安装方式:综合考虑 5.其他:具体做法及施工详见设计图纸和规范要求 |  | 台 | 1 | 5801.17 |  | 5801.17
本页小计 | [8 empty] | 14925.61
注：为计取规费等的使用，可在表中增设其中：“定额人工费”。
表—08
分部分项工程和单价措施项目清单与计价表
工程名称：科技楼-电气工程 |  |  |  | 标段： |  |  |  | 第 4 页 共 26 页
序号 | 项目编码 | 项目名称 | 项目特征描述 |  | 计量单位 | 工程量 | 金额（元）
[7 empty] | 综合单价 |  | 综合合价 | 其中
暂估价
19 | 030404017324 | 配电箱 | 1.名称:配电箱 2.编号:A-3ALd 3.用途:3层照明 4.安装方式:综合考虑 5.其他:具体做法及施工详见设计图纸和规范要求 |  | 台 | 1 | 3999.86 |  | 3999.86
20 | 030404017325 | 配电箱 | 1.名称:配电箱 2.编号:A-3ALd-1、A-3ALd-3、A-3ALd-4、A-3ALd-5、A-3ALd-7 3.用途:特色实验室照明 4.安装方式:综合考虑 5.其他:具体做法及施工详见设计图纸和规范要求 |  | 台 | 5 | 898.37 |  | 4491.85
21 | 030404017326 | 配电箱 | 1.名称:配电箱 2.编号:A-3ALd-2、A-3ALd-6、A-3ALd-8 3.用途:辅助用房照明 4.安装方式:综合考虑 5.其他:具体做法及施工详见设计图纸和规范要求 |  | 台 | 3 | 898.37 |  | 2695.11
22 | 030404017327 | 配电箱 | 1.名称:配电箱 2.编号:A-3ALd-WS1 3.用途:卫生间照明 4.安装方式:综合考虑 5.其他:具体做法及施工详见设计图纸和规范要求 |  | 台 | 1 | 939.55 |  | 939.55
23 | 030404017328 | 配电箱 | 1.名称:配电箱 2.编号:A-3ALTd 3.用途:3层公共照明 4.安装方式:综合考虑 5.其他:具体做法及施工详见设计图纸和规范要求 |  | 台 | 1 | 3620.98 |  | 3620.98
24 | 030404017329 | 配电箱 | 1.名称:配电箱 2.编号:A-4ALd 3.用途:4层照明 4.安装方式:综合考虑 5.其他:具体做法及施工详见设计图纸和规范要求 |  | 台 | 1 | 3890.34 |  | 3890.34
本页小计 | [8 empty] | 19637.69
注：为计取规费等的使用，可在表中增设其中：“定额人工费”。
表—08
分部分项工程和单价措施项目清单与计价表
工程名称：科技楼-电气工程 |  |  |  | 标段： |  |  |  | 第 5 页 共 26 页
序号 | 项目编码 | 项目名称 | 项目特征描述 |  | 计量单位 | 工程量 | 金额（元）
[7 empty] | 综合单价 |  | 综合合价 | 其中
暂估价
25 | 030404017330 | 配电箱 | 1.名称:配电箱 2.编号:A-4ALd-1、A-4ALd-3 3.用途:史地教室照明 4.安装方式:综合考虑 5.其他:具体做法及施工详见设计图纸和规范要求 |  | 台 | 2 | 883.45 |  | 1766.9
26 | 030404017331 | 配电箱 | 1.名称:配电箱 2.编号:A-4ALd-2、A-4ALd-10 3.用途:辅助用房照明 4.安装方式:综合考虑 5.其他:具体做法及施工详见设计图纸和规范要求 |  | 台 | 2 | 883.45 |  | 1766.9
27 | 030404017332 | 配电箱 | 1.名称:配电箱 2.编号:A-4ALd-4、A-4ALd-5、A-4ALd-6、A-4ALd-7、A-4ALd-8、A-4ALd-9 3.用途:特色实验室照明 4.安装方式:综合考虑 5.其他:具体做法及施工详见设计图纸和规范要求 |  | 台 | 6 | 951.54 |  | 5709.24
28 | 030404017333 | 配电箱 | 1.名称:配电箱 2.编号:A-4ALd-WS1 3.用途:卫生间照明 4.安装方式:综合考虑 5.其他:具体做法及施工详见设计图纸和规范要求 |  | 台 | 1 | 939.55 |  | 939.55
29 | 030404017334 | 配电箱 | 1.名称:配电箱 2.编号:A-4ALTd 3.用途:4层公共照明 4.安装方式:综合考虑 5.其他:具体做法及施工详见设计图纸和规范要求 |  | 台 | 1 | 3620.98 |  | 3620.98
30 | 030404017335 | 配电箱 | 1.名称:配电箱 2.编号:A-4APd-DT 3.用途:客梯配电箱 4.安装方式:综合考虑 5.其他:具体做法及施工详见设计图纸和规范要求 |  | 台 | 1 | 2551.63 |  | 2551.63
本页小计 | [8 empty] | 16355.2
注：为计取规费等的使用，可在表中增设其中：“定额人工费”。
表—08
分部分项工程和单价措施项目清单与计价表
工程名称：科技楼-电气工程 |  |  |  | 标段： |  |  |  | 第 6 页 共 26 页
序号 | 项目编码 | 项目名称 | 项目特征描述 |  | 计量单位 | 工程量 | 金额（元）
[7 empty] | 综合单价 |  | 综合合价 | 其中
暂估价
31 | 030404017336 | 配电箱 | 1.名称:配电箱 2.编号:A-5AKd 3.用途:空调室外机2 4.安装方式:综合考虑 5.其他:具体做法及施工详见设计图纸和规范要求 |  | 台 | 1 | 9727.78 |  | 9727.78
32 | 030404017337 | 配电箱 | 1.名称:控制箱 2.用途:电梯 3.安装方式:综合考虑 4.其他:具体做法及施工详见设计图纸和规范要求 |  | 台 | 1 | 1707.43 |  | 1707.43
33 | 030411005014 | T接箱 | 1.名称:T接箱 2.安装形式:明装 3.材质:钢制 4.其他:具体做法及施工详见设计图纸和规范要求 |  | 个 | 8 | 939.35 |  | 7514.8
34 | 030414002017 | 送配电装置系统 | 1.名称:送配电装置系统调试 2.电压等级(kV):1KV 3.其他:具体做法及施工详见设计图纸和规范要求 |  | 系统 | 4 | 983.15 |  | 3932.6
35 | 030414004009 | 自动投入装置 | 1.名称:自动投入装置调试 2.电压等级(kV):1kV以下交流供电 (综合) 3.其他:具体做法及施工详见设计图纸和规范要求 |  | 系统 | 2 | 1652.9 |  | 3305.8
|  | 动力部分线缆 | [6 empty] | 789613.23
36 | 030408001200 | 电力电缆 | 1.名称:电力电缆 2.型号:WDZA-YJY-B1-1kV 3.规格:3×95+2×50mm² 4.材质:铜芯 5.敷设方式、部位:室内敷设(管、槽、沟) 6.电压等级(kV):1kV 7.其他:具体做法及施工详见设计图纸和规范要求 |  | m | 123.92 | 374.17 |  | 46367.15
本页小计 | [8 empty] | 72555.56
注：为计取规费等的使用，可在表中增设其中：“定额人工费”。
表—08
分部分项工程和单价措施项目清单与计价表
工程名称：科技楼-电气工程 |  |  |  | 标段： |  |  |  | 第 7 页 共 26 页
序号 | 项目编码 | 项目名称 | 项目特征描述 |  | 计量单位 | 工程量 | 金额（元）
[7 empty] | 综合单价 |  | 综合合价 | 其中
暂估价
37 | 030408001201 | 电力电缆 | 1.名称:电力电缆 2.型号:WDZA-YJY-B1 3.规格:3×120+2×70mm² 4.材质:铜芯 5.敷设方式、部位:室内敷设(管、槽、沟) 6.电压等级(kV):1kV 7.其他:具体做法及施工详见设计图纸和规范要求 |  | m | 427.32 | 473.72 |  | 202430.03
38 | 030408001202 | 电力电缆 | 1.名称:电力电缆 2.型号:WDZA-YJY-B1-1kV 3.规格:4×25+1×16mm² 4.材质:铜芯 5.敷设方式、部位:室内敷设(管、槽、沟) 6.电压等级(kV):1kV 7.其他:具体做法及施工详见设计图纸和规范要求 |  | m | 211.92 | 124.79 |  | 26445.5
39 | 030408001203 | 电力电缆 | 1.名称:电力电缆 2.型号:WDZA-YJY-B1-1kV 3.规格:4×35+1×16mm² 4.材质:铜芯 5.敷设方式、部位:室内敷设(管、槽、沟) 6.电压等级(kV):1kV 7.其他:具体做法及施工详见设计图纸和规范要求 |  | m | 106.42 | 156.3 |  | 16633.45
40 | 030408001204 | 电力电缆 | 1.名称:电力电缆 2.型号:WDZA-YJY-B1-1kV 3.规格:4×120+1×70mm² 4.材质:铜芯 5.敷设方式、部位:室内敷设(管、槽、沟) 6.电压等级(kV):1kV 7.其他:具体做法及施工详见设计图纸和规范要求 |  | m | 33.24 | 521.09 |  | 17321.03
本页小计 | [8 empty] | 262830.01
注：为计取规费等的使用，可在表中增设其中：“定额人工费”。
表—08
分部分项工程和单价措施项目清单与计价表
工程名称：科技楼-电气工程 |  |  |  | 标段： |  |  |  | 第 8 页 共 26 页
序号 | 项目编码 | 项目名称 | 项目特征描述 |  | 计量单位 | 工程量 | 金额（元）
[7 empty] | 综合单价 |  | 综合合价 | 其中
暂估价
41 | 030408001205 | 电力电缆 | 1.名称:电力电缆 2.型号:WDZA-YJY-B1-1kV 3.规格:4×185+1×95mm² 4.材质:铜芯 5.敷设方式、部位:室内敷设(管、槽、沟) 6.电压等级(kV):1kV 7.其他:具体做法及施工详见设计图纸和规范要求 |  | m | 436.51 | 783.56 |  | 342031.78
42 | 030408001206 | 电力电缆 | 1.名称:电力电缆 2.型号:WDZN-YJY-B1-1kV 3.规格:3×6mm² 4.材质:铜芯 5.敷设方式、部位:室内敷设(管、槽、沟) 6.电压等级(kV):1kV 7.其他:具体做法及施工详见设计图纸和规范要求 |  | m | 179.94 | 27.81 |  | 5004.13
43 | 030408001207 | 电力电缆 | 1.名称:电力电缆 2.型号:WDZ-YJY-B1 3.规格:3×6mm² 4.材质:铜芯 5.敷设方式、部位:室内敷设(管、槽、沟) 6.电压等级(kV):1kV 7.其他:具体做法及施工详见设计图纸和规范要求 |  | m | 855.47 | 22.16 |  | 18957.22
44 | 030408001208 | 电力电缆 | 1.名称:电力电缆 2.型号:WDZ-YJY-B1 3.规格:3×10mm² 4.材质:铜芯 5.敷设方式、部位:室内敷设(管、槽、沟) 6.电压等级(kV):1kV 7.其他:具体做法及施工详见设计图纸和规范要求 |  | m | 56.07 | 34.14 |  | 1914.23
本页小计 | [8 empty] | 367907.36
注：为计取规费等的使用，可在表中增设其中：“定额人工费”。
表—08
分部分项工程和单价措施项目清单与计价表
工程名称：科技楼-电气工程 |  |  |  | 标段： |  |  |  | 第 9 页 共 26 页
序号 | 项目编码 | 项目名称 | 项目特征描述 |  | 计量单位 | 工程量 | 金额（元）
[7 empty] | 综合单价 |  | 综合合价 | 其中
暂估价
45 | 030408001209 | 电力电缆 | 1.名称:电力电缆 2.型号:WDZ-YJY-B1 3.规格:4×25+1×16mm² 4.材质:铜芯 5.敷设方式、部位:室内敷设(管、槽、沟) 6.电压等级(kV):1kV 7.其他:具体做法及施工详见设计图纸和规范要求 |  | m | 554.16 | 116.72 |  | 64681.56
46 | 030408001210 | 电力电缆 | 1.名称:电力电缆 2.型号:WDZ-YJY-B1 3.规格:4×50+1×25mm² 4.材质:铜芯 5.敷设方式、部位:室内敷设(管、槽、沟) 6.电压等级(kV):1kV 7.其他:具体做法及施工详见设计图纸和规范要求 |  | m | 6.15 | 205.13 |  | 1261.55
47 | 030408001211 | 电力电缆 | 1.名称:电力电缆 2.型号:WDZ-YJY-B1 3.规格:4×70+1×35mm² 4.材质:铜芯 5.敷设方式、部位:室内敷设(管、槽、沟) 6.电压等级(kV):1kV 7.其他:具体做法及施工详见设计图纸和规范要求 |  | m | 6.15 | 282.05 |  | 1734.61
48 | 030408001212 | 电力电缆 | 1.名称:电力电缆 2.型号:WDZ-YJY-B1 3.规格:4×95+1×50mm² 4.材质:铜芯 5.敷设方式、部位:室内敷设(管、槽、沟) 6.电压等级(kV):1kV 7.其他:具体做法及施工详见设计图纸和规范要求 |  | m | 12.3 | 385.59 |  | 4742.76
本页小计 | [8 empty] | 72420.48
注：为计取规费等的使用，可在表中增设其中：“定额人工费”。
表—08
分部分项工程和单价措施项目清单与计价表
工程名称：科技楼-电气工程 |  |  |  | 标段： |  |  |  | 第 10 页 共 26 页
序号 | 项目编码 | 项目名称 | 项目特征描述 |  | 计量单位 | 工程量 | 金额（元）
[7 empty] | 综合单价 |  | 综合合价 | 其中
暂估价
49 | 030408001213 | 电力电缆 | 1.名称:电力电缆 2.型号:WDZ-YJY-B1 3.规格:5×6mm² 4.材质:铜芯 5.敷设方式、部位:室内敷设(管、槽、沟) 6.电压等级(kV):1kV 7.其他:具体做法及施工详见设计图纸和规范要求 |  | m | 492.73 | 34.47 |  | 16984.4
50 | 030408001214 | 电力电缆 | 1.名称:电力电缆 2.型号:WDZ-YJY-B1 3.规格:5×16mm² 4.材质:铜芯 5.敷设方式、部位:室内敷设(管、槽、沟) 6.电压等级(kV):1kV 7.其他:具体做法及施工详见设计图纸和规范要求 |  | m | 81.69 | 85.01 |  | 6944.47
51 | 030408001215 | 电力电缆 | 1.名称:电力电缆 2.型号:ZR-YJY 3.规格:3×25+1×16mm² 4.材质:铜芯 5.敷设方式、部位:室内敷设(管、槽、沟) 6.电压等级(kV):1kV 7.其他:具体做法及施工详见设计图纸和规范要求 |  | m | 47.08 | 77.63 |  | 3654.82
52 | 030408001216 | 电力电缆 | 1.名称:电力电缆 2.型号:ZR-YJY 3.规格:3×35+1×16mm² 4.材质:铜芯 5.敷设方式、部位:室内敷设(管、槽、沟) 6.电压等级(kV):1kV 7.其他:具体做法及施工详见设计图纸和规范要求 |  | m | 51.39 | 98.92 |  | 5083.5
53 | 030408006067 | 电力电缆头 | 1.名称:干包式电力电缆头 2.规格:185mm2以下 3.安装部位:户内 4.电压等级(kV):1kV 5.其他:具体做法及施工详见设计图纸和规范要求 |  | 个 | 6 | 331.6 |  | 1989.6
本页小计 | [8 empty] | 34656.79
注：为计取规费等的使用，可在表中增设其中：“定额人工费”。
表—08
分部分项工程和单价措施项目清单与计价表
工程名称：科技楼-电气工程 |  |  |  | 标段： |  |  |  | 第 11 页 共 26 页
序号 | 项目编码 | 项目名称 | 项目特征描述 |  | 计量单位 | 工程量 | 金额（元）
[7 empty] | 综合单价 |  | 综合合价 | 其中
暂估价
54 | 030408006068 | 电力电缆头 | 1.名称:干包式电力电缆头 2.规格:120mm2以下 3.安装部位:户内 4.电压等级(kV):1kV 5.其他:具体做法及施工详见设计图纸和规范要求 |  | 个 | 10 | 274.62 |  | 2746.2
55 | 030408006069 | 电力电缆头 | 1.名称:干包式电力电缆头 2.规格:70mm2以下 3.安装部位:户内 4.电压等级(kV):1kV 5.其他:具体做法及施工详见设计图纸和规范要求 |  | 个 | 6 | 213.24 |  | 1279.44
56 | 030408006070 | 电力电缆头 | 1.名称:干包式电力电缆头 2.规格:35mm2以下 3.安装部位:户内 4.电压等级(kV):1kV 5.其他:具体做法及施工详见设计图纸和规范要求 |  | 个 | 6 | 164.44 |  | 986.64
57 | 030408006071 | 电力电缆头 | 1.名称:干包式电力电缆头 2.规格:16mm2以下 3.安装部位:户内 4.电压等级(kV):1kV 5.其他:具体做法及施工详见设计图纸和规范要求 |  | 个 | 4 | 104.79 |  | 419.16
|  | 动力部分配管 | [6 empty] | 36116.01
58 | 030411001270 | 配管 | 1.名称:电线管 2.材质:镀锌钢管 3.规格:JDG20 4.配置形式:暗配 5.接地要求:符合设计及施工规范要求 6.其他:具体做法及施工详见设计图纸和规范要求 |  | m | 1117.1 | 13.06 |  | 14589.33
59 | 030411001271 | 配管 | 1.名称:电线管 2.材质:镀锌钢管 3.规格:JDG20 4.配置形式:明敷 5.接地要求:符合设计及施工规范要求 6.其他:具体做法及施工详见设计图纸和规范要求 |  | m | 322.45 | 22.87 |  | 7374.43
本页小计 | [8 empty] | 27395.2
注：为计取规费等的使用，可在表中增设其中：“定额人工费”。
表—08
分部分项工程和单价措施项目清单与计价表
工程名称：科技楼-电气工程 |  |  |  | 标段： |  |  |  | 第 12 页 共 26 页
序号 | 项目编码 | 项目名称 | 项目特征描述 |  | 计量单位 | 工程量 | 金额（元）
[7 empty] | 综合单价 |  | 综合合价 | 其中
暂估价
60 | 030411001272 | 配管 | 1.名称:电线管 2.材质:镀锌钢管 3.规格:JDG25 4.配置形式:暗配 5.接地要求:符合设计及施工规范要求 6.其他:具体做法及施工详见设计图纸和规范要求 |  | m | 108.74 | 17.91 |  | 1947.53
61 | 030411001273 | 配管 | 1.名称:电线管 2.材质:镀锌钢管 3.规格:JDG25 4.配置形式:明配 5.接地要求:符合设计及施工规范要求 6.其他:具体做法及施工详见设计图纸和规范要求 |  | m | 17.76 | 24.68 |  | 438.32
62 | 030411001274 | 配管 | 1.名称:电线管 2.材质:镀锌钢管 3.规格:JDG32 4.配置形式:暗配 5.接地要求:符合设计及施工规范要求 6.其他:具体做法及施工详见设计图纸和规范要求 |  | m | 49.35 | 20.81 |  | 1026.97
63 | 030411001275 | 配管 | 1.名称:电线管 2.材质:镀锌钢管 3.规格:JDG50 4.配置形式:暗配 5.接地要求:符合设计及施工规范要求 6.其他:具体做法及施工详见设计图纸和规范要求 |  | m | 2.97 | 34.9 |  | 103.65
64 | 030411001276 | 配管 | 1.名称:电线管 2.材质:硬塑料导管 3.规格:PC65 4.配置形式:明配 5.接地要求:符合设计及施工规范要求 6.其他:具体做法及施工详见设计图纸和规范要求 |  | m | 10.77 | 31.14 |  | 335.38
本页小计 | [8 empty] | 3851.85
注：为计取规费等的使用，可在表中增设其中：“定额人工费”。
表—08
分部分项工程和单价措施项目清单与计价表
工程名称：科技楼-电气工程 |  |  |  | 标段： |  |  |  | 第 13 页 共 26 页
序号 | 项目编码 | 项目名称 | 项目特征描述 |  | 计量单位 | 工程量 | 金额（元）
[7 empty] | 综合单价 |  | 综合合价 | 其中
暂估价
65 | 030411001277 | 配管 | 1.名称:电线管 2.材质:硬塑料导管 3.规格:PC80 4.配置形式:明配 5.接地要求:符合设计及施工规范要求 6.其他:具体做法及施工详见设计图纸和规范要求 |  | m | 18.36 | 35.38 |  | 649.58
66 | 030411001278 | 配管 | 1.名称:电线管 2.材质:镀锌钢管 3.规格:SC32 4.配置形式:暗配 5.接地要求:符合设计及施工规范要求 6.其他:具体做法及施工详见设计图纸和规范要求 |  | m | 8.4 | 23.44 |  | 196.9
67 | 030411001279 | 配管 | 1.名称:电线管 2.材质:镀锌钢管 3.规格:SC70 4.配置形式:暗配 5.接地要求:符合设计及施工规范要求 6.其他:具体做法及施工详见设计图纸和规范要求 |  | m | 17.09 | 95.51 |  | 1632.27
68 | 030411001280 | 配管 | 1.名称:电线管 2.材质:镀锌钢管 3.规格:SC125 4.配置形式:暗配 5.接地要求:符合设计及施工规范要求 6.其他:具体做法及施工详见设计图纸和规范要求 |  | m | 8.4 | 149.73 |  | 1257.73
69 | 031201001032 | 管道刷油 | 1.名称：明敷管道刷油 2.油漆品种:防火涂料 3.涂刷遍数：二遍 4.其他:具体做法及施工详见设计图纸和规范要求 |  | m2 | 65.21 | 12.92 |  | 842.51
本页小计 | [8 empty] | 4578.99
注：为计取规费等的使用，可在表中增设其中：“定额人工费”。
表—08
分部分项工程和单价措施项目清单与计价表
工程名称：科技楼-电气工程 |  |  |  | 标段： |  |  |  | 第 14 页 共 26 页
序号 | 项目编码 | 项目名称 | 项目特征描述 |  | 计量单位 | 工程量 | 金额（元）
[7 empty] | 综合单价 |  | 综合合价 | 其中
暂估价
70 | 030413002060 | 凿(压)槽 | 1.名称:凿槽及修补 2.规格:70mm×70mm 3.类型:砖结构 4.填充(恢复)方式:水泥砂浆修补 5.其他:具体做法及施工详见设计图纸和规范要求 |  | m | 212.85 | 26.88 |  | 5721.41
|  | 动力部分桥架 | [6 empty] | 110011.97
71 | 030411003092 | 桥架 | 1.名称:消防桥架 2.规格:100mm×50mm 3.材质:热镀锌钢制 4.类型:托盘式 5.防火措施:刷涂防火涂料两遍 6.接地方式:符合设计及施工规范要求 7.其他:具体做法及施工详见设计图纸和规范要求 |  | m | 106.47 | 70.83 |  | 7541.27
72 | 030411003093 | 桥架 | 1.名称:普通桥架 2.规格:100mm×100mm 3.材质:热镀锌钢制 4.类型:托盘式 5.接地方式:符合设计及施工规范要求 6.其他:具体做法及施工详见设计图纸和规范要求 |  | m | 152.13 | 73.05 |  | 11113.1
73 | 030411003094 | 桥架 | 1.名称:普通桥架 2.规格:150mm×100mm 3.材质:热镀锌钢制 4.类型:托盘式 5.接地方式:符合设计及施工规范要求 6.其他:具体做法及施工详见设计图纸和规范要求 |  | m | 119.83 | 82.85 |  | 9927.92
本页小计 | [8 empty] | 34303.7
注：为计取规费等的使用，可在表中增设其中：“定额人工费”。
表—08
分部分项工程和单价措施项目清单与计价表
工程名称：科技楼-电气工程 |  |  |  | 标段： |  |  |  | 第 15 页 共 26 页
序号 | 项目编码 | 项目名称 | 项目特征描述 |  | 计量单位 | 工程量 | 金额（元）
[7 empty] | 综合单价 |  | 综合合价 | 其中
暂估价
74 | 030411003095 | 桥架 | 1.名称:普通桥架 2.规格:150mm×150mm 3.材质:热镀锌钢制 4.类型:托盘式 5.接地方式:符合设计及施工规范要求 6.其他:具体做法及施工详见设计图纸和规范要求 |  | m | 29.45 | 91.03 |  | 2680.83
75 | 030411003096 | 桥架 | 1.名称:普通桥架 2.规格:200mm×100mm 3.材质:热镀锌钢制 4.类型:托盘式 5.接地方式:符合设计及施工规范要求 6.其他:具体做法及施工详见设计图纸和规范要求 |  | m | 24.55 | 91.03 |  | 2234.79
76 | 030411003097 | 桥架 | 1.名称:普通桥架 2.规格:200mm×150mm 3.材质:热镀锌钢制 4.类型:托盘式 5.接地方式:符合设计及施工规范要求 6.其他:具体做法及施工详见设计图纸和规范要求 |  | m | 27.2 | 108.18 |  | 2942.5
77 | 030411003098 | 桥架 | 1.名称:普通桥架 2.规格:300mm×100mm 3.材质:热镀锌钢制 4.类型:托盘式 5.接地方式:符合设计及施工规范要求 6.其他:具体做法及施工详见设计图纸和规范要求 |  | m | 10.11 | 115.59 |  | 1168.61
78 | 030411003099 | 桥架 | 1.名称:普通桥架 2.规格:400mm×150mm 3.材质:热镀锌钢制 4.类型:托盘式 5.接地方式:符合设计及施工规范要求 6.其他:具体做法及施工详见设计图纸和规范要求 |  | m | 53.43 | 223.31 |  | 11931.45
本页小计 | [8 empty] | 20958.18
注：为计取规费等的使用，可在表中增设其中：“定额人工费”。
表—08
分部分项工程和单价措施项目清单与计价表
工程名称：科技楼-电气工程 |  |  |  | 标段： |  |  |  | 第 16 页 共 26 页
序号 | 项目编码 | 项目名称 | 项目特征描述 |  | 计量单位 | 工程量 | 金额（元）
[7 empty] | 综合单价 |  | 综合合价 | 其中
暂估价
79 | 030411003100 | 桥架 | 1.名称:普通桥架 2.规格:600mm×150mm 3.材质:热镀锌钢制 4.类型:托盘式 5.接地方式:符合设计及施工规范要求 6.其他:具体做法及施工详见设计图纸和规范要求 |  | m | 61.22 | 361.55 |  | 22134.09
80 | 030413001118 | 铁构件 | 1.名称:桥架支吊架 2.材质:型钢 3.规格:综合 4.其他:具体做法及施工详见设计图纸和规范要求 |  | kg | 1222.49 | 28.6 |  | 34963.21
81 | 031201003075 | 金属结构刷油 | 1.除锈级别:轻锈 2.油漆品种:防锈漆、灰色调和漆 3.结构类型:一般钢结构 4.涂刷遍数、漆膜厚度:两遍防锈漆，两遍调和漆 5.其他：具体做法及施工详见设计图纸和规范要求 |  | kg | 1222.49 | 2.53 |  | 3092.9
82 | 080807013009 | 防火堵洞(隔板)、孔洞封堵 | 1.名称:防火封堵 2.其他:具体做法及施工详见设计图纸和规范要求 |  | 处 | 5 | 56.26 |  | 281.3
|  | 动力部分开关插座灯具 | [6 empty] | 11869.92
83 | 030404034044 | 照明开关 | 1.名称:单联单控开关（含接线盒） 2.安装方式:暗装 3.其他:具体做法及施工详见设计图纸和规范要求 |  | 个 | 8 | 30.37 |  | 242.96
84 | 030404034045 | 照明开关 | 1.名称:温控器 2.安装方式:暗装 3.其他:具体做法及施工详见设计图纸和规范要求 |  | 个 | 92 | 126.38 |  | 11626.96
|  | 照明、插座 | [6 empty] | 348516.88
|  | 照明部分线缆 | [6 empty] | 53620
本页小计 | [8 empty] | 72341.42
注：为计取规费等的使用，可在表中增设其中：“定额人工费”。
表—08
分部分项工程和单价措施项目清单与计价表
工程名称：科技楼-电气工程 |  |  |  | 标段： |  |  |  | 第 17 页 共 26 页
序号 | 项目编码 | 项目名称 | 项目特征描述 |  | 计量单位 | 工程量 | 金额（元）
[7 empty] | 综合单价 |  | 综合合价 | 其中
暂估价
85 | 030411004338 | 配线 | 1.名称:管内穿线 2.型号:WDZ-BYJ 3.规格:2.5mm² 4.材质:铜芯 5.配线部位:室内 6.其他:具体做法及施工详见设计图纸和规范要求 |  | m | 396.9 | 3.67 |  | 1456.62
86 | 030411004339 | 配线 | 1.名称:管内穿线 2.配线形式:照明线路 3.型号:WDZ-BYJ-B1 4.规格:2.5mm² 5.材质:铜芯 6.配线部位:室内 7.其他:具体做法及施工详见设计图纸和规范要求 |  | m | 13673.08 | 3.67 |  | 50180.2
87 | 030411004340 | 配线 | 1.名称:管内穿线 2.配线形式:照明线路 3.型号:WDZ-BYJ-B1 4.规格:4mm² 5.材质:铜芯 6.配线部位:室内 7.其他:具体做法及施工详见设计图纸和规范要求 |  | m | 108.86 | 4.98 |  | 542.12
88 | 030411004341 | 配线 | 1.名称:配线 2.型号:RVV 3.规格:2×1.5mm2 4.材质:铜芯 5.配线部位:室内 6.其他:具体做法及施工详见设计图纸和规范要求 |  | m | 262.01 | 5.5 |  | 1441.06
|  | 照明部分配管 | [6 empty] | 68957.62
89 | 030411001281 | 配管 | 1.名称:电线管 2.材质:镀锌钢管 3.规格:JDG20 4.配置形式:暗配 5.接地要求:符合设计及施工规范要求 6.其他:具体做法及施工详见设计图纸和规范要求 |  | m | 3894.17 | 13.06 |  | 50857.86
本页小计 | [8 empty] | 104477.86
注：为计取规费等的使用，可在表中增设其中：“定额人工费”。
表—08
分部分项工程和单价措施项目清单与计价表
工程名称：科技楼-电气工程 |  |  |  | 标段： |  |  |  | 第 18 页 共 26 页
序号 | 项目编码 | 项目名称 | 项目特征描述 |  | 计量单位 | 工程量 | 金额（元）
[7 empty] | 综合单价 |  | 综合合价 | 其中
暂估价
90 | 030411001282 | 配管 | 1.名称:电线管 2.材质:金属软管 3.规格:KZ17# 4.配置形式:明敷 5.接地要求:符合设计及施工规范要求 6.其他:具体做法及施工详见设计图纸和规范要求 |  | m | 288.9 | 18.55 |  | 5359.1
91 | 030411001283 | 配管 | 1.名称:电线管 2.材质:塑料 3.规格:PC20 4.配置形式:暗配 5.接地要求:符合设计及施工规范要求 6.其他:具体做法及施工详见设计图纸和规范要求 |  | m | 241.3 | 9.42 |  | 2273.05
92 | 030413002061 | 凿(压)槽 | 1.名称:凿槽及修补 2.规格:70mm×70mm 3.类型:砖结构 4.填充(恢复)方式:水泥砂浆修补 5.其他:具体做法及施工详见设计图纸和规范要求 |  | m | 389.42 | 26.88 |  | 10467.61
|  | 照明部分开关插座灯具 | [6 empty] | 225939.26
93 | 030404034046 | 照明开关 | 1.名称:单联单控开关（含接线盒） 2.安装方式:暗装 3.其他:具体做法及施工详见设计图纸和规范要求 |  | 个 | 1 | 30.37 |  | 30.37
94 | 030404034047 | 照明开关 | 1.名称:单联双控暗开关（含接线盒） 2.安装方式:暗装 3.其他:具体做法及施工详见设计图纸和规范要求 |  | 个 | 2 | 32.16 |  | 64.32
95 | 030404034048 | 照明开关 | 1.名称:双联单控开关（含接线盒） 2.安装方式:暗装 3.其他:具体做法及施工详见设计图纸和规范要求 |  | 个 | 29 | 32.37 |  | 938.73
本页小计 | [8 empty] | 19133.18
注：为计取规费等的使用，可在表中增设其中：“定额人工费”。
表—08
分部分项工程和单价措施项目清单与计价表
工程名称：科技楼-电气工程 |  |  |  | 标段： |  |  |  | 第 19 页 共 26 页
序号 | 项目编码 | 项目名称 | 项目特征描述 |  | 计量单位 | 工程量 | 金额（元）
[7 empty] | 综合单价 |  | 综合合价 | 其中
暂估价
96 | 030404034049 | 照明开关 | 1.名称:三联单控开关（含接线盒） 2.安装方式:暗装 3.其他:具体做法及施工详见设计图纸和规范要求 |  | 个 | 33 | 35.64 |  | 1176.12
97 | 030404034050 | 照明开关 | 1.名称:四联单控开关（含接线盒） 2.安装方式:暗装 3.其他:具体做法及施工详见设计图纸和规范要求 |  | 个 | 16 | 41.22 |  | 659.52
98 | 030404035033 | 插座 | 1.名称:电子班牌插座 2.规格:250V/10A 3.安装方式:暗装 4.含接线盒 5.其他:具体做法及施工详见设计图纸和规范要求 |  | 个 | 18 | 37.36 |  | 672.48
99 | 030404035034 | 插座 | 1.名称:安全型单相二、三极插座 2.规格:250V/10A 3.安装方式:暗装 4.含接线盒 5.其他:具体做法及施工详见设计图纸和规范要求 |  | 个 | 250 | 37.35 |  | 9337.5
100 | 030404035035 | 插座 | 1.名称:安全型单相二、三极插座 2.规格:250V/10A，防水型 3.安装方式:暗装 4.含接线盒 5.其他:具体做法及施工详见设计图纸和规范要求 |  | 个 | 110 | 50.13 |  | 5514.3
101 | 030404035036 | 插座 | 1.名称:安全型单相二、三极插座 2.规格:250V/16A，带防溅面盖 3.安装方式:暗装 4.含接线盒 5.其他:具体做法及施工详见设计图纸和规范要求 |  | 个 | 8 | 55.85 |  | 446.8
本页小计 | [8 empty] | 17806.72
注：为计取规费等的使用，可在表中增设其中：“定额人工费”。
表—08
分部分项工程和单价措施项目清单与计价表
工程名称：科技楼-电气工程 |  |  |  | 标段： |  |  |  | 第 20 页 共 26 页
序号 | 项目编码 | 项目名称 | 项目特征描述 |  | 计量单位 | 工程量 | 金额（元）
[7 empty] | 综合单价 |  | 综合合价 | 其中
暂估价
102 | 030412005081 | 荧光灯 | 1.名称:单管LED支架灯 2.规格:20W，≥100lm/W 3.安装形式:壁装 4.含接线盒 5.其他:具体做法及施工详见设计图纸和规范要求 |  | 套 | 4 | 83.97 |  | 335.88
103 | 030412005082 | 荧光灯 | 1.名称:LED教室灯具 2.规格:40W 3.安装形式:管吊 4.含接线盒 5.其他:具体做法及施工详见设计图纸和规范要求 |  | 套 | 252 | 354.85 |  | 89422.2
104 | 030412005083 | 荧光灯 | 1.名称:LED黑板灯具 2.规格:40W 3.安装形式:管吊 4.含接线盒 5.其他:具体做法及施工详见设计图纸和规范要求 |  | 套 | 42 | 245.71 |  | 10319.82
105 | 030412001019 | 普通灯具 | 1.名称:LED灯盘 2.规格:15W，≥80lm/W 3.安装形式:吊装 4.含接线盒 5.其他:具体做法及施工详见设计图纸和规范要求 |  | 套 | 176 | 98.11 |  | 17267.36
106 | 030412004026 | 装饰灯 | 1.名称:LED防雾筒灯 2.规格:5W，≥80lm/W 3.安装形式:嵌入式 4.含接线盒 5.其他:具体做法及施工详见设计图纸和规范要求 |  | 套 | 24 | 95.53 |  | 2292.72
107 | 030412005084 | 荧光灯 | 1.名称:LED教室专用护眼灯 2.规格:36W，≥90lm/W 3.安装形式:管吊 4.含接线盒 5.其他:具体做法及施工详见设计图纸和规范要求 |  | 套 | 40 | 360.85 |  | 14434
本页小计 | [8 empty] | 134071.98
注：为计取规费等的使用，可在表中增设其中：“定额人工费”。
表—08
分部分项工程和单价措施项目清单与计价表
工程名称：科技楼-电气工程 |  |  |  | 标段： |  |  |  | 第 21 页 共 26 页
序号 | 项目编码 | 项目名称 | 项目特征描述 |  | 计量单位 | 工程量 | 金额（元）
[7 empty] | 综合单价 |  | 综合合价 | 其中
暂估价
108 | 030412004027 | 装饰灯 | 1.名称:LED筒灯 2.规格:30W，≥80lm/W 3.安装形式:嵌入式 4.含接线盒 5.其他:具体做法及施工详见设计图纸和规范要求 |  | 套 | 129 | 175.32 |  | 22616.28
109 | 030412001020 | 普通灯具 | 1.名称:LED竖井壁灯 2.规格:9W，≥80lm/W 3.安装形式:门框上明装 4.含接线盒 5.其他:具体做法及施工详见设计图纸和规范要求 |  | 套 | 7 | 74.88 |  | 524.16
110 | 030412004028 | 装饰灯 | 1.名称:LED吸顶灯（感应） 2.规格:24W，≥80lm/w 3.安装形式:吸顶 4.含接线盒 5.其他:具体做法及施工详见设计图纸和规范要求 |  | 套 | 12 | 124.03 |  | 1488.36
111 | 030412005085 | 荧光灯 | 1.名称:单管LED支架灯 2.规格:16~18W，≥100lm/W 3.安装形式:链吊 4.含接线盒 5.其他:具体做法及施工详见设计图纸和规范要求 |  | 套 | 24 | 95.06 |  | 2281.44
112 | 030404033040 | 摇头风扇 | 1.名称:摇头风扇 2.安装方式:吸顶 3.含调速开关及接线盒 4.其他:具体做法及施工详见设计图纸和规范要求 |  | 台 | 180 | 253.68 |  | 45662.4
113 | 030411006025 | 接线盒 | 1.名称:预留接线盒 2.材质:钢制 3.安装形式:暗装 4.其他:具体做法及施工详见设计图纸和规范要求 |  | 个 | 50 | 9.09 |  | 454.5
|  | 智能照明控制系统 | [6 empty] | 12876.65
114 | 030904008046 | 8路开关模块 | 1.名称:8路开关模块 2.其他:具体做法及施工详见设计图纸和规范要求 |  | 个 | 6 | 1017.17 |  | 6103.02
本页小计 | [8 empty] | 79130.16
注：为计取规费等的使用，可在表中增设其中：“定额人工费”。
表—08
分部分项工程和单价措施项目清单与计价表
工程名称：科技楼-电气工程 |  |  |  | 标段： |  |  |  | 第 22 页 共 26 页
序号 | 项目编码 | 项目名称 | 项目特征描述 |  | 计量单位 | 工程量 | 金额（元）
[7 empty] | 综合单价 |  | 综合合价 | 其中
暂估价
115 | 030904008047 | 12路开关模块 | 1.名称:12路开关模块 2.其他:具体做法及施工详见设计图纸和规范要求 |  | 个 | 4 | 1017.17 |  | 4068.68
116 | 030904016009 | 电源模块 | 1.名称:电源模块 2.其他:具体做法及施工详见设计图纸和规范要求 |  | 套 | 1 | 230.83 |  | 230.83
117 | 030503004007 | 控制面板 | 1.名称:控制面板 2.其他:具体做法及施工详见设计图纸和规范要求 |  | 个 | 1 | 375.78 |  | 375.78
118 | 030904008048 | 通讯转换模块 | 1.名称:通讯转换模块 2.其他:具体做法及施工详见设计图纸和规范要求 |  | 个 | 1 | 331.86 |  | 331.86
119 | 030411004342 | 配线 | 1.名称:配线 2.型号:WDZ-RYYSP 3.规格:4×0.75mm2 4.配线部位:室内 5.其他:具体做法及施工详见设计图纸和规范要求 |  | m | 238.07 | 7.42 |  | 1766.48
|  | 应急照明 | [6 empty] | 111761.54
|  | 应急照明配电箱 | [6 empty] | 21421.04
120 | 030404017338 | 应急照明集中电源箱 | 1.名称:A型应急照明集中电源 2.编号:A-1ALEd 3.安装方式:综合考虑 4.其他:具体做法及施工详见设计图纸和规范要求 |  | 台 | 1 | 7890.02 |  | 7890.02
121 | 030404017339 | 配电箱 | 1.名称:配电箱 2.编号:A-1ZALEd 3.用途:应急照明 4.安装方式:综合考虑 5.其他:具体做法及施工详见设计图纸和规范要求 |  | 台 | 1 | 2820.5 |  | 2820.5
122 | 030404017340 | 应急照明集中电源箱 | 1.名称:A型应急照明集中电源 2.编号:A-3ALEd 3.安装方式:综合考虑 4.其他:具体做法及施工详见设计图纸和规范要求 |  | 台 | 1 | 7890.02 |  | 7890.02
本页小计 | [8 empty] | 25374.17
注：为计取规费等的使用，可在表中增设其中：“定额人工费”。
表—08
分部分项工程和单价措施项目清单与计价表
工程名称：科技楼-电气工程 |  |  |  | 标段： |  |  |  | 第 23 页 共 26 页
序号 | 项目编码 | 项目名称 | 项目特征描述 |  | 计量单位 | 工程量 | 金额（元）
[7 empty] | 综合单价 |  | 综合合价 | 其中
暂估价
123 | 030404017341 | 配电箱 | 1.名称:配电箱 2.编号:A-3ZALEd 3.用途:应急照明 4.安装方式:综合考虑 5.其他:具体做法及施工详见设计图纸和规范要求 |  | 台 | 1 | 2820.5 |  | 2820.5
|  | 应急照明线缆、配管 | [6 empty] | 61289.54
124 | 030411004343 | 配线 | 1.名称:管内穿线 2.配线形式:照明线路 3.型号:WDZN-RYJS 4.规格:2×2.5mm² 5.材质:铜芯 6.配线部位:室内 7.其他:具体做法及施工详见设计图纸和规范要求 |  | m | 3506.4 | 8.21 |  | 28787.54
125 | 030411001284 | 配管 | 1.名称:电线管 2.材质:镀锌钢管 3.规格:JDG20 4.配置形式:暗配 5.接地要求:符合设计及施工规范要求 6.其他:具体做法及施工详见设计图纸和规范要求 |  | m | 1333.98 | 13.06 |  | 17421.78
126 | 030413002062 | 凿(压)槽 | 1.名称:凿槽及修补 2.规格:70mm×70mm 3.类型:砖结构 4.填充(恢复)方式:水泥砂浆修补 5.其他:具体做法及施工详见设计图纸和规范要求 |  | m | 561.02 | 26.88 |  | 15080.22
|  | 应急照明灯具 | [6 empty] | 29050.96
127 | 030412005086 | 荧光灯 | 1.名称:安全出口指示标志灯 2.规格:LED,1~4W/DC36V 3.安装形式:吊装 4.含接线盒 5.其他:具体做法及施工详见设计图纸和规范要求 |  | 套 | 10 | 129.76 |  | 1297.6
本页小计 | [8 empty] | 65407.64
注：为计取规费等的使用，可在表中增设其中：“定额人工费”。
表—08
分部分项工程和单价措施项目清单与计价表
工程名称：科技楼-电气工程 |  |  |  | 标段： |  |  |  | 第 24 页 共 26 页
序号 | 项目编码 | 项目名称 | 项目特征描述 |  | 计量单位 | 工程量 | 金额（元）
[7 empty] | 综合单价 |  | 综合合价 | 其中
暂估价
128 | 030412005087 | 荧光灯 | 1.名称:多信息复合标志灯 2.安装形式:吊装 3.含接线盒 4.其他:具体做法及施工详见设计图纸和规范要求 |  | 套 | 11 | 119.65 |  | 1316.15
129 | 030412005088 | 荧光灯 | 1.名称:楼层显示标志灯 2.规格:LED,≤1W/DC36V 3.安装形式:壁装式 4.含接线盒 5.其他:具体做法及施工详见设计图纸和规范要求 |  | 套 | 12 | 94.95 |  | 1139.4
130 | 030412005089 | 荧光灯 | 1.名称:疏散出口指示标志灯 2.规格:LED,1~4W/DC36V 3.安装形式:吊装 4.含接线盒 5.其他:具体做法及施工详见设计图纸和规范要求 |  | 套 | 9 | 119.65 |  | 1076.85
131 | 030412005090 | 荧光灯 | 1.名称:向左/向右疏散指示标志灯 2.规格:LED,1~4W/DC36V 3.安装形式:壁装 4.含接线盒 5.其他:具体做法及施工详见设计图纸和规范要求 |  | 套 | 64 | 112.12 |  | 7175.68
132 | 030412005091 | 荧光灯 | 1.名称:消防应急照明灯具(A型) 2.规格:LED,6W/DC36V 3.安装形式:吸顶式 4.含接线盒 5.其他:具体做法及施工详见设计图纸和规范要求 |  | 套 | 126 | 135.28 |  | 17045.28
|  | 防雷接地 | [6 empty] | 94815.33
133 | 030409002030 | 避雷网 | 1.名称:避雷网 2.材质:底板或地梁主筋 3.其他:具体做法及施工详见设计图纸和规范要求 |  | m | 2278.95 | 8.55 |  | 19485.02
134 | 030409008016 | 等电位端子箱、测试板 | 1.名称:测量端子 2.规格:综合考虑 3.其他:具体做法及施工详见设计图纸和规范要求 |  | 块 | 3 | 125.19 |  | 375.57
本页小计 | [8 empty] | 47613.95
注：为计取规费等的使用，可在表中增设其中：“定额人工费”。
表—08
分部分项工程和单价措施项目清单与计价表
工程名称：科技楼-电气工程 |  |  |  | 标段： |  |  |  | 第 25 页 共 26 页
序号 | 项目编码 | 项目名称 | 项目特征描述 |  | 计量单位 | 工程量 | 金额（元）
[7 empty] | 综合单价 |  | 综合合价 | 其中
暂估价
135 | 030409008017 | 等电位端子箱、测试板 | 1.名称:局部等电位端子箱 2.材质:紫铜板 3.规格:综合考虑 4.其他:具体做法及施工详见设计图纸和规范要求 |  | 个 | 53 | 116.09 |  | 6152.77
136 | 030409002031 | 接地母线 | 1.名称:接地母线 2.材质:热镀锌扁钢 3.规格:-25×4mm 4.安装部位:户内 5.安装形式:明装 6.其他:具体做法及施工详见设计图纸和规范要求 |  | m | 22.75 | 28.93 |  | 658.16
137 | 030409002032 | 接地母线 | 1.名称:接地母线 2.材质:热镀锌扁钢 3.规格:-40X4mm 4.安装部位:户内 5.安装形式:明装 6.其他:具体做法及施工详见设计图纸和规范要求 |  | m | 45.51 | 31.89 |  | 1451.31
138 | 030411004344 | 配线 | 1.名称:卫生间等电位联结线 2.型号:BYJ 3.规格:6mm2 4.安装部位:户内 5.其他:具体做法及施工详见设计图纸和规范要求 |  | m | 185.5 | 5.8 |  | 1075.9
139 | 030411001285 | 配管 | 1.名称:配管 2.材质:聚氯乙烯硬质中型电线管 3.规格:PC16 4.配置形式:暗配 5.其他:具体做法及施工详见设计图纸和规范要求 |  | m | 185.5 | 8.06 |  | 1495.13
140 | 030409006003 | 避雷针 | 1.名称:接闪杆 2.材质:热镀锌圆钢 3.规格:Φ12×500 4.其他:具体做法及施工详见设计图纸和规范要求 |  | 根 | 20 | 48.47 |  | 969.4
本页小计 | [8 empty] | 11802.67
注：为计取规费等的使用，可在表中增设其中：“定额人工费”。
表—08
分部分项工程和单价措施项目清单与计价表
工程名称：科技楼-电气工程 |  |  |  | 标段： |  |  |  | 第 26 页 共 26 页
序号 | 项目编码 | 项目名称 | 项目特征描述 |  | 计量单位 | 工程量 | 金额（元）
[7 empty] | 综合单价 |  | 综合合价 | 其中
暂估价
141 | 030409005007 | 接闪带 | 1.名称:接闪带 2.材质:热镀锌圆钢 3.规格:Φ12 4.安装形式:沿屋角、屋脊、檐角、屋檐、女儿墙外墙外表面等处明敷 5.其他:具体做法及施工详见设计图纸和规范要求 |  | m | 631.73 | 53.06 |  | 33519.59
142 | 030409003009 | 避雷引下线 | 1.名称:避雷引下线敷设 2.材质:利用建筑物主筋引下 3.规格:利用柱内两根不少于Φ16主筋 4.安装部位:柱内 5.安装形式:暗装 6.其他:具体做法及施工详见设计图纸和规范要求 |  | m | 1093.13 | 19.75 |  | 21589.32
143 | 粤030409012006 | 桩承台接地 | 1.名称:桩承台接地 2.焊接桩根数:1 3.其他:具体做法及施工详见设计图纸和规范要求 |  | 基 | 30 | 205.98 |  | 6179.4
144 | 030414011009 | 接地装置 | 1.名称:接地装置系统调试 2.类别:避雷网调试 3.其他:具体做法及施工详见设计图纸和规范要求 |  | 系统 | 1 | 1863.76 |  | 1863.76
|  | 措施项目 | [6 empty] | 10676.42
145 | 031302007065 | 高层施工增加 |  |  | 项 | 1
146 | 031301017074 | 脚手架搭拆费 |  |  | 项 | 1 | 10676.42 |  | 10676.42
本页小计 | [8 empty] | 73828.49
合 计 | [8 empty] | 1644561.21
注：为计取规费等的使用，可在表中增设其中：“定额人工费”。
表—08

## 表-11 总价措施项目清单与计价表
总价措施项目清单与计价表
工程名称：科技楼-电气工程 | [5 empty] | 标段： |  | 第 1 页 共 2 页
序号 | 项目编码 | 项目名称 | 计算基础 | 费率 (%) | 金额 (元) |  | 调整 费率(%) |  | 调整后 金额(元) | 备注
1 | LSSGCSF00131 | 绿色施工安全防护措施费 | 分部分项人工费+分部分项机具费 | 35.77 | 100114.01 |  |  |  |  | 以分部分项的人工费与施工机具费之和为计算基础，费率35.77%
2 | 031301010075 | 安装与生产同时进行增加费用 | 分部分项人工费 | 0 | [5 empty] | 按人工费的10%计算
3 | 031301011075 | 在有害身体健康环境中施工增加费 | 分部分项人工费 | 0 | [5 empty] | 按人工费的10%计算
4 | TSSGBWZJF075 | 在地下（暗）室、设备及大口径管道内等特殊施工部位进行施工增加费 |  | 30 | [5 empty] | 按该部分人工费的30%计算
5 | 粤031302008075 | 赶工措施费 | 分部分项人工费+分部分项机具费 | 0 | [5 empty] | 赶工措施费=（1-δ）*分部分项（人工费+施工机具费）*0.344 （0.8≤δ＜1 式中：δ=合同工期/定额工期）
6 | 031302002075 | 夜间施工增加费 |  | 20 | [5 empty] | 按其夜间施工项目人工费的20%计算
7 | JTGRSGZJF075 | 交通干扰工程施工增加费 |  | 10 | [5 empty] | 按在市政道路上施工项目人工费的10%计算
8 | 粤031302009075 | 文明工地增加费 | 分部分项人工费+分部分项机具费 | 0 | [5 empty] | 以分部分项的人工费与施工机具费之和为计算基础；市级文明工地1.00%；省级文明工地2.00%
9 | DXGXJCJXF075 | 地下管线交叉降效费 | [7 empty] | 按实际发生或经批准的施工方案计
编制人（造价人员）： | [5 empty] | 复核人（造价工程师）：
表-11
总价措施项目清单与计价表
工程名称：科技楼-电气工程 | [5 empty] | 标段： |  | 第 2 页 共 2 页
序号 | 项目编码 | 项目名称 | 计算基础 | 费率 (%) | 金额 (元) |  | 调整 费率(%) |  | 调整后 金额(元) | 备注
算
10 | QTFY00000107 | 其他费用 | [7 empty] | 按实际发生或经批准的施工组织设计方案计算
合 计 |  |  |  |  | 100114.01
编制人（造价人员）： | [5 empty] | 复核人（造价工程师）：
表-11

## 表-12 其他项目清单与计价汇总表
其他项目清单与计价汇总表
工程名称：科技楼-电气工程 |  |  | 标段： |  | 第 1 页 共 1 页
序号 | 项目名称 | 金额（元） |  | 结算金额（元） |  | 备注
1 | 暂列金额 | 163388.48 |  |  |  | 明细详见表-12-1
2 | 暂估价
2.1 | 材料暂估价 | — |  |  |  | 明细详见表-12-2
2.2 | 专业工程暂估价 |  |  |  |  | 明细详见表-12-3
3 | 计日工 |  |  |  |  | 明细详见表-12-4
4 | 总承包服务费 |  |  |  |  | 明细详见表-12-5
5 | 预算包干费 | 27988.26
6 | 工程优质费
7 | 概算幅度差
8 | 现场签证费用
9 | 索赔费用
10 | 其他费用
| 合 计 | 191376.74 |  |  |  | —
注：材料（工程设备）暂估单价进入清单项目综合单价，此处不汇总。
表—12

## 表-12-1 暂列金额表
暂列金额明细表
工程名称：科技楼-电气工程 |  |  | 标段： |  | 第 1 页 共 1 页
序号 | 名称 | 计量单位 |  | 暂定金额（元） |  | 备注
1 | 暂列金额 |  |  | 163388.48
合 计 |  |  |  | 163388.48 |  | —
注：此表由招标人填写，如不能详列，也可只列暂列金额总额，投标人应将上述暂列金额计入投标总价中。
表—12—1

## 表-12-3 专业工程暂估价及结算价表
专业工程暂估价及结算价表
工程名称：科技楼-电气工程 |  |  |  | 标段： |  | 第 1 页 共 1 页
序号 | 工程名称 | 工程内容 | 暂估金额 （元） |  | 结算金额 (元) |  | 差额 ±(元) | 备注
1
合 计 |  |  | 0.00 |  |  |  |  | —
注：此表“暂估金额”由招标人填写，投标人应将“暂估金额”计入投标总价中。结算时按合同约定结算金额填写。
表—12—3

## 表-13 规费、税金项目清单与计价表
规费、税金项目清单与计价表
工程名称：科技楼-电气工程 |  |  | 标段： |  |  | 第 1 页 共 1 页
序号 | 项目名称 | 计算基础 |  | 计算基数 | 计算费率 (%) |  | 金额(元)
1 | 增值税销项税额 | 分部分项合计+措施合计+其他项目 |  | 1936051.96 | 9 |  | 174244.68
合 计 | [6 empty] | 174244.68
编制人（造价人员）： |  |  | 复核人（造价工程师）：
表—13

## 单位工程人材机汇总表
单位工程人材机汇总表
工程名称：科技楼-电气工程 | [5 empty] | 第 1 页 共 11 页
序号 | 编码 | 名称及规格 | 单位 | 数量 | 单价 （元） |  | 合价 （元） | 备注
1 | 28030170@11 | 绝缘电线WDZ-BYJ-B1-4mm² | m | 117.5688 | 3.42 |  | 402.09
2 | 29010001@40 | 普通桥架（托盘式,热镀锌）600mm×150mm | m | 64.281 | 229.27 |  | 14737.7
3 | 26050001@10 | 四联单控暗开关 | 个 | 16.32 | 17.12 |  | 279.4
4 | 00010010 | 人工费 | 元 | 230675.4646 | 1.09 |  | 251897.61
5 | 00010010@1 | 人工费 | 元 | 694.64 | 1.09 |  | 758.55
6 | 00010010@2 | 人工费 | 元 | 9642.8148 | 1.09 |  | 10529.95
7 | RGFTZ | 人工费调整 | 元 | 10676.3796 | 1 |  | 10676.38
8 | 01010105@1 | 镀锌热轧圆盘条φ10以内 | kg | 347.068 | 4.08 |  | 1416.04
9 | 01010105@2 | 镀锌热轧圆盘条φ10以内 | kg | 7.78 | 4.08 |  | 31.74
10 | 01030035 | 镀锌低碳钢丝φ1.2~2.5 | kg | 39.8704 | 5.86 |  | 233.64
11 | 01030035@2 | 镀锌低碳钢丝φ1.2~2.5 | kg | 1.7038 | 5.86 |  | 9.98
12 | 01030055 | 镀锌低碳钢丝φ2.5~4.0 | kg | 0.12 | 5.86 |  | 0.7
13 | 01130060 | 镀锌扁钢综合 | kg | 169.7845 | 5.99 |  | 1017.01
14 | 01290003@2 | 钢板综合 | kg | 1.47 | 4.2 |  | 6.17
15 | 01530060 | 封铅含铅65% 含锡35% | kg | 42.9463 | 26.42 |  | 1134.64
16 | 02070270 | 橡皮垫2mm | m2 | 0.02 | 19.91 |  | 0.4
17 | 02130050@1 | 三色塑料带综合 | kg | 11.28 | 10.3 |  | 116.18
18 | 02270001 | 棉纱 | kg | 37.974 | 11.47 |  | 435.56
19 | 02270001@3 | 棉纱 | kg | 0.3416 | 11.47 |  | 3.92
20 | 02270020 | 白布 | kg | 42.3552 | 2.75 |  | 116.48
21 | 02270030@1 | 白布宽900 | m | 0.57 | 4.94 |  | 2.82
22 | 03010115 | 镀锌自攻螺钉M4~6×20~35 | 十套 | 9.915 | 3.4 |  | 33.71
23 | 03010225 | 木螺钉M2~4×6~65 | 十套 | 333.632 | 0.18 |  | 60.05
24 | 03010225@1 | 木螺钉M2~4×6~65 | 十套 | 2.912 | 0.18 |  | 0.52
25 | 03010240 | 木螺钉M4×65 | 十套 | 42.0123 | 0.68 |  | 28.57
26 | 03010240@2 | 木螺钉M4×65 | 十套 | 93.8974 | 0.68 |  | 63.85
27 | 03010290 | 半圆头螺丝M6~12×12~50 | 十套 | 0.41 | 3.09 |  | 1.27
28 | 03010315 | 半圆头螺丝M6~8×12~30 | 十套 | 22.6902 | 0.16 |  | 3.63
29 | 03011390 | 铜接地端子带螺栓DT-6mm2 | 十套 | 61.3613 | 10.38 |  | 636.93
30 | 03011415@1 | 镀锌精制螺栓1平1弹垫 M6×100以内 | 十套 | 3.06 | 1.04 |  | 3.18
31 | 03011430 | 半圆头镀锌螺栓M2~5×15~50 | 十套 | 437.22 | 0.43 |  | 188
单位工程人材机汇总表
工程名称：科技楼-电气工程 | [5 empty] | 第 2 页 共 11 页
序号 | 编码 | 名称及规格 | 单位 | 数量 | 单价 （元） |  | 合价 （元） | 备注
32 | 03011430@1 | 半圆头镀锌螺栓M2~5×15~50 | 十套 | 2.2 | 0.43 |  | 0.95
33 | 03011605 | 镀锌六角螺栓2平1弹垫 M10×100以内 | 十套 | 113.4213 | 5.04 |  | 571.64
34 | 03011610 | 镀锌六角螺栓2平1弹垫 M12×100以内 | 十套 | 8.6 | 5.09 |  | 43.77
35 | 03011630 | 镀锌六角螺栓2平1弹垫 M16×100以内 | 十套 | 0.6826 | 14.12 |  | 9.64
36 | 03013031 | 膨胀螺栓M6 | 十套 | 3.264 | 2.8 |  | 9.14
37 | 03013041@2 | 膨胀螺栓M8 | 十套 | 55.08 | 3.15 |  | 173.5
38 | 03013051 | 膨胀螺栓M10 | 十套 | 15.504 | 5.82 |  | 90.23
39 | 03013431 | 塑料胀管D6~8 | 十套 | 228.1037 | 0.6 |  | 136.86
40 | 03013431@1 | 塑料胀管D6~8 | 十套 | 0.88 | 0.6 |  | 0.53
41 | 03013431@2 | 塑料胀管D6~8 | 十套 | 3.08 | 0.6 |  | 1.85
42 | 03013431@3 | 塑料胀管D6~8 | 十套 | 69.96 | 0.6 |  | 41.98
43 | 03014101 | 镀锌锁紧螺母DN25×1.5 | 十套 | 1.9544 | 2.4 |  | 4.69
44 | 03014111 | 镀锌锁紧螺母DN32×1.5 | 十套 | 0.7625 | 3.09 |  | 2.36
45 | 03014131 | 镀锌锁紧螺母DN50×1.5 | 十套 | 0.0459 | 9.27 |  | 0.43
46 | 03014151 | 镀锌锁紧螺母DN32×3 | 十套 | 0.1298 | 7.72 |  | 1
47 | 03014191 | 镀锌锁紧螺母DN80×3 | 十套 | 0.264 | 53.55 |  | 14.14
48 | 03014271 | 镀锌锁紧螺母DN20×1.5 | 十套 | 103.016 | 1.58 |  | 162.77
49 | 03014281 | 镀锌锁紧螺母DN15×3 | 十套 | 82.091 | 2.94 |  | 241.35
50 | 03014291 | 镀锌锁紧螺母DN20×3 | 十套 | 249.645 | 3.81 |  | 951.15
51 | 03131001 | 砂轮片综合 | 片 | 126.4767 | 12.87 |  | 1627.76
52 | 03131001@1 | 砂轮片综合 | 片 | 117.8142 | 12.87 |  | 1516.27
53 | 03131011 | 砂轮片φ100 | 片 | 0.0612 | 12.87 |  | 0.79
54 | 03131051 | 砂轮片φ400 | 片 | 1.2244 | 26.64 |  | 32.62
55 | 03134021 | 铁砂布0~2# | 张 | 101.9273 | 0.94 |  | 95.81
56 | 03135001 | 低碳钢焊条综合 | kg | 257.2671 | 5.6 |  | 1440.7
57 | 03135001@3 | 低碳钢焊条综合 | kg | 2.76 | 5.6 |  | 15.46
58 | 03135021 | 低碳钢焊条结422 φ3.2 | kg | 12.516 | 5.6 |  | 70.09
59 | 03136021 | 焊锡丝综合 | kg | 8.46 | 7.69 |  | 65.06
60 | 03136021@2 | 焊锡丝综合 | kg | 0.8 | 7.69 |  | 6.15
61 | 03137041 | 焊锡膏 | kg | 2.8458 | 47.01 |  | 133.78
62 | 03137041@3 | 焊锡膏 | kg | 0.8 | 47.01 |  | 37.61
63 | 03138001 | 锡基钎料 | kg | 28.8809 | 52.47 |  | 1515.38
单位工程人材机汇总表
工程名称：科技楼-电气工程 | [5 empty] | 第 3 页 共 11 页
序号 | 编码 | 名称及规格 | 单位 | 数量 | 单价 （元） |  | 合价 （元） | 备注
64 | 03139001 | 冲击钻头φ8 | 个 | 0.2272 | 3.42 |  | 0.78
65 | 03139011@2 | 冲击钻头φ10 | 个 | 3.78 | 6.84 |  | 25.86
66 | 03139021 | 冲击钻头φ12 | 个 | 0.912 | 8.55 |  | 7.8
67 | 03139071 | 冲击钻头φ6~8 | 个 | 15.55 | 2.76 |  | 42.92
68 | 03139071@1 | 冲击钻头φ6~8 | 个 | 0.33 | 2.76 |  | 0.91
69 | 03139071@2 | 冲击钻头φ6~8 | 个 | 0.1988 | 2.76 |  | 0.55
70 | 03139071@3 | 冲击钻头φ6~8 | 个 | 4.5156 | 2.76 |  | 12.46
71 | 03139091 | 冲击钻头φ6~12 | 个 | 0.1252 | 3.45 |  | 0.43
72 | 03139281 | 钢锯条 | 条 | 399.9765 | 0.43 |  | 171.99
73 | 03139281@3 | 钢锯条 | 条 | 12 | 0.43 |  | 5.16
74 | 03139321 | 钢丝刷子 | 把 | 0.3667 | 12.82 |  | 4.7
75 | 03139521 | 合金钢钻头φ10 | 个 | 5.8443 | 4.57 |  | 26.71
76 | 04010015@1 | 复合普通硅酸盐水泥P.C 32.5 | t | 2.3265 | 403.59 |  | 938.95
77 | 04030015@1 | 中砂 | m3 | 8.143 | 259.45 |  | 2112.7
78 | 05030080 | 松杂板枋材 | m3 | 0.003 | 1348.1 |  | 4.04
79 | 05050050@1 | 胶合板2440×1220×3 | m2 | 0.11 | 33.14 |  | 3.65
80 | 13010050 | 醇酸清漆 | kg | 22.5234 | 13.99 |  | 315.1
81 | 13010120 | 酚醛磁漆 | kg | 0.66 | 12.07 |  | 7.97
82 | 13010130 | 酚醛调和漆 | kg | 5.1494 | 12.07 |  | 62.15
83 | 13030240 | 厚漆 | kg | 9.5395 | 19.27 |  | 183.83
84 | 13030240@2 | 厚漆 | kg | 0.06 | 19.27 |  | 1.16
85 | 13050080@1 | 防锈漆C53-1 | kg | 7.7853 | 13.58 |  | 105.72
86 | 13050080@2 | 防锈漆C53-1 | kg | 0.12 | 13.58 |  | 1.63
87 | 13050210 | 沥青绝缘漆 | kg | 4.2953 | 6.2 |  | 26.63
88 | 13050430 | 酚醛防锈漆各种颜色 | kg | 1.4526 | 13.58 |  | 19.73
89 | 13050470@1 | 钢结构厚型防火涂料 | kg | 0.33 | 10.66 |  | 3.52
90 | 14010010@1 | 清油 | kg | 1.1181 | 13.07 |  | 14.61
91 | 14010010@2 | 清油 | kg | 0.06 | 13.07 |  | 0.78
92 | 14030040 | 汽油综合 | kg | 134.9212 | 9.81 |  | 1323.58
93 | 14030040@2 | 汽油综合 | kg | 2.2808 | 9.81 |  | 22.37
94 | 14050040 | 溶剂汽油 | kg | 8.9241 | 7.17 |  | 63.99
95 | 14050050 | 溶剂油 | kg | 23.6995 | 3.94 |  | 93.38
96 | 14090010 | 电力复合脂 | kg | 17.57 | 14.45 |  | 253.89
97 | 14330320 | 硬脂酸 | kg | 2.1305 | 6.33 |  | 13.49
单位工程人材机汇总表
工程名称：科技楼-电气工程 | [5 empty] | 第 4 页 共 11 页
序号 | 编码 | 名称及规格 | 单位 | 数量 | 单价 （元） |  | 合价 （元） | 备注
98 | 14350200 | 防火涂料稀释剂 | kg | 2.8147 | 11 |  | 30.96
99 | 14410600 | 胶粘剂 | kg | 0.3968 | 1.88 |  | 0.75
100 | 17250020@1 | 塑料异型管D5 | m | 1.65 | 3.07 |  | 5.07
101 | 17250170 | 塑料软管D5 | m | 13.77 | 0.4 |  | 5.51
102 | 18030605 | 固定卡子φ90 | 个 | 65.92 | 3.03 |  | 199.74
103 | 18031105 | 镀锌钢管塑料护口DN80 | 个 | 2.6404 | 0.56 |  | 1.48
104 | 18031140 | 镀锌钢管接头32×3.25 | 个 | 1.3843 | 3.12 |  | 4.32
105 | 18031160 | 镀锌钢管接头80×4 | 个 | 2.6404 | 6.8 |  | 17.95
106 | 18031170 | 镀锌钢管接头125×4.5 | 个 | 0.6922 | 13.22 |  | 9.15
107 | 18150500 | 可挠金属套管接头KS-17 | 个 | 48.5352 | 1.62 |  | 78.63
108 | 18250480 | 可挠金属套管卡子SP-17 | 个 | 654.6474 | 1.3 |  | 851.04
109 | 18250510@1 | 扁钢卡子25×4 | kg | 31.5865 | 5.37 |  | 169.62
110 | 18250600 | 接地卡子综合 | 个 | 95.2214 | 2.56 |  | 243.77
111 | 21310001 | 吊盒 | 个 | 48.96 | 0.89 |  | 43.57
112 | 25610100 | 瓜子灯链大号 | m | 72.72 | 2.04 |  | 148.35
113 | 27060060 | 接地线1×16mm2 | m | 0.5 | 5.18 |  | 2.59
114 | 27170001 | 电气绝缘胶带18mm×10m×0.13mm | 卷 | 130.0186 | 2.4 |  | 312.04
115 | 28010030 | 镀锡裸铜绞线16mm2 | kg | 7.76 | 63.75 |  | 494.7
116 | 28010090 | 裸铜线10mm2 | kg | 8.74 | 57.88 |  | 505.87
117 | 28030090 | 铜芯橡皮花线2×23/0.15mm2 | m | 305.4 | 1.97 |  | 601.64
118 | 28030290 | 双色多股铜芯聚氯乙烯绝缘软导线BVR-4mm2 | m | 1555.6146 | 2.83 |  | 4402.39
119 | 28030300 | 双色多股铜芯聚氯乙烯绝缘软导线BVR-6mm2 | m | 145.039 | 4.19 |  | 607.71
120 | 28030350 | 铜芯橡皮绝缘电线3×2.5mm2 | m | 15.27 | 4.55 |  | 69.48
121 | 28030450 | 铜芯聚氯乙烯绝缘导线BV-105℃-2.5mm2 | m | 117.2736 | 1.87 |  | 219.3
122 | 28030450@2 | 铜芯聚氯乙烯绝缘导线BV-105℃-2.5mm2 | m | 60.5613 | 1.87 |  | 113.25
123 | 28030480 | 铜芯聚氯乙烯绝缘导线BV-2.5mm2 | m | 1860.0766 | 1.7 |  | 3162.13
124 | 28030480@2 | 铜芯聚氯乙烯绝缘导线BV-2.5mm2 | m | 3.2067 | 1.7 |  | 5.45
125 | 28030480@3 | 铜芯聚氯乙烯绝缘导线BV-2.5mm2 | m | 10.9944 | 1.7 |  | 18.69
单位工程人材机汇总表
工程名称：科技楼-电气工程 | [5 empty] | 第 5 页 共 11 页
序号 | 编码 | 名称及规格 | 单位 | 数量 | 单价 （元） |  | 合价 （元） | 备注
126 | 28030669@1 | 阻燃铜芯聚氯乙烯绝缘绞型软导线ZR-RVS 2×1.5mm2 | m | 1.21 | 3.65 |  | 4.42
127 | 29060040 | 镀锌电线管接头20×1.5 | 个 | 1716.9329 | 0.99 |  | 1699.76
128 | 29060045 | 镀锌电线管接头25×1.5 | 个 | 32.5738 | 1.17 |  | 38.11
129 | 29060050 | 镀锌电线管接头32×1.5 | 个 | 12.7076 | 1.84 |  | 23.38
130 | 29060065 | 镀锌电线管接头50×1.5 | 个 | 0.7648 | 3.24 |  | 2.48
131 | 29060075@1 | 镀锌电线管卡子20 | 个 | 464.9729 | 0.1 |  | 46.5
132 | 29060080 | 镀锌电线管卡子25 | 个 | 15.183 | 0.18 |  | 2.73
133 | 29060100 | 镀锌电线管塑料护口DN15~20 | 个 | 1030.1597 | 0.17 |  | 175.13
134 | 29060105 | 镀锌电线管塑料护口DN25~32 | 个 | 27.1688 | 0.26 |  | 7.06
135 | 29060110 | 镀锌电线管塑料护口DN40~50 | 个 | 0.4589 | 0.44 |  | 0.2
136 | 29060115 | 镀锌钢管塑料护口DN15~20 | 个 | 3317.36 | 0.06 |  | 199.04
137 | 29060120 | 镀锌钢管塑料护口DN32 | 个 | 1.2978 | 0.22 |  | 0.29
138 | 29060145@1 | 钢管保护管φ40×400 | 根 | 6.826 | 7.5 |  | 51.2
139 | 29060175 | 可挠金属套管护口BP-17 | 个 | 45.5018 | 0.07 |  | 3.19
140 | 29060275 | 难燃塑料管接头15 | 个 | 47.7663 | 0.37 |  | 17.67
141 | 29060280 | 难燃塑料管接头20 | 个 | 62.1348 | 0.48 |  | 29.82
142 | 29060305 | 难燃塑料管接头65 | 个 | 6.1173 | 2.79 |  | 17.07
143 | 29060355 | 难燃塑料管卡子65 | 个 | 18.6578 | 2.68 |  | 50
144 | 29060390 | 难燃塑料管三通65 | 个 | 0.9176 | 5.52 |  | 5.07
145 | 29060425 | 难燃塑料管伸缩接头65 | 个 | 0.6118 | 3.63 |  | 2.22
146 | 29060460 | 难燃塑料管弯头65 | 个 | 0.6118 | 3.03 |  | 1.85
147 | 29070150 | 电缆敷设牵引头综合 | 只 | 1.6039 | 370 |  | 593.44
148 | 29090175 | 塑料接线柱双线 | 个 | 208.06 | 0.85 |  | 176.85
149 | 29090210 | 铜接线端子DT-2.5mm2 | 个 | 777.49 | 1.06 |  | 824.14
150 | 29090220 | 铜接线端子DT-10mm2 | 个 | 77.14 | 2.37 |  | 182.82
151 | 29090225 | 铜接线端子DT-16mm2 | 个 | 46.69 | 3.24 |  | 151.28
152 | 29090235 | 铜接线端子DT-35mm2 | 个 | 18.27 | 4.49 |  | 82.03
153 | 29090245 | 铜接线端子DT-70mm2 | 个 | 18.27 | 8.63 |  | 157.67
154 | 29090255 | 铜接线端子DT-120mm2 | 个 | 30.45 | 15.57 |  | 474.11
155 | 29090265 | 铜接线端子DT-185mm2 | 个 | 18.27 | 23.38 |  | 427.15
156 | 29110510 | 塑料吊线盒 | 个 | 184.8 | 0.7 |  | 129.36
157 | 29170210 | 镀锌地线夹20 | 套 | 5494.1848 | 0.36 |  | 1977.91
单位工程人材机汇总表
工程名称：科技楼-电气工程 | [5 empty] | 第 6 页 共 11 页
序号 | 编码 | 名称及规格 | 单位 | 数量 | 单价 （元） |  | 合价 （元） | 备注
158 | 29170220 | 镀锌地线夹25 | 套 | 104.236 | 0.53 |  | 55.25
159 | 29170230 | 镀锌地线夹32 | 套 | 46.0286 | 0.79 |  | 36.36
160 | 29170250 | 镀锌地线夹50 | 套 | 2.4473 | 1.52 |  | 3.72
161 | 29170270 | 镀锌地线夹80 | 套 | 10.5616 | 2.22 |  | 23.45
162 | 29170290 | 镀锌地线夹125 | 套 | 1.3843 | 3.34 |  | 4.62
163 | 33010020 | 镀锌扁钢支架40×3 | kg | 176.8844 | 5.36 |  | 948.1
164 | 34070010 | 塑料手套ST型 | 个 | 33.6 | 13.72 |  | 460.99
165 | 34090230 | 塑料圆台 | 块 | 936.6 | 0.58 |  | 543.23
166 | 35250001 | 电缆敷设滚轮综合 | 个 | 2.6641 | 45.5 |  | 121.22
167 | 35250010 | 电缆敷设转向导轮综合 | 个 | 0.6933 | 116.35 |  | 80.67
168 | 37091110 | 钢垫板1~2 | kg | 9.85 | 4.23 |  | 41.67
169 | 99450760 | 其他材料费 | 元 | 1476.5554 | 1 |  | 1476.56
170 | CLFTZ | 材料费调整 | 元 | 0.1086 | 1 |  | 0.11
171 | 01010011@1 | 圆钢综合 | kg | 97.7992 | 4.08 |  | 399.02
172 | 01130003@1 | 扁钢 | kg | 268.9478 | 4.43 |  | 1191.44
173 | 01210045@1 | 角钢 | kg | 916.8675 | 4.02 |  | 3685.81
174 | 13010135@1 | 醇酸调和漆 | kg | 18.3374 | 13.58 |  | 249.02
175 | 13030795@1 | 醇酸防锈漆 | kg | 25.7945 | 13.58 |  | 350.29
176 | 13050395@1 | 防火涂料 | kg | 11.3466 | 15.23 |  | 172.81
177 | 13050395@2 | 防火涂料 | kg | 7.8894 | 15.23 |  | 120.16
178 | 15510130 | 防火泥 | kg | 20.8 | 5 |  | 104
179 | 17030001@7 | 镀锌钢管SC125 | m | 8.652 | 87.37 |  | 755.93
180 | 17030001@8 | 镀锌钢管SC32 | m | 8.652 | 8.09 |  | 69.99
181 | 17030001@9 | 镀锌钢管SC70 | m | 17.6027 | 41.23 |  | 725.76
182 | 23400001@1 | 开关模块12路 | 个 | 10 | 880 |  | 8800
183 | 23400001@2 | 通讯转换模块 | 个 | 1 | 194.69 |  | 194.69
184 | 23450030@1 | 电源模块 | 台 | 1 | 112.31 |  | 112.31
185 | 25000001@18 | LED教室专用护眼灯36W，≥90lm/W | 套 | 40.4 | 288 |  | 11635.2
186 | 25000001@32 | 安全出口指示标志灯LED,1~4W/DC36V | 套 | 10.1 | 75.01 |  | 757.6
187 | 25000001@34 | 疏散出口指示标志灯LED,1~4W/DC36V | 套 | 9.09 | 65 |  | 590.85
188 | 25000001@35 | 向左/向右疏散指示标志灯LED,1~4W/DC36V | 套 | 64.64 | 65 |  | 4201.6
189 | 25000001@38 | 多信息复合标志灯LED,1~4W/DC36V | 套 | 11.11 | 65 |  | 722.15
单位工程人材机汇总表
工程名称：科技楼-电气工程 | [5 empty] | 第 7 页 共 11 页
序号 | 编码 | 名称及规格 | 单位 | 数量 | 单价 （元） |  | 合价 （元） | 备注
190 | 25000001@39 | 楼层显示标志灯LED,≤1W/DC36V | 套 | 12.12 | 48 |  | 581.76
191 | 25000001@44 | 消防应急照明灯具(A型)LED,6W/DC36V | 套 | 127.26 | 87.97 |  | 11195.06
192 | 25000001@56 | 单管LED支架灯16~18W，≥100lm/W | 套 | 24.24 | 41.77 |  | 1012.5
193 | 25000001@57 | LED筒灯30W，≥80lm/W | 套 | 130.29 | 132 |  | 17198.28
194 | 25000001@58 | 单管LED支架灯20W，≥100lm/W | 套 | 4.04 | 42.24 |  | 170.65
195 | 25000001@59 | LED灯盘15W，≥80lm/W | 套 | 177.76 | 56.25 |  | 9999
196 | 25000001@60 | LED防雾筒灯5W，≥80lm/W | 套 | 24.24 | 53 |  | 1284.72
197 | 25000001@62 | LED竖井壁灯9W，≥80lm/W | 套 | 7.07 | 36 |  | 254.52
198 | 25000001@63 | LED吸顶灯（感应）24W，≥80lm/w | 套 | 12.12 | 93.8 |  | 1136.86
199 | 25000001@66 | LED黑板灯具40W | 套 | 42.42 | 174 |  | 7381.08
200 | 25000001@67 | LED教室灯具40W | 套 | 254.52 | 282.06 |  | 71789.91
201 | 25610030 | 灯具吊杆 | 根 | 681.36 | 10.8 |  | 7358.69
202 | 26050001@2 | 单联单控暗开关 | 个 | 9.18 | 7.82 |  | 71.79
203 | 26050001@3 | 双联单控暗开关 | 个 | 29.58 | 8.95 |  | 264.74
204 | 26050001@7 | 三联单控暗开关 | 个 | 33.66 | 11.9 |  | 400.55
205 | 26050001@9 | 单联双控暗开关 | 个 | 2.04 | 8.83 |  | 18.01
206 | 26310001@1 | 控制面板 | 个 | 1 | 256.64 |  | 256.64
207 | 26410060@1 | 安全型单相二、三极插座250V/10A | 个 | 255 | 8.08 |  | 2060.4
208 | 26410060@14 | 安全型单相二、三极插座250V/16A，带防溅面盖 | 个 | 8.16 | 26.21 |  | 213.87
209 | 26410060@15 | 安全型单相二、三极插座250V/10A，防水型 | 个 | 112.2 | 20.61 |  | 2312.44
210 | 26410060@16 | 电子班牌插座250V/10A | 个 | 18.36 | 8.09 |  | 148.53
211 | 27050060@2 | 镀锌圆钢φ12 L=500mm | 根 | 21 | 2.63 |  | 55.23
212 | 27050080@1 | 热镀锌圆钢Φ12 | m | 663.3165 | 5.27 |  | 3495.68
213 | 27060170@2 | 热镀锌扁钢-40×4mm | m | 47.7855 | 7.52 |  | 359.35
214 | 27060170@3 | 热镀锌扁钢-25×4mm | m | 23.8875 | 4.7 |  | 112.27
215 | 28030170@1 | 绝缘电线WDZ-BYJ-B1-2.5mm² | m | 14356.734 | 2.12 |  | 30436.28
216 | 28030170@10 | 绝缘电线BYJ-6mm2 | m | 200.34 | 4.18 |  | 837.42
217 | 28030170@8 | 绝缘电线WDZ-BYJ-2.5mm² | m | 416.745 | 2.12 |  | 883.5
单位工程人材机汇总表
工程名称：科技楼-电气工程 | [5 empty] | 第 8 页 共 11 页
序号 | 编码 | 名称及规格 | 单位 | 数量 | 单价 （元） |  | 合价 （元） | 备注
218 | 28030410@1 | 多股铜芯聚氯乙烯绝缘导线WDZN-RYJS-2×2.5mm² | m | 3786.912 | 6.23 |  | 23592.46
219 | 28030410@3 | 多股铜芯聚氯乙烯绝缘导线WDZ-RYYSP-4×0.75mm2 | m | 257.1156 | 5.33 |  | 1370.43
220 | 28030410@6 | 多股铜芯聚氯乙烯绝缘导线RVV-2×1.5mm2 | m | 282.9708 | 3.74 |  | 1058.31
221 | 28110210@53 | 铜芯电缆WDZA-YJY-B1-1kV-4×25+1×16mm² | m | 214.0392 | 109.8 |  | 23501.5
222 | 28110210@54 | 铜芯电缆WDZA-YJY-B1-1kV-3×95+2×50mm² | m | 125.1592 | 341.38 |  | 42726.85
223 | 28110210@57 | 铜芯电缆WDZA-YJY-B1-3×120+2×70mm² | m | 431.5932 | 439.94 |  | 189875.11
224 | 28110210@58 | 铜芯电缆WDZA-YJY-B1-1kV-4×35+1×16mm² | m | 107.4842 | 141 |  | 15155.27
225 | 28110210@60 | 铜芯电缆WDZA-YJY-B1-1kV-4×120+1×70mm² | m | 33.5724 | 486.84 |  | 16344.39
226 | 28110210@62 | 铜芯电缆WDZA-YJY-B1-1kV-4×185+1×95mm² | m | 440.8751 | 737.99 |  | 325361.42
227 | 28110210@67 | 铜芯电缆WDZ-YJY-B1-3×10mm² | m | 56.6307 | 28.24 |  | 1599.25
228 | 28110210@68 | 铜芯电缆WDZN-YJY-B1-1kV-3×6mm² | m | 181.7394 | 24.2 |  | 4398.09
229 | 28110210@69 | 铜芯电缆WDZ-YJY-B1-3×6mm² | m | 864.0247 | 18.61 |  | 16079.5
230 | 28110210@70 | 铜芯电缆WDZ-YJY-B1-4×25+1×16mm² | m | 559.7016 | 101.81 |  | 56983.22
231 | 28110210@71 | 铜芯电缆WDZ-YJY-B1-5×6mm² | m | 497.6573 | 29.79 |  | 14825.21
232 | 28110210@72 | 铜芯电缆WDZ-YJY-B1-5×16mm² | m | 82.5069 | 70.41 |  | 5809.31
233 | 28110210@73 | 铜芯电缆ZR-YJY-3×25+1×16mm² | m | 47.5508 | 66.28 |  | 3151.67
234 | 28110210@74 | 铜芯电缆ZR-YJY-3×35+1×16mm² | m | 51.9039 | 87.36 |  | 4534.32
235 | 28110210@75 | 铜芯电缆WDZ-YJY-B1-4×50+1×25mm² | m | 6.2115 | 182.84 |  | 1135.71
236 | 28110210@76 | 铜芯电缆WDZ-YJY-B1-4×70+1×35mm² | m | 6.2115 | 259 |  | 1608.78
单位工程人材机汇总表
工程名称：科技楼-电气工程 | [5 empty] | 第 9 页 共 11 页
序号 | 编码 | 名称及规格 | 单位 | 数量 | 单价 （元） |  | 合价 （元） | 备注
237 | 28110210@77 | 铜芯电缆WDZ-YJY-B1-4×95+1×50mm² | m | 12.423 | 352.68 |  | 4381.34
238 | 29010001@6 | 普通桥架（托盘式,热镀锌）400mm×150mm | m | 56.1015 | 125.33 |  | 7031.2
239 | 29020100@3 | 隔板400mm×150mm | m | 56.1015 | 11 |  | 617.12
240 | 29020100@4 | 隔板600mm×150mm | m | 64.281 | 11 |  | 707.09
241 | 29030030@1 | 托盘式钢制桥架100mm×50mm | m | 109.6641 | 27.12 |  | 2974.09
242 | 29030030@2 | 普通桥架（托盘式,热镀锌）100mm×100mm | m | 156.6939 | 33.56 |  | 5258.65
243 | 29030030@3 | 普通桥架（托盘式,热镀锌）150mm×100mm | m | 123.4249 | 43.07 |  | 5315.91
244 | 29030030@4 | 普通桥架（托盘式,热镀锌）150mm×150mm | m | 30.3335 | 51.01 |  | 1547.31
245 | 29030030@5 | 普通桥架（托盘式,热镀锌）200mm×100mm | m | 25.2865 | 51.01 |  | 1289.86
246 | 29030030@6 | 普通桥架（托盘式,热镀锌）200mm×150mm | m | 28.016 | 59.35 |  | 1662.75
247 | 29030030@7 | 普通桥架（托盘式,热镀锌）300mm×100mm | m | 10.4133 | 66.55 |  | 693.01
248 | 29060030 | 镀锌电线管JDG20 | m | 332.1235 | 3.5 |  | 1162.43
249 | 29060030@1 | 镀锌电线管JDG20 | m | 5384.9945 | 3.5 |  | 18847.48
250 | 29060030@3 | 镀锌电线管JDG25 | m | 130.295 | 4.36 |  | 568.09
251 | 29060030@7 | 镀锌电线管JDG32 | m | 50.8305 | 5.86 |  | 297.87
252 | 29060030@8 | 镀锌电线管JDG20 | m | 1150.613 | 3.5 |  | 4027.15
253 | 29060030@9 | 镀锌电线管JDG50 | m | 3.0591 | 13.6 |  | 41.6
254 | 29060140@5 | 刚性难燃管PC16 | m | 204.05 | 1.24 |  | 253.02
255 | 29060140@6 | 刚性难燃管PC20 | m | 265.43 | 1.87 |  | 496.35
256 | 29060140@7 | 刚性难燃管PC80 | m | 20.196 | 12.41 |  | 250.63
257 | 29060140@9 | 刚性难燃管PC65 | m | 11.847 | 8.55 |  | 101.29
258 | 29060215@1 | 可挠性金属套管KZ17# | m | 312.012 | 3.88 |  | 1210.61
259 | 29110390@1 | 接线盒86盒 | 个 | 1899.24 | 1.5 |  | 2848.86
260 | 29110390@3 | 接线盒86盒 | 个 | 58.14 | 1.5 |  | 87.21
261 | 29110400@1 | T接箱 | 个 | 8 | 797 |  | 6376
262 | 30030120@1 | 控制箱DT | 台 | 1 | 1494.19 |  | 1494.19
263 | 50370001@3 | 摇头风扇 | 台 | 180 | 145 |  | 26100
264 | 55090080@11 | A型应急照明集中电源A-3ALEd | 台 | 1 | 7500 |  | 7500
单位工程人材机汇总表
工程名称：科技楼-电气工程 | [5 empty] | 第 10 页 共 11 页
序号 | 编码 | 名称及规格 | 单位 | 数量 | 单价 （元） |  | 合价 （元） | 备注
265 | 55090080@9 | A型应急照明集中电源A-1ALEd | 台 | 1 | 7500 |  | 7500
266 | 55090090@49 | 配电箱A-1ALd | 台 | 1 | 3075.55 |  | 3075.55
267 | 55090090@50 | 配电箱A-1ALd-0 | 台 | 1 | 493.43 |  | 493.43
268 | 55090090@51 | 配电箱A-1ALd-1 | 台 | 1 | 841.72 |  | 841.72
269 | 55090090@52 | 配电箱A-1AKd | 台 | 1 | 6129.88 |  | 6129.88
270 | 55090090@53 | 配电箱A-1ALa-HY | 台 | 1 | 4094.63 |  | 4094.63
271 | 55090090@54 | 配电箱A-1ALd-2、A-1ALd-3 | 台 | 2 | 508.35 |  | 1016.7
272 | 55090090@55 | 配电箱A-1ALd-4 | 台 | 1 | 841.72 |  | 841.72
273 | 55090090@56 | 配电箱A-1ALd-TS | 台 | 1 | 9549.63 |  | 9549.63
274 | 55090090@57 | 配电箱A-1ALd-WS1 | 台 | 1 | 549.53 |  | 549.53
275 | 55090090@62 | 配电箱A-1ZALEd | 台 | 1 | 2017 |  | 2017
276 | 55090090@63 | 配电箱A-1ALTd | 台 | 1 | 2938.44 |  | 2938.44
277 | 55090090@64 | 配电箱A-2ALd | 台 | 1 | 3216.15 |  | 3216.15
278 | 55090090@65 | 配电箱A-2ALd-1 | 台 | 1 | 897.83 |  | 897.83
279 | 55090090@66 | 配电箱A-2ALd-2、A-2ALd-3、A-2ALd-4 | 台 | 3 | 897.83 |  | 2693.49
280 | 55090090@67 | 配电箱A-2ALd-5 | 台 | 1 | 1363.68 |  | 1363.68
281 | 55090090@68 | 配电箱A-2ALd-6 | 台 | 1 | 1294.17 |  | 1294.17
282 | 55090090@69 | 配电箱A-2ALd-7 | 台 | 1 | 493.43 |  | 493.43
283 | 55090090@70 | 配电箱A-2ALd-WS1 | 台 | 1 | 549.53 |  | 549.53
284 | 55090090@71 | 配电箱A-2ALTd | 台 | 1 | 4997.67 |  | 4997.67
285 | 55090090@72 | 配电箱A-3ALd | 台 | 1 | 3196.36 |  | 3196.36
286 | 55090090@73 | 配电箱A-3ALd-1、A-3ALd-3、A-3ALd-4、A-3ALd-5、A-3ALd-7 | 台 | 5 | 508.35 |  | 2541.75
287 | 55090090@74 | 配电箱A-3ALd-2、A-3ALd-6、A-3ALd-8 | 台 | 3 | 508.35 |  | 1525.05
288 | 55090090@75 | 配电箱A-3ZALEd | 台 | 1 | 2017 |  | 2017
289 | 55090090@76 | 配电箱A-3ALTd | 台 | 1 | 2817.48 |  | 2817.48
290 | 55090090@77 | 配电箱A-4ALd | 台 | 1 | 3086.84 |  | 3086.84
291 | 55090090@78 | 配电箱A-4ALd-1、A-4ALd-3 | 台 | 2 | 493.43 |  | 986.86
292 | 55090090@79 | 配电箱A-4ALd-2、A-4ALd-10 | 台 | 2 | 493.43 |  | 986.86
单位工程人材机汇总表
工程名称：科技楼-电气工程 | [5 empty] | 第 11 页 共 11 页
序号 | 编码 | 名称及规格 | 单位 | 数量 | 单价 （元） |  | 合价 （元） | 备注
293 | 55090090@80 | 配电箱A-4ALd-4、A-4ALd-5、A-4ALd-6、A-4ALd-7、A-4ALd-8、A-4ALd-9 | 台 | 6 | 561.52 |  | 3369.12
294 | 55090090@81 | 配电箱A-4ALd-WS1 | 台 | 1 | 549.53 |  | 549.53
295 | 55090090@82 | 配电箱A-3ALd-WS1 | 台 | 1 | 549.53 |  | 549.53
296 | 55090090@83 | 配电箱A-4ALTd | 台 | 1 | 2817.48 |  | 2817.48
297 | 55090090@92 | 配电箱A-4APd-DT | 台 | 1 | 2161.61 |  | 2161.61
298 | 55090090@95 | 配电箱A-5AKd | 台 | 1 | 8924.28 |  | 8924.28
299 | 55490180@3 | 局部等电位接线端子箱LEB | 台 | 53 | 65 |  | 3445
300 | ZCFTZ@1 | 主材费调整 | 元 | -0.1222 | 1 |  | -0.12
301 | 00010003 | 机上人工 | 工日 | 8.0668 | 251.16 |  | 2026.06
302 | 00010003@1 | 机上人工 | 工日 | 1.669 | 251.16 |  | 419.19
303 | 99450630 | 折旧费 | 元 | 1856.8278 | 1 |  | 1856.83
304 | 99450640 | 检修费 | 元 | 383.8023 | 1 |  | 383.8
305 | 99450650 | 维护费 | 元 | 1146.3785 | 1 |  | 1146.38
306 | 99450660 | 安拆费 | 元 | 1942.1203 | 1 |  | 1942.12
307 | 99450670 | 汽油(机械用)国Ⅲ93# | kg | 21.4032 | 10.09 |  | 215.96
308 | 99450680 | 柴油(机械用)0# | kg | 129.9832 | 8.31 |  | 1080.16
309 | 99450680@1 | 柴油(机械用)0# | kg | 35.0212 | 8.31 |  | 291.03
310 | 99450700 | 电(机械用) | kw·h | 92.1572 | 0.77 |  | 70.96
311 | 99450700@1 | 电(机械用) | kw·h | 9059.0024 | 0.77 |  | 6975.43
312 | 99450700@2 | 电(机械用) | kw·h | 82.8353 | 0.77 |  | 63.78
313 | 99451300 | 校验费 | 元 | 222.9421 | 1 |  | 222.94
314 | JXFTZ | 机械费调整 | 元 | -0.0669 | 1 |  | -0.07
315 | 26110010@3 | 温控器 | 个 | 93.84 | 67.73 |  | 6355.78
|  | 合计 |  |  |  |  | 1508349.75