## 表-04 单位工程招标控制价汇总表
单位工程招标控制价汇总表
工程名称：科技楼-给排水工程 |  |  | 标段： | 第 1 页 共 1 页
序号 | 汇总内容 | 金额:(元) |  |  | 其中：暂估价(元)
1 | 分部分项合计 | 232727.15
1.1 | 给水系统 | 112338.79
1.2 | 污、废水系统 | 24222.45
1.3 | 雨水系统 | 70680.57
1.4 | 冷凝水系统 | 5136.07
1.5 | 预埋工程 | 20349.27
2 | 措施合计 | 25506.04
2.1 | 绿色施工安全防护措施费 | 22566.48
2.2 | 其他措施费 | 2939.56
3 | 其他项目 | 29581.49 |  |  | －
3.1 | 暂列金额 | 23272.72
3.2 | 暂估价
3.3 | 计日工
3.4 | 总承包服务费
3.5 | 预算包干费 | 6308.77
3.6 | 工程优质费
3.7 | 概算幅度差
3.8 | 索赔费用
3.9 | 现场签证费用
3.10 | 其他费用
4 | 税前工程造价 | 287814.68
5 | 增值税销项税额 | 25903.32 |  |  | －
6 | 总造价 | 313718.00
7 | 人工费 | 61664.19
招标控制价合计=1+2+3+5 |  | 313,718.00 |  |  | 0.00
注：本表适用于单位工程招标控制价或投标报价的汇总，如无单位工程划分，单项工程也使用本表汇总
表—04

## 表-08 分部分项工程和单价措施项目清单与计价表
分部分项工程和单价措施项目清单与计价表
工程名称：科技楼-给排水工程 |  |  |  | 标段： |  |  |  | 第 1 页 共 10 页
序号 | 项目编码 | 项目名称 | 项目特征描述 |  | 计量单位 | 工程量 | 金额（元）
[7 empty] | 综合单价 |  | 综合合价 | 其中
暂估价
|  | 给水系统 | [6 empty] | 112338.79
1 | 031001003067 | 不锈钢管 | 1、安装部位:室内 2、介质:冷给水 3、规格:DN150 4、材质:薄壁不锈钢S304 5、连接形式:卡箍连接 6、冲洗消毒 7、包含钢塑转接头等管件配件 8、其他:具体做法及施工详见设计图纸和规范要求 |  | m | 36.26 | 391.22 |  | 14185.64
2 | 031001003068 | 不锈钢管 | 1、安装部位:室内 2、介质:冷给水 3、规格:DN80 4、材质:薄壁不锈钢S304 5、连接形式:卡压连接 6、冲洗消毒 7、包含钢塑转接头等管件配件 8、其他:具体做法及施工详见设计图纸和规范要求 |  | m | 92.59 | 209.08 |  | 19358.72
3 | 031001003069 | 不锈钢管 | 1、安装部位:室内 2、介质:冷给水 3、规格:DN65 4、材质:薄壁不锈钢S304 5、连接形式:卡压连接 6、冲洗消毒 7、包含钢塑转接头等管件配件 8、其他:具体做法及施工详见设计图纸和规范要求 |  | m | 8 | 164.91 |  | 1319.28
4 | 031001003070 | 不锈钢管 | 1、安装部位:室内 2、介质:冷给水 3、规格:DN50 4、材质:薄壁不锈钢S304 5、连接形式:卡压连接 6、冲洗消毒 7、包含钢塑转接头等管件配件 8、其他:具体做法及施工详见设计图纸和规范要求 |  | m | 49.68 | 137.77 |  | 6844.41
本页小计 | [8 empty] | 41708.05
注：为计取规费等的使用，可在表中增设其中：“定额人工费”。
表—08
分部分项工程和单价措施项目清单与计价表
工程名称：科技楼-给排水工程 |  |  |  | 标段： |  |  |  | 第 2 页 共 10 页
序号 | 项目编码 | 项目名称 | 项目特征描述 |  | 计量单位 | 工程量 | 金额（元）
[7 empty] | 综合单价 |  | 综合合价 | 其中
暂估价
5 | 031001006084 | 塑料管 | 1、安装部位:室内 2、介质:冷给水 3、规格:DN50 4、材质:PP-R塑料给水管 5、连接形式:电热熔连接 6、冲洗消毒 7.其他:具体做法及施工详见设计图纸和规范要求 |  | m | 7.77 | 60.91 |  | 473.27
6 | 031001006085 | 塑料管 | 1、安装部位:室内 2、介质:冷给水 3、规格:DN40 4、材质:PP-R塑料给水管 5、连接形式:电热熔连接 6、冲洗消毒 7.其他:具体做法及施工详见设计图纸和规范要求 |  | m | 59.59 | 49.93 |  | 2975.33
7 | 031001006086 | 塑料管 | 1、安装部位:室内 2、介质:冷给水 3、规格:DN25 4、材质:PP-R塑料给水管 5、连接形式:电热熔连接 6、冲洗消毒 7.其他:具体做法及施工详见设计图纸和规范要求 |  | m | 128.28 | 33.41 |  | 4285.83
8 | 031001006087 | 塑料管 | 1、安装部位:室内 2、介质:冷给水 3、规格:DN20 4、材质:PP-R塑料给水管 5、连接形式:电热熔连接 6、冲洗消毒 7.其他:具体做法及施工详见设计图纸和规范要求 |  | m | 63.52 | 29.92 |  | 1900.52
9 | 031001006088 | 塑料管 | 1、安装部位:室内 2、介质:冷给水 3、规格:DN15 4、材质:PP-R塑料给水管 5、连接形式:电热熔连接 6、冲洗消毒 7.其他:具体做法及施工详见设计图纸和规范要求 |  | m | 48.57 | 26.03 |  | 1264.28
本页小计 | [8 empty] | 10899.23
注：为计取规费等的使用，可在表中增设其中：“定额人工费”。
表—08
分部分项工程和单价措施项目清单与计价表
工程名称：科技楼-给排水工程 |  |  |  | 标段： |  |  |  | 第 3 页 共 10 页
序号 | 项目编码 | 项目名称 | 项目特征描述 |  | 计量单位 | 工程量 | 金额（元）
[7 empty] | 综合单价 |  | 综合合价 | 其中
暂估价
10 | 030413002063 | 凿(压)槽 | 1.名称:凿槽及修补 2.规格:70mm×70mm 3.类型:砖结构 4.填充(恢复)方式:水泥砂浆修补 5.其他:具体做法及施工详见设计图纸和规范要求 |  | m | 240 | 26.88 |  | 6451.2
11 | 040502011012 | 金属波纹管 | 1.类型:金属波纹管 2.材质:钢制 3.规格、压力等级:DN80 4.连接形式:法兰连接 5.其他:具体做法及施工详见设计图纸和规范要求 |  | 个 | 1 | 418.46 |  | 418.46
12 | 040502011013 | 金属波纹管 | 1.类型:金属波纹管 2.材质:钢制 3.规格、压力等级:DN150 4.连接形式:法兰连接 5.其他:具体做法及施工详见设计图纸和规范要求 |  | 个 | 1 | 828.59 |  | 828.59
13 | 031003001092 | 螺纹阀门 | 1.名称:铜截止阀 2.安装部位(室内外):室内 3.型号、规格:DN20 4.连接形式:螺纹连接 5.其他:具体做法及施工详见设计图纸和规范要求 |  | 个 | 1 | 73.56 |  | 73.56
14 | 031003001093 | 螺纹阀门 | 1.名称:铜截止阀 2.安装部位(室内外):室内 3.型号、规格:DN50 4.连接形式:螺纹连接 5.其他:具体做法及施工详见设计图纸和规范要求 |  | 个 | 2 | 437.7 |  | 875.4
15 | 031004014042 | 给、排水附(配)件 | 1.名称:冲洗水龙头 2.型号、规格:DN15 3.其他:具体做法及施工详见设计图纸和规范要求 |  | 个 | 3 | 65.69 |  | 197.07
16 | 031003006018 | 减压器 | 1.名称:自带过滤器可调式减压阀 2.规格:DN65 3.连接形式:螺纹连接 4.其他:具体做法及施工详见设计图纸和规范要求 |  | 组 | 3 | 758.33 |  | 2274.99
本页小计 | [8 empty] | 11119.27
注：为计取规费等的使用，可在表中增设其中：“定额人工费”。
表—08
分部分项工程和单价措施项目清单与计价表
工程名称：科技楼-给排水工程 |  |  |  | 标段： |  |  |  | 第 4 页 共 10 页
序号 | 项目编码 | 项目名称 | 项目特征描述 |  | 计量单位 | 工程量 | 金额（元）
[7 empty] | 综合单价 |  | 综合合价 | 其中
暂估价
17 | 031003006019 | 减压器 | 1.名称:自带过滤器可调式减压阀 2.规格:DN50 3.连接形式:螺纹连接 4.其他:具体做法及施工详见设计图纸和规范要求 |  | 组 | 1 | 626.04 |  | 626.04
18 | 031003003157 | 焊接法兰阀门 | 1.名称:闸阀 2.规格、压力等级:DN150 3.连接形式:法兰连接 4.其他:具体做法及施工详见设计图纸和规范要求 |  | 个 | 2 | 1373.38 |  | 2746.76
19 | 031003001094 | 螺纹阀门 | 1.名称:闸阀 2.安装部位(室内外):室内 3.型号、规格:DN80 4.连接形式:螺纹连接 5.其他:具体做法及施工详见设计图纸和规范要求 |  | 个 | 3 | 660.39 |  | 1981.17
20 | 031003001095 | 螺纹阀门 | 1.名称:闸阀 2.安装部位(室内外):室内 3.型号、规格:DN65 4.连接形式:螺纹连接 5.其他:具体做法及施工详见设计图纸和规范要求 |  | 个 | 3 | 430.48 |  | 1291.44
21 | 031003001096 | 螺纹阀门 | 1.名称:自动排气阀 2.安装部位(室内外):室内 3.型号、规格:DN20 4.连接形式:螺纹连接 5.其他:具体做法及施工详见设计图纸和规范要求 |  | 个 | 1 | 61.02 |  | 61.02
22 | 031004003017 | 洗涤盆 | 1.材质:单面盥洗盆 2.组装形式:台式安装 3.附件名称、数量:排水附件、感应式龙头、角阀、管件及软管等安装 4.其他:满足招标文件、图纸及相关技术规范要求 5.其他:具体做法及施工详见设计图纸和规范要求 |  | 组 | 3 | 478.9 |  | 1436.7
本页小计 | [8 empty] | 8143.13
注：为计取规费等的使用，可在表中增设其中：“定额人工费”。
表—08
分部分项工程和单价措施项目清单与计价表
工程名称：科技楼-给排水工程 |  |  |  | 标段： |  |  |  | 第 5 页 共 10 页
序号 | 项目编码 | 项目名称 | 项目特征描述 |  | 计量单位 | 工程量 | 金额（元）
[7 empty] | 综合单价 |  | 综合合价 | 其中
暂估价
23 | 031004003018 | 洗脸盆 | 1.材质:陶瓷 2.组装形式:挂墙式 3.附件名称、数量:排水附件、单柄混合水嘴、角阀、管件及软管等安装 4.其他:满足招标文件、图纸及相关技术规范要求 |  | 组 | 18 | 662.78 |  | 11930.04
24 | 031004006011 | 大便器 | 1.名称:蹲式大便器 2.规格、类型:蹲式大便器安装、感应开关 3.附件名称、数量:进水阀配件1个、管件1个、软管一条、角阀1个、一个延迟自闭式冲洗阀 4.其他:满足招标文件、图纸及相关技术规范要求 |  | 组 | 27 | 608.46 |  | 16428.42
25 | 031004007005 | 小便器 | 1.材质:陶瓷 2.规格、类型:小便器 3.组装形式:挂墙式 4.附件名称、数量:1套排水附件、1根冲水连接管、1个小便器感应式冲洗阀 5.其他:具体做法及施工详见设计图纸和规范要求 |  | 组 | 9 | 989.28 |  | 8903.52
26 | 031002001057 | 管道支架 | 1.名称：管道支架 2.材质:型钢 3.其他:具体做法及施工详见设计图纸和规范要求 |  | kg | 122.55 | 23.64 |  | 2897.08
27 | 031201003078 | 金属结构刷油 | 1.除锈级别:轻锈 2.油漆品种:樟丹、灰色调和漆 3.结构类型:一般钢结构 4.涂刷遍数、漆膜厚度:两遍防锈漆，两遍调和漆 5.其他:具体做法及施工详见设计图纸和规范要求 |  | kg | 122.55 | 2.53 |  | 310.05
|  | 污、废水系统 | [6 empty] | 24222.45
本页小计 | [8 empty] | 40469.11
注：为计取规费等的使用，可在表中增设其中：“定额人工费”。
表—08
分部分项工程和单价措施项目清单与计价表
工程名称：科技楼-给排水工程 |  |  |  | 标段： |  |  |  | 第 6 页 共 10 页
序号 | 项目编码 | 项目名称 | 项目特征描述 |  | 计量单位 | 工程量 | 金额（元）
[7 empty] | 综合单价 |  | 综合合价 | 其中
暂估价
28 | 031001006089 | 塑料管 | 1.名称:PVC-u排水管 2.规格:DN50 3.连接方式:胶水粘接 4.其他:具体做法及施工详见设计图纸和规范要求 |  | m | 72.65 | 29.62 |  | 2151.89
29 | 031001006090 | 塑料管 | 1.名称:PVC-u排水管 2.规格:DN75 3.连接方式:胶水粘接 4.其他:具体做法及施工详见设计图纸和规范要求 |  | m | 76.26 | 43.48 |  | 3315.78
30 | 031001006091 | 塑料管 | 1.名称:PVC-u排水管 2.规格:DN100 3.连接方式:胶水粘接 4.含透气帽等管件 5.其他:具体做法及施工详见设计图纸和规范要求 |  | m | 133.06 | 66.64 |  | 8867.12
31 | 031001006092 | 塑料管 | 1.名称:PVC-u排水管 2.规格:DN150 3.连接方式:胶水粘接 4.含透气帽等管件 5.其他:具体做法及施工详见设计图纸和规范要求 |  | m | 37.13 | 95.3 |  | 3538.49
32 | 031004014043 | 给、排水附(配)件 | 1.名称:普通地漏 2.型号、规格:DL.100 3.含存水弯等配件 4.其他:具体做法及施工详见设计图纸和规范要求 |  | 个 | 3 | 112.98 |  | 338.94
33 | 031004014044 | 给、排水附(配)件 | 1.名称:普通地漏 2.型号、规格:DL.75 3.含存水弯等配件 4.其他:具体做法及施工详见设计图纸和规范要求 |  | 个 | 15 | 94.64 |  | 1419.6
34 | 031004014045 | 给、排水附(配)件 | 1.名称:清扫口 2.材质:不锈钢 3.型号、规格:DN100 4.其他:具体做法及施工详见设计图纸和规范要求 |  | 个 | 6 | 91.14 |  | 546.84
35 | 031002001058 | 管道支架 | 1.名称：管道支架 2.材质:型钢 3.其他:具体做法及施工详见设计图纸和规范要求 |  | kg | 154.52 | 23.64 |  | 3652.85
本页小计 | [8 empty] | 23831.51
注：为计取规费等的使用，可在表中增设其中：“定额人工费”。
表—08
分部分项工程和单价措施项目清单与计价表
工程名称：科技楼-给排水工程 |  |  |  | 标段： |  |  |  | 第 7 页 共 10 页
序号 | 项目编码 | 项目名称 | 项目特征描述 |  | 计量单位 | 工程量 | 金额（元）
[7 empty] | 综合单价 |  | 综合合价 | 其中
暂估价
36 | 031201003079 | 金属结构刷油 | 1.除锈级别:轻锈 2.油漆品种:樟丹、灰色调和漆 3.结构类型:一般钢结构 4.涂刷遍数、漆膜厚度:两遍防锈漆，两遍调和漆 5.其他:具体做法及施工详见设计图纸和规范要求 |  | kg | 154.52 | 2.53 |  | 390.94
|  | 雨水系统 | [6 empty] | 70680.57
37 | 031001006093 | 塑料管 | 1.名称:PVC-u雨水管 2.规格:DN150 3.连接方式:胶水粘接 4.其他:具体做法及施工详见设计图纸和规范要求 |  | m | 394.71 | 105.02 |  | 41452.44
38 | 031001006094 | 塑料管 | 1.名称:PVC-u雨水管 2.规格:DN100 3.连接方式:胶水粘接 4.其他:具体做法及施工详见设计图纸和规范要求 |  | m | 212.01 | 70.18 |  | 14878.86
39 | 031001006095 | 塑料管 | 1.名称:PVC-u雨水管 2.规格:DN75 3.连接方式:胶水粘接 4.其他:具体做法及施工详见设计图纸和规范要求 |  | m | 13.9 | 44.42 |  | 617.44
40 | 031004014046 | 给、排水附(配)件 | 1.名称:87型雨水斗 2.材质:铸铁 3.型号、规格:DN150 4.其他:具体做法及施工详见设计图纸和规范要求 |  | 个 | 15 | 212.35 |  | 3185.25
41 | 031004014047 | 给、排水附(配)件 | 1.名称:87型雨水斗 2.材质:铸铁 3.型号、规格:DN100 4.其他:具体做法及施工详见设计图纸和规范要求 |  | 个 | 7 | 157.89 |  | 1105.23
42 | 031004014048 | 给、排水附(配)件 | 1.名称:普通地漏 2.型号、规格:DL.100 3.含存水弯等配件 4.其他:具体做法及施工详见设计图纸和规范要求 |  | 个 | 14 | 112.98 |  | 1581.72
本页小计 | [8 empty] | 63211.88
注：为计取规费等的使用，可在表中增设其中：“定额人工费”。
表—08
分部分项工程和单价措施项目清单与计价表
工程名称：科技楼-给排水工程 |  |  |  | 标段： |  |  |  | 第 8 页 共 10 页
序号 | 项目编码 | 项目名称 | 项目特征描述 |  | 计量单位 | 工程量 | 金额（元）
[7 empty] | 综合单价 |  | 综合合价 | 其中
暂估价
43 | 031002001059 | 管道支架 | 1.名称：管道支架 2.材质:型钢 3.其他:具体做法及施工详见设计图纸和规范要求 |  | kg | 300.33 | 23.64 |  | 7099.8
44 | 031201003080 | 金属结构刷油 | 1.除锈级别:轻锈 2.油漆品种:樟丹、灰色调和漆 3.结构类型:一般钢结构 4.涂刷遍数、漆膜厚度:两遍防锈漆，两遍调和漆 5.其他:具体做法及施工详见设计图纸和规范要求 |  | kg | 300.33 | 2.53 |  | 759.83
|  | 冷凝水系统 | [6 empty] | 5136.07
45 | 031001006096 | 塑料管 | 1.名称:PVC-u排水管 2.规格:DN50 3.连接方式:胶水粘接 4.含透气帽等管件 5.其他:具体做法及施工详见设计图纸和规范要求 |  | m | 121.43 | 29.62 |  | 3596.76
46 | 031002001060 | 管道支架 | 1.名称：管道支架 2.材质:型钢 3.其他:具体做法及施工详见设计图纸和规范要求 |  | kg | 58.82 | 23.64 |  | 1390.5
47 | 031201003081 | 金属结构刷油 | 1.除锈级别:轻锈 2.油漆品种:樟丹、灰色调和漆 3.结构类型:一般钢结构 4.涂刷遍数、漆膜厚度:两遍防锈漆，两遍调和漆 5.其他:具体做法及施工详见设计图纸和规范要求 |  | kg | 58.82 | 2.53 |  | 148.81
|  | 预埋工程 | [6 empty] | 20349.27
48 | 031002003175 | 穿楼板钢套管 | 1.类型:穿楼板钢套管 2.材质:钢 3.穿管管径:DN20 4.其他:具体做法及施工详见设计图纸和规范要求 |  | 个 | 2 | 23.55 |  | 47.1
本页小计 | [8 empty] | 13042.8
注：为计取规费等的使用，可在表中增设其中：“定额人工费”。
表—08
分部分项工程和单价措施项目清单与计价表
工程名称：科技楼-给排水工程 |  |  |  | 标段： |  |  |  | 第 9 页 共 10 页
序号 | 项目编码 | 项目名称 | 项目特征描述 |  | 计量单位 | 工程量 | 金额（元）
[7 empty] | 综合单价 |  | 综合合价 | 其中
暂估价
49 | 031002003176 | 穿楼板钢套管 | 1.类型:穿楼板钢套管 2.材质:钢 3.穿管管径:DN25 4.其他:具体做法及施工详见设计图纸和规范要求 |  | 个 | 3 | 29.43 |  | 88.29
50 | 031002003177 | 穿楼板钢套管 | 1.类型:穿楼板钢套管 2.材质:钢 3.穿管管径:DN50 4.其他:具体做法及施工详见设计图纸和规范要求 |  | 个 | 8 | 48.57 |  | 388.56
51 | 031002003178 | 穿楼板钢套管 | 1.类型:穿楼板钢套管 2.材质:钢 3.穿管管径:DN65 4.其他:具体做法及施工详见设计图纸和规范要求 |  | 个 | 2 | 62.3 |  | 124.6
52 | 031002003179 | 穿楼板钢套管 | 1.类型:穿楼板钢套管 2.材质:钢 3.穿管管径:DN75 4.其他:具体做法及施工详见设计图纸和规范要求 |  | 个 | 3 | 85.82 |  | 257.46
53 | 031002003180 | 穿楼板钢套管 | 1.类型:穿楼板钢套管 2.材质:钢 3.穿管管径:DN80 4.其他:具体做法及施工详见设计图纸和规范要求 |  | 个 | 5 | 85.82 |  | 429.1
54 | 031002003181 | 穿楼板钢套管 | 1.类型:穿楼板钢套管 2.材质:钢 3.穿管管径:DN100 4.其他:具体做法及施工详见设计图纸和规范要求 |  | 个 | 35 | 108.14 |  | 3784.9
55 | 031002003182 | 穿楼板钢套管 | 1.类型:穿楼板钢套管 2.材质:钢 3.穿管管径:DN150 4.其他:具体做法及施工详见设计图纸和规范要求 |  | 个 | 40 | 180.69 |  | 7227.6
56 | 031002003183 | 刚性防水套管 | 1.类型:刚性防水套管 2.材质:金属 3.穿管管径:DN150 4.其他:具体做法及施工详见设计图纸和规范要求 |  | 个 | 8 | 373.62 |  | 2988.96
本页小计 | [8 empty] | 15289.47
注：为计取规费等的使用，可在表中增设其中：“定额人工费”。
表—08
分部分项工程和单价措施项目清单与计价表
工程名称：科技楼-给排水工程 |  |  |  | 标段： |  |  |  | 第 10 页 共 10 页
序号 | 项目编码 | 项目名称 | 项目特征描述 |  | 计量单位 | 工程量 | 金额（元）
[7 empty] | 综合单价 |  | 综合合价 | 其中
暂估价
57 | 031002003184 | 刚性防水套管 | 1.类型:刚性防水套管 2.材质:金属 3.穿管管径:DN100 4.其他:具体做法及施工详见设计图纸和规范要求 |  | 个 | 12 | 310 |  | 3720
58 | 031002003185 | 刚性防水套管 | 1.类型:刚性防水套管 2.材质:金属 3.穿管管径:DN80 4.其他:具体做法及施工详见设计图纸和规范要求 |  | 个 | 1 | 274.94 |  | 274.94
59 | 031002003186 | 刚性防水套管 | 1.类型:刚性防水套管 2.材质:金属 3.穿管管径:DN65 4.其他:具体做法及施工详见设计图纸和规范要求 |  | 个 | 2 | 274.94 |  | 549.88
60 | 031002003187 | 刚性防水套管 | 1.类型:刚性防水套管 2.材质:金属 3.穿管管径:DN50 4.其他:具体做法及施工详见设计图纸和规范要求 |  | 个 | 2 | 233.94 |  | 467.88
|  | 措施项目 | [6 empty] | 2939.56
61 | 031302007066 | 高层施工增加 |  |  | 项 | 1
62 | 031301017076 | 脚手架搭拆费 |  |  | 项 | 1 | 2939.56 |  | 2939.56
本页小计 | [8 empty] | 7952.26
合 计 | [8 empty] | 235666.71
注：为计取规费等的使用，可在表中增设其中：“定额人工费”。
表—08

## 表-11 总价措施项目清单与计价表
总价措施项目清单与计价表
工程名称：科技楼-给排水工程 | [5 empty] | 标段： |  | 第 1 页 共 2 页
序号 | 项目编码 | 项目名称 | 计算基础 | 费率 (%) | 金额 (元) |  | 调整 费率(%) |  | 调整后 金额(元) | 备注
1 | LSSGCSF00133 | 绿色施工安全防护措施费 | 分部分项人工费+分部分项机械费 | 35.77 | 22566.48 |  |  |  |  | 以分部分项的人工费与施工机具费之和为计算基础，费率35.77%
2 | 031301010077 | 安装与生产同时进行增加费用 | 分部分项人工费 | 0 | [5 empty] | 按人工费的10%计算
3 | 031301011077 | 在有害身体健康环境中施工增加费 | 分部分项人工费 | 0 | [5 empty] | 按人工费的10%计算
4 | TSSGBWZJF077 | 在地下（暗）室、设备及大口径管道内等特殊施工部位进行施工增加费 |  | 30 | [5 empty] | 按该部分人工费的30%计算
5 | 粤031302008077 | 赶工措施费 | 分部分项人工费+分部分项机械费 | 0 | [5 empty] | 赶工措施费=（1-δ）*分部分项（人工费+施工机具费）*0.344 （0.8≤δ＜1 式中：δ=合同工期/定额工期）
6 | 031302002077 | 夜间施工增加费 |  | 20 | [5 empty] | 按其夜间施工项目人工费的20%计算
7 | JTGRSGZJF077 | 交通干扰工程施工增加费 |  | 10 | [5 empty] | 按在市政道路上施工项目人工费的10%计算
8 | 粤031302009077 | 文明工地增加费 | 分部分项人工费+分部分项机械费 | 0 | [5 empty] | 以分部分项的人工费与施工机具费之和为计算基础；市级文明工地1.00%；省级文明工地2.00%
9 | DXGXJCJXF077 | 地下管线交叉降效费 | [7 empty] | 按实际发生或经批准的施工方案计
编制人（造价人员）： | [5 empty] | 复核人（造价工程师）：
表-11
总价措施项目清单与计价表
工程名称：科技楼-给排水工程 | [5 empty] | 标段： |  | 第 2 页 共 2 页
序号 | 项目编码 | 项目名称 | 计算基础 | 费率 (%) | 金额 (元) |  | 调整 费率(%) |  | 调整后 金额(元) | 备注
算
10 | QTFY00000109 | 其他费用 | [7 empty] | 按实际发生或经批准的施工组织设计方案计算
合 计 |  |  |  |  | 22566.48
编制人（造价人员）： | [5 empty] | 复核人（造价工程师）：
表-11

## 表-12 其他项目清单与计价汇总表
其他项目清单与计价汇总表
工程名称：科技楼-给排水工程 |  |  | 标段： |  | 第 1 页 共 1 页
序号 | 项目名称 | 金额（元） |  | 结算金额（元） |  | 备注
1 | 暂列金额 | 23272.72 |  |  |  | 明细详见表-12-1
2 | 暂估价
2.1 | 材料暂估价 | — |  |  |  | 明细详见表-12-2
2.2 | 专业工程暂估价 |  |  |  |  | 明细详见表-12-3
3 | 计日工 |  |  |  |  | 明细详见表-12-4
4 | 总承包服务费 |  |  |  |  | 明细详见表-12-5
5 | 预算包干费 | 6308.77
6 | 工程优质费
7 | 概算幅度差
8 | 现场签证费用
9 | 索赔费用
10 | 其他费用
| 合 计 | 29581.49 |  |  |  | —
注：材料（工程设备）暂估单价进入清单项目综合单价，此处不汇总。
表—12

## 表-12-1 暂列金额表
暂列金额明细表
工程名称：科技楼-给排水工程 |  |  | 标段： |  | 第 1 页 共 1 页
序号 | 名称 | 计量单位 |  | 暂定金额（元） |  | 备注
0 | 暂列金额 |  |  | 23272.72
合 计 |  |  |  | 23272.72 |  | —
注：此表由招标人填写，如不能详列，也可只列暂列金额总额，投标人应将上述暂列金额计入投标总价中。
表—12—1

## 表-12-3 专业工程暂估价及结算价表
专业工程暂估价及结算价表
工程名称：科技楼-给排水工程 |  |  |  | 标段： |  | 第 1 页 共 1 页
序号 | 工程名称 | 工程内容 | 暂估金额 （元） |  | 结算金额 (元) |  | 差额 ±(元) | 备注
1
合 计 |  |  | 0.00 |  |  |  |  | —
注：此表“暂估金额”由招标人填写，投标人应将“暂估金额”计入投标总价中。结算时按合同约定结算金额填写。
表—12—3

## 表-13 规费、税金项目清单与计价表
规费、税金项目清单与计价表
工程名称：科技楼-给排水工程 |  |  | 标段： |  |  | 第 1 页 共 1 页
序号 | 项目名称 | 计算基础 |  | 计算基数 | 计算费率 (%) |  | 金额(元)
1 | 增值税销项税额 | 分部分项合计+措施合计+其他项目 |  | 287814.68 | 9 |  | 25903.32
合 计 | [6 empty] | 25903.32
编制人（造价人员）： |  |  | 复核人（造价工程师）：
表—13

## 单位工程人材机汇总表
单位工程人材机汇总表
工程名称：科技楼-给排水工程 | [5 empty] | 第 1 页 共 7 页
序号 | 编码 | 名称及规格 | 单位 | 数量 | 单价 （元） |  | 合价 （元） | 备注
1 | 17250370@32 | PVC-u雨水管DN150 | m | 385.237 | 47.67 |  | 18364.25
2 | 18090020@11 | 室内塑料雨水管件(粘接)DN150 | 个 | 191.4344 | 22.3 |  | 4268.99
3 | 00010010 | 人工费 | 元 | 46798.1971 | 1.09 |  | 51103.63
4 | 00010010@3 | 人工费 | 元 | 6978.9193 | 1.09 |  | 7620.98
5 | RGFTZ | 人工费调整 | 元 | 2939.5561 | 1 |  | 2939.56
6 | 01030055 | 镀锌低碳钢丝φ2.5~4.0 | kg | 1.6924 | 5.86 |  | 9.92
7 | 01090035 | 镀锌圆钢φ10~25 | kg | 15.484 | 5.99 |  | 92.75
8 | 01130002 | 扁钢综合 | kg | 3.465 | 4.43 |  | 15.35
9 | 01130002@2 | 扁钢综合 | kg | 10.5 | 4.43 |  | 46.52
10 | 01130002@3 | 扁钢综合 | kg | 8.96 | 4.43 |  | 39.69
11 | 01290043 | 钢板8~15 | kg | 2.0956 | 4.08 |  | 8.55
12 | 01290043@4 | 钢板8~15 | kg | 0.0326 | 4.08 |  | 0.13
13 | 02010013 | 橡胶板1~3 | kg | 0.4731 | 25.7 |  | 12.16
14 | 02010015 | 橡胶板4~15 | kg | 0.198 | 11.09 |  | 2.2
15 | 02010070 | 耐油橡胶板3~6 | kg | 1.36 | 7.71 |  | 10.49
16 | 02010070@2 | 耐油橡胶板3~6 | kg | 0.55 | 7.71 |  | 4.24
17 | 02130070 | 聚四氟乙烯生料带26mm×20m×0.1mm | m | 68.2 | 0.13 |  | 8.87
18 | 02130075 | 聚四氟乙烯生料带宽20 | m | 122.16 | 2.1 |  | 256.54
19 | 02130075@1 | 聚四氟乙烯生料带宽20 | m | 1.5 | 2.1 |  | 3.15
20 | 02270001 | 棉纱 | kg | 0.608 | 11.47 |  | 6.97
21 | 02270180 | 破布一级 | kg | 4.8644 | 7.18 |  | 34.93
22 | 02270180@1 | 破布一级 | kg | 0.602 | 7.18 |  | 4.32
23 | 02290110 | 油麻丝 | kg | 266.798 | 8.6 |  | 2294.46
24 | 03010430 | 六角螺栓综合 | kg | 7.4886 | 5.58 |  | 41.79
25 | 03010430@1 | 六角螺栓综合 | kg | 14.3314 | 5.58 |  | 79.97
26 | 03010890 | 六角螺栓M16×85~140 | 十套 | 1.648 | 8.66 |  | 14.27
27 | 03010905 | 六角螺栓M20×85~100 | 十套 | 3.296 | 12.45 |  | 41.04
28 | 03010920@1 | 六角螺栓M27×120~140 | 十套 | 1.648 | 36.5 |  | 60.15
29 | 03011350 | 膨胀螺栓M6~12×50~120 | 十套 | 16.686 | 56.57 |  | 943.93
30 | 03011350@1 | 膨胀螺栓M6~12×50~120 | 十套 | 1.236 | 56.57 |  | 69.92
31 | 03013011@1 | 膨胀螺栓综合 | kg | 17.9605 | 7.56 |  | 135.78
32 | 03078051 | 大便器胶皮碗 | 个 | 28.35 | 0.95 |  | 26.93
33 | 03131001@1 | 砂轮片综合 | 片 | 50.4 | 12.87 |  | 648.65
单位工程人材机汇总表
工程名称：科技楼-给排水工程 | [5 empty] | 第 2 页 共 7 页
序号 | 编码 | 名称及规格 | 单位 | 数量 | 单价 （元） |  | 合价 （元） | 备注
34 | 03131061@1 | 尼龙砂轮片φ100 | 片 | 0.4071 | 4.27 |  | 1.74
35 | 03131071 | 尼龙砂轮片φ100×16×3 | 片 | 0.749 | 3.04 |  | 2.28
36 | 03131071@2 | 尼龙砂轮片φ100×16×3 | 片 | 0.56 | 3.04 |  | 1.7
37 | 03131101 | 尼龙砂轮片φ400 | 片 | 2.6207 | 11.97 |  | 31.37
38 | 03131101@1 | 尼龙砂轮片φ400 | 片 | 4.8716 | 11.97 |  | 58.31
39 | 03131101@2 | 尼龙砂轮片φ400 | 片 | 2.627 | 11.97 |  | 31.45
40 | 03134021@2 | 铁砂布0~2# | 张 | 32.6443 | 0.94 |  | 30.69
41 | 03135001 | 低碳钢焊条综合 | kg | 1.76 | 5.6 |  | 9.86
42 | 03135021@2 | 低碳钢焊条结422 φ3.2 | kg | 18.3886 | 5.6 |  | 102.98
43 | 03135021@5 | 低碳钢焊条结422 φ3.2 | kg | 22.3069 | 5.6 |  | 124.92
44 | 03135021@6 | 低碳钢焊条结422 φ3.2 | kg | 2.727 | 5.6 |  | 15.27
45 | 03135021@7 | 低碳钢焊条结422 φ3.2 | kg | 6.114 | 5.6 |  | 34.24
46 | 03139081 | 冲击钻头φ8~16 | 个 | 1.782 | 4.14 |  | 7.38
47 | 03139081@1 | 冲击钻头φ8~16 | 个 | 0.132 | 4.14 |  | 0.55
48 | 03139101 | 冲击钻头φ10~20 | 个 | 2.3062 | 8.12 |  | 18.73
49 | 03139101@1 | 冲击钻头φ10~20 | 个 | 4.5714 | 8.12 |  | 37.12
50 | 03139121 | 合金钢钻头综合 | 个 | 0.0834 | 5.29 |  | 0.44
51 | 03139281 | 钢锯条 | 条 | 86.2505 | 0.43 |  | 37.09
52 | 03139281@1 | 钢锯条 | 条 | 0.3 | 0.43 |  | 0.13
53 | 03139321 | 钢丝刷子 | 把 | 0.2129 | 12.82 |  | 2.73
54 | 03139321@2 | 钢丝刷子 | 把 | 0.602 | 12.82 |  | 7.72
55 | 03139571 | 树脂砂轮切割片φ400 | 片 | 2.0484 | 35 |  | 71.69
56 | 04010015@2 | 复合普通硅酸盐水泥P.C 42.5 | t | 0.48 | 403.59 |  | 193.72
57 | 04010020 | 复合普通硅酸盐水泥P.C 32.5 | kg | 9.28 | 0.4 |  | 3.71
58 | 04010020@4 | 复合普通硅酸盐水泥P.C 32.5 | kg | 184 | 0.4 |  | 73.6
59 | 04010035 | 复合普通硅酸盐水泥P.O 42.5 | kg | 53.888 | 0.4 |  | 21.56
60 | 04030001 | 砂子 | kg | 4.683 | 0.08 |  | 0.37
61 | 04030001@1 | 砂子 | kg | 157.133 | 0.08 |  | 12.57
62 | 04030015@3 | 中砂 | m3 | 1.68 | 259.45 |  | 435.88
63 | 04090055 | 石灰膏 | m3 | 0.4995 | 378.64 |  | 189.13
64 | 04130070 | 烧结粉煤灰砖240×115×53 | 千块 | 0.432 | 390.01 |  | 168.48
65 | 13030240 | 厚漆 | kg | 0.56 | 19.27 |  | 10.79
单位工程人材机汇总表
工程名称：科技楼-给排水工程 | [5 empty] | 第 3 页 共 7 页
序号 | 编码 | 名称及规格 | 单位 | 数量 | 单价 （元） |  | 合价 （元） | 备注
66 | 13050430@2 | 酚醛防锈漆各种颜色 | kg | 0.131 | 13.58 |  | 1.78
67 | 13050430@4 | 酚醛防锈漆各种颜色 | kg | 3.775 | 13.58 |  | 51.26
68 | 13350035 | 防水密封胶 | 支 | 16.83 | 8.1 |  | 136.32
69 | 13350035@1 | 防水密封胶 | 支 | 0.45 | 8.1 |  | 3.65
70 | 13350200 | 密封膏 | kg | 1.927 | 6.19 |  | 11.93
71 | 13350200@1 | 密封膏 | kg | 36.846 | 6.19 |  | 228.08
72 | 14010010@1 | 清油 | kg | 0.06 | 13.07 |  | 0.78
73 | 14030047 | 汽油70~90# | kg | 0.979 | 9.26 |  | 9.07
74 | 14050040@1 | 溶剂汽油 | kg | 4.6446 | 7.17 |  | 33.3
75 | 14070050 | 机油综合 | kg | 1.2803 | 6.96 |  | 8.91
76 | 14070050@1 | 机油综合 | kg | 2.0383 | 6.96 |  | 14.19
77 | 14330030 | 丙酮 | kg | 28.7845 | 9.74 |  | 280.36
78 | 14350490 | 漂白粉综合 | kg | 0.3868 | 5.31 |  | 2.05
79 | 14350540 | 润滑剂 | kg | 0.2139 | 4.53 |  | 0.97
80 | 14390070 | 氧气 | m3 | 52.366 | 5.16 |  | 270.21
81 | 14390070@3 | 氧气 | m3 | 11.9252 | 5.16 |  | 61.53
82 | 14390100 | 乙炔气 | kg | 21.4474 | 13.3 |  | 285.25
83 | 14410410 | 氯丁橡胶粘接剂 | kg | 19.151 | 14.02 |  | 268.5
84 | 14410600 | 胶粘剂 | kg | 0.745 | 1.88 |  | 1.4
85 | 17010053 | 焊接钢管DN20 | m | 0.2849 | 6.83 |  | 1.95
86 | 17010054 | 焊接钢管DN20 | kg | 0.5231 | 4.19 |  | 2.19
87 | 17010054@2 | 焊接钢管DN20 | kg | 0.0132 | 4.19 |  | 0.06
88 | 17270175 | 橡胶软管DN20 | m | 0.3614 | 5 |  | 1.81
89 | 18010760 | 黑玛钢活接头DN20 | 个 | 2.02 | 1.15 |  | 2.32
90 | 18010780 | 黑玛钢活接头DN50 | 个 | 3.03 | 20.77 |  | 62.93
91 | 18010785 | 黑玛钢活接头DN65 | 个 | 6.06 | 38.28 |  | 231.98
92 | 18010790 | 黑玛钢活接头DN80 | 个 | 3.03 | 53.81 |  | 163.04
93 | 19000210 | 螺纹阀门DN20 | 个 | 0.2142 | 26 |  | 5.57
94 | 21150140 | 大便器排水接头 | 个 | 27.27 | 5.2 |  | 141.8
95 | 24110140@1 | 弹簧压力表Y-100 0~1.6MPa | 块 | 0.1183 | 60 |  | 7.1
96 | 24590010 | 压力表弯管DN15 | 个 | 0.1183 | 5.56 |  | 0.66
97 | 34110010 | 水 | m3 | 33.5049 | 4.58 |  | 153.45
98 | 34110010@1 | 水 | m3 | 0.12 | 4.58 |  | 0.55
99 | 99450760 | 其他材料费 | 元 | 700.5491 | 1 |  | 700.55
单位工程人材机汇总表
工程名称：科技楼-给排水工程 | [5 empty] | 第 4 页 共 7 页
序号 | 编码 | 名称及规格 | 单位 | 数量 | 单价 （元） |  | 合价 （元） | 备注
100 | 01000003@2 | 型钢 | kg | 668.031 | 4.06 |  | 2712.21
101 | 01290008@12 | 钢板 | kg | 65.92 | 4.21 |  | 277.52
102 | 01290008@13 | 钢板 | kg | 104.55 | 4.21 |  | 440.16
103 | 03071061@6 | 冲洗水龙头DN15 | 个 | 3.03 | 59.58 |  | 180.53
104 | 03071071@1 | 冲洗水龙头DN15 | 个 | 3.03 | 59.58 |  | 180.53
105 | 03071151@4 | 单柄混合水嘴DN15 | 个 | 18.18 | 197.46 |  | 3589.82
106 | 03072021@23 | 普通地漏DL.100 | 个 | 17.17 | 51.69 |  | 887.52
107 | 03072021@24 | 普通地漏DL.75 | 个 | 15.15 | 42.35 |  | 641.6
108 | 03073011 | 瓷制大便器用存水弯 | 个 | 27.27 | 18 |  | 490.86
109 | 03074001@5 | 清扫口DN100（不锈钢） | 个 | 6.06 | 74.51 |  | 451.53
110 | 03076181@1 | 角阀DN15 | 个 | 36.36 | 8 |  | 290.88
111 | 13010135@3 | 醇酸调和漆 | kg | 9.5433 | 13.58 |  | 129.6
112 | 13030795@2 | 醇酸防锈漆 | kg | 13.4241 | 13.58 |  | 182.3
113 | 17010075@12 | 焊接钢管 | kg | 633.98 | 4.14 |  | 2624.68
114 | 17010075@13 | 焊接钢管 | kg | 32.16 | 4.14 |  | 133.14
115 | 17010075@15 | 焊接钢管 | kg | 1.64 | 4.14 |  | 6.79
116 | 17010075@16 | 焊接钢管 | kg | 4.41 | 4.14 |  | 18.26
117 | 17010075@18 | 焊接钢管 | kg | 26.08 | 4.14 |  | 107.97
118 | 17010075@19 | 焊接钢管 | kg | 7.3 | 4.14 |  | 30.22
119 | 17010075@20 | 焊接钢管 | kg | 87.38 | 4.14 |  | 361.75
120 | 17010100@19 | 薄壁不锈钢S304DN150 | m | 35.4623 | 280.41 |  | 9943.98
121 | 17050017@62 | 薄壁不锈钢S304DN80 | m | 91.3863 | 103.9 |  | 9495.04
122 | 17050017@63 | 薄壁不锈钢S304DN65 | m | 7.896 | 85.11 |  | 672.03
123 | 17050017@65 | 薄壁不锈钢S304DN50 | m | 49.0342 | 62.74 |  | 3076.41
124 | 17190005@1 | 金属软管DN15 | 条 | 36.36 | 2.91 |  | 105.81
125 | 17210115@18 | 金属波纹管DN150 | 个 | 1 | 460.47 |  | 460.47
126 | 17210115@19 | 金属波纹管DN80 | 个 | 1 | 210.63 |  | 210.63
127 | 17250050@17 | PP-R塑料给水管DN25 | m | 130.3325 | 4.33 |  | 564.34
128 | 17250050@18 | PP-R塑料给水管DN20 | m | 64.5363 | 2.86 |  | 184.57
129 | 17250050@19 | PP-R塑料给水管DN15 | m | 49.3471 | 2.3 |  | 113.5
130 | 17250050@22 | PP-R塑料给水管DN40 | m | 60.5434 | 12.93 |  | 782.83
131 | 17250050@23 | PP-R塑料给水管DN50 | m | 7.8943 | 20.16 |  | 159.15
132 | 17250370@1 | PVC-u排水管DN150 | m | 35.2735 | 33.11 |  | 1167.91
133 | 17250370@16 | PVC-u排水管DN50 | m | 122.8872 | 5.56 |  | 683.25
134 | 17250370@21 | PVC-u雨水管DN100 | m | 201.4095 | 24.78 |  | 4990.93
单位工程人材机汇总表
工程名称：科技楼-给排水工程 | [5 empty] | 第 5 页 共 7 页
序号 | 编码 | 名称及规格 | 单位 | 数量 | 单价 （元） |  | 合价 （元） | 备注
135 | 17250370@22 | PVC-u雨水管DN75 | m | 13.622 | 12.54 |  | 170.82
136 | 17250370@27 | PVC-u排水管DN75 | m | 74.7348 | 9.12 |  | 681.58
137 | 17250370@30 | PVC-u排水管DN50 | m | 73.5218 | 5.56 |  | 408.78
138 | 17250370@5 | PVC-u排水管DN100 | m | 126.407 | 17.85 |  | 2256.36
139 | 18030529@1 | 螺纹管件DN15 | 个 | 39.39 | 4.42 |  | 174.1
140 | 18031455@22 | 给水室内钢管沟槽管件DN150 | 个 | 6.8169 | 186 |  | 1267.94
141 | 18050240@41 | 给水室内不锈钢管卡压管件DN80 | 个 | 42.8692 | 154.53 |  | 6624.58
142 | 18050240@42 | 给水室内不锈钢管卡压管件DN65 | 个 | 4.208 | 90.07 |  | 379.01
143 | 18050240@44 | 给水室内不锈钢管卡压管件DN50 | 个 | 31.4474 | 70.24 |  | 2208.87
144 | 18090060@11 | PVC-u排水管管件DN50 | 个 | 83.7867 | 2.05 |  | 171.76
145 | 18090060@13 | PVC-u雨水管管件DN100 | 个 | 245.0836 | 13.12 |  | 3215.5
146 | 18090060@17 | PVC-u排水管管件DN75 | 个 | 67.4901 | 4.74 |  | 319.9
147 | 18090060@19 | PVC-u排水管管件DN50 | 个 | 50.1285 | 2.05 |  | 102.76
148 | 18090060@4 | PVC-u排水管管件DN100 | 个 | 153.8174 | 13.12 |  | 2018.08
149 | 18090060@5 | PVC-u排水管管件DN150 | 个 | 22.0924 | 22.3 |  | 492.66
150 | 18090060@9 | PVC-u雨水管管件DN75 | 个 | 12.3015 | 4.74 |  | 58.31
151 | 18090980@11 | 室内塑料给水管电熔管件DN50 | 个 | 5.7653 | 6.5 |  | 37.47
152 | 18090980@13 | 室内塑料给水管电熔管件DN25 | 个 | 157.143 | 3.2 |  | 502.86
153 | 18090980@14 | 室内塑料给水管电熔管件DN20 | 个 | 96.5504 | 2.6 |  | 251.03
154 | 18090980@15 | 室内塑料给水管电熔管件DN15 | 个 | 73.8264 | 2 |  | 147.65
155 | 18090980@18 | 室内塑料给水管电熔管件DN40 | 个 | 52.8563 | 5.2 |  | 274.85
156 | 18310440@19 | 卡箍连接件(含胶圈)DN150 | 套 | 17.7819 | 20 |  | 355.64
157 | 19000001@101 | 自动排气阀DN20 | 个 | 1.01 | 45.24 |  | 45.69
158 | 19000001@104 | 铜截止阀DN50 | 个 | 2.02 | 374.03 |  | 755.54
159 | 19000001@115 | 闸阀DN80 | 个 | 3.03 | 510.36 |  | 1546.39
160 | 19000001@116 | 自带过滤器可调式减压阀DN50 | 个 | 1.01 | 560.5 |  | 566.11
161 | 19000001@68 | 铜截止阀DN20 | 个 | 1.01 | 57.65 |  | 58.23
单位工程人材机汇总表
工程名称：科技楼-给排水工程 | [5 empty] | 第 6 页 共 7 页
序号 | 编码 | 名称及规格 | 单位 | 数量 | 单价 （元） |  | 合价 （元） | 备注
162 | 19000001@96 | 自带过滤器可调式减压阀DN65 | 个 | 3.03 | 652.6 |  | 1977.38
163 | 19000001@99 | 闸阀DN65 | 个 | 3.03 | 328 |  | 993.84
164 | 19000020@96 | 闸阀DN150 | 个 | 2 | 1025.29 |  | 2050.58
165 | 20010360@52 | 碳钢平焊法兰DN150 | 副 | 2 | 85.6 |  | 171.2
166 | 20010360@57 | 碳钢平焊法兰DN80 | 副 | 1 | 51.84 |  | 51.84
167 | 20010360@59 | 碳钢平焊法兰DN150 | 副 | 1 | 85.6 |  | 85.6
168 | 21090001@4 | 洗脸盆 | 套 | 18.18 | 223.39 |  | 4061.23
169 | 21090005@1 | 洗脸盆排水附件 | 套 | 18.18 | 23.8 |  | 432.68
170 | 21130001@1 | 洗涤盆 | 套 | 3.03 | 259.16 |  | 785.25
171 | 21130005 | 洗涤盆排水附件 | 套 | 3.03 | 16.37 |  | 49.6
172 | 21150001 | 瓷蹲式大便器 | 个 | 27.27 | 202.11 |  | 5511.54
173 | 21150120 | 防污器DN32 | 个 | 27.27 | 25 |  | 681.75
174 | 21150130 | 冲洗器DN32 | 个 | 27.27 | 54 |  | 1472.58
175 | 21170001@5 | 挂式小便器 | 个 | 9.09 | 563.25 |  | 5119.94
176 | 21170020@1 | 小便器冲水连接管DN15 | 根 | 9.09 | 16.89 |  | 153.53
177 | 21170030@1 | 小便器排水附件 | 套 | 9.09 | 27.24 |  | 247.61
178 | 21310100@1 | 洗脸盆托架 | 副 | 21.21 | 51.89 |  | 1100.59
179 | 33050040@13 | 铸铁87型雨水斗DN150 | 套 | 15 | 156.12 |  | 2341.8
180 | 33050040@15 | 铸铁87型雨水斗DN100 | 套 | 7 | 106.58 |  | 746.06
181 | 55270040 | 延时自闭冲洗阀DN25 | 个 | 27.27 | 185 |  | 5044.95
182 | 55270040@4 | 感应式冲洗阀DN15 | 个 | 9.09 | 275 |  | 2499.75
183 | 80010640@2 | 预拌水泥砂浆1:2.5 | m3 | 0.3373
184 | 补充材料001@2 | 透气帽DN100 | 个 | 4 | 16.8 |  | 67.2
185 | 补充材料001@3 | 透气帽DN150 | 个 | 1 | 46.48 |  | 46.48
186 | 00010003 | 机上人工 | 工日 | 1.7283 | 251.16 |  | 434.08
187 | 00010003@2 | 机上人工 | 工日 | 0.5096 | 251.16 |  | 127.99
188 | 99450630 | 折旧费 | 元 | 467.8509 | 1 |  | 467.85
189 | 99450640 | 检修费 | 元 | 115.3121 | 1 |  | 115.31
190 | 99450650 | 维护费 | 元 | 257.1701 | 1 |  | 257.17
191 | 99450660 | 安拆费 | 元 | 482.0836 | 1 |  | 482.08
192 | 99450680@1 | 柴油(机械用)0# | kg | 12.3531 | 8.31 |  | 102.65
193 | 99450680@3 | 柴油(机械用)0# | kg | 9.1346 | 8.31 |  | 75.91
194 | 99450700 | 电(机械用) | kw·h | 514.5932 | 0.77 |  | 396.24
单位工程人材机汇总表
工程名称：科技楼-给排水工程 | [5 empty] | 第 7 页 共 7 页
序号 | 编码 | 名称及规格 | 单位 | 数量 | 单价 （元） |  | 合价 （元） | 备注
195 | 99450700@2 | 电(机械用) | kw·h | 152.8064 | 0.77 |  | 117.66
196 | 99450700@3 | 电(机械用) | kw·h | 2173.5665 | 0.77 |  | 1673.65
197 | 99450700@4 | 电(机械用) | kW·h | 147.1048 | 0.77 |  | 113.27
|  | 合计 |  |  |  |  | 205592.81