## 表-04 单位工程招标控制价汇总表
单位工程招标控制价汇总表
工程名称：艺术楼-自动报警系统工程 |  |  | 标段： | 第 1 页 共 1 页
序号 | 汇总内容 | 金额:(元) |  |  | 其中：暂估价(元)
1 | 分部分项合计 | 125433.04
1.1 | 电气火灾监控探测器 | 6950.11
1.2 | 公共/应急广播系统 | 19668.34
1.3 | 火灾自动报警系统 | 91250.08
1.4 | 消防设备电源监控系统 | 7564.51
2 | 措施合计 | 18687.70
2.1 | 绿色施工安全防护措施费 | 16700.42
2.2 | 其他措施费 | 1987.28
3 | 其他项目 | 17212.13 |  |  | －
3.1 | 暂列金额 | 12543.30
3.2 | 暂估价
3.3 | 计日工
3.4 | 总承包服务费
3.5 | 预算包干费 | 4668.83
3.6 | 工程优质费
3.7 | 概算幅度差
3.8 | 索赔费用
3.9 | 现场签证费用
3.10 | 其他费用
4 | 税前工程造价 | 161332.87
5 | 增值税销项税额 | 14519.96 |  |  | －
6 | 总造价 | 175852.83
7 | 人工费 | 47597.76
招标控制价合计=1+2+3+5 |  | 175,852.83 |  |  | 0.00
注：本表适用于单位工程招标控制价或投标报价的汇总，如无单位工程划分，单项工程也使用本表汇总
表—04

## 表-08 分部分项工程和单价措施项目清单与计价表
分部分项工程和单价措施项目清单与计价表
工程名称：艺术楼-自动报警系统工程 |  |  |  | 标段： |  |  |  | 第 1 页 共 7 页
序号 | 项目编码 | 项目名称 | 项目特征描述 |  | 计量单位 | 工程量 | 金额（元）
[7 empty] | 综合单价 |  | 综合合价 | 其中
暂估价
|  | 电气火灾监控探测器 | [6 empty] | 6950.11
1 | 030904001048 | 电气火灾监控探测器 | 1.名称:电气火灾监控探测器 2.其他:具体做法及施工详见设计图纸和规范要求 |  | 个 | 4 | 318.3 |  | 1273.2
2 | 030411004347 | 配线 WDZN-RYSP-2*1.5 | 1.配线形式:管内穿线 2.型号:WDZN-RYSP 3.规格:2*1.5mm2 4.材质:铜芯 5.其他:具体做法及施工详见设计图纸和规范要求 |  | m | 22.24 | 6.19 |  | 137.67
3 | 030411004348 | 配线 WDZN-RYSP-2*1.5 | 1.配线形式:桥架配线 2.型号:WDZN-RYSP 3.规格:2*1.5mm2 4.材质:铜芯 5.其他:具体做法及施工详见设计图纸和规范要求 |  | m | 277.46 | 6.37 |  | 1767.42
4 | 030411001293 | 电气配管 JDG25 | 1.名称:配管 2.材质:镀锌电线管 3.规格:JDG25 4.配置形式:暗敷 5.其他:具体做法及施工详见设计图纸和规范要求 |  | m | 21.44 | 18.3 |  | 392.35
5 | 080807007041 | 凿(压)槽 | 1.名称:凿槽及修补 2.规格:70mm×70mm 3.类型:砖结构 4.填充(恢复)方式:水泥砂浆修补 5.其他:具体做法及施工详见设计图纸和规范要求 |  | m | 11.2 | 26.88 |  | 301.06
6 | 030905001040 | 自动报警系统调试 | 1.名称:电气火灾监控系统调试 2.点数:64点以下 3.其他:具体做法及施工详见设计图纸和规范要求 |  | 系统 | 1 | 3078.41 |  | 3078.41
|  | 公共/应急广播系统 | [6 empty] | 19668.34
7 | 080903011009 | 消防广播 | 1.名称:3-6W挂墙扬声器 2.其他:具体做法及施工详见设计图纸和规范要求 |  | 台 | 22 | 79.89 |  | 1757.58
本页小计 | [8 empty] | 8707.69
注：为计取规费等的使用，可在表中增设其中：“定额人工费”。
表—08
分部分项工程和单价措施项目清单与计价表
工程名称：艺术楼-自动报警系统工程 |  |  |  | 标段： |  |  |  | 第 2 页 共 7 页
序号 | 项目编码 | 项目名称 | 项目特征描述 |  | 计量单位 | 工程量 | 金额（元）
[7 empty] | 综合单价 |  | 综合合价 | 其中
暂估价
8 | 030409010015 | 浪涌保护器 | 1.名称:浪涌保护器 2.规格:按图纸要求 3.单体调试、安装 4.其他:具体做法及施工详见设计图纸和规范要求 |  | 个 | 4 | 358.71 |  | 1434.84
9 | 030411004349 | 配线 WDZN-RVS-2X1.5 | 1.配线形式:管内穿线 2.型号:WDZN-RVS 3.规格:2*1.5mm2 4.材质:铜芯 5.其他:具体做法及施工详见设计图纸和规范要求 |  | m | 299.3 | 5.54 |  | 1658.12
10 | 030411004350 | 配线 WDZN-RVS-2X1.5 | 1.配线形式:桥架配线 2.型号:WDZN-RVS 3.规格:2*1.5mm2 4.材质:铜芯 5.其他:具体做法及施工详见设计图纸和规范要求 |  | m | 1075.77 | 5.74 |  | 6174.92
11 | 030411001294 | 电气配管 SC20 | 1.名称:配管 2.材质:镀锌钢管 3.规格:SC20 4.配置形式:暗敷 5.其他:具体做法及施工详见设计图纸和规范要求 |  | m | 295.3 | 16.24 |  | 4795.67
12 | 080807007042 | 凿(压)槽 | 1.名称:凿槽及修补 2.规格:70mm×70mm 3.类型:砖结构 4.填充(恢复)方式:水泥砂浆修补 5.其他:具体做法及施工详见设计图纸和规范要求 |  | m | 30.4 | 26.88 |  | 817.15
13 | 030411002070 | 广播线槽 RM100*100 | 1.名称:广播线槽 2.材质:热镀锌 3.规格:RM100*100 4.其他:具体做法及施工详见设计图纸和规范要求 |  | m | 30.56 | 73.05 |  | 2232.41
14 | 040503004011 | 桥架支架 | 1.名称:桥架支架 2.材质:型钢 3.包含:手工除锈，刷油、防腐漆各一遍 4.其他:具体做法及施工详见设计图纸和规范要求 |  | kg | 29.61 | 16.99 |  | 503.07
本页小计 | [8 empty] | 17616.18
注：为计取规费等的使用，可在表中增设其中：“定额人工费”。
表—08
分部分项工程和单价措施项目清单与计价表
工程名称：艺术楼-自动报警系统工程 |  |  |  | 标段： |  |  |  | 第 3 页 共 7 页
序号 | 项目编码 | 项目名称 | 项目特征描述 |  | 计量单位 | 工程量 | 金额（元）
[7 empty] | 综合单价 |  | 综合合价 | 其中
暂估价
15 | 030905001041 | 自动报警系统调试 | 1.名称:广播通信系统调试 2.其他:具体做法及施工详见设计图纸和规范要求 |  | 个 | 22 | 13.39 |  | 294.58
|  | 火灾自动报警系统 | [6 empty] | 91250.08
16 | 030904001049 | 编码感烟探测器 | 1.名称:编码感烟探测器 2.其他:具体做法及施工详见设计图纸和规范要求 |  | 个 | 8 | 119.68 |  | 957.44
17 | 030904005015 | 编码声光报警器 | 1.名称:编码声光报警器 2.其他:具体做法及施工详见设计图纸和规范要求 |  | 个 | 21 | 175.84 |  | 3692.64
18 | 030904003021 | 按钮 | 1.名称:带电话插孔的手动报警按钮 2.其他:具体做法及施工详见设计图纸和规范要求 |  | 个 | 21 | 118.92 |  | 2497.32
19 | 030904008049 | 复式显示屏 | 1.名称:复式显示屏 2.其他:具体做法及施工详见设计图纸和规范要求 |  | 个 | 4 | 1418.82 |  | 5675.28
20 | 030904001050 | 监视模块 | 1.名称:监视模块 2.其他:具体做法及施工详见设计图纸和规范要求 |  | 个 | 8 | 219.91 |  | 1759.28
21 | 030411005015 | 消防模块接线箱 | 1.名称:消防模块接线箱 2.规格、要求:详见图纸 3.本体安装 4.底座安装、底盒安装 5.其他:具体做法及施工详见设计图纸和规范要求 |  | 个 | 4 | 368.91 |  | 1475.64
22 | 030904001051 | 控制模块 | 1.名称:控制模块 2.其他:具体做法及施工详见设计图纸和规范要求 |  | 个 | 11 | 266.7 |  | 2933.7
23 | 030904003022 | 消火栓按钮 | 1.名称:消火栓按钮 2.其他:具体做法及施工详见设计图纸和规范要求 |  | 个 | 21 | 109.79 |  | 2305.59
24 | 030904008050 | 总线短路保护隔离器 | 1.名称:总线短路保护隔离器 2.其他:具体做法及施工详见设计图纸和规范要求 |  | 个 | 4 | 187.63 |  | 750.52
本页小计 | [8 empty] | 22341.99
注：为计取规费等的使用，可在表中增设其中：“定额人工费”。
表—08
分部分项工程和单价措施项目清单与计价表
工程名称：艺术楼-自动报警系统工程 |  |  |  | 标段： |  |  |  | 第 4 页 共 7 页
序号 | 项目编码 | 项目名称 | 项目特征描述 |  | 计量单位 | 工程量 | 金额（元）
[7 empty] | 综合单价 |  | 综合合价 | 其中
暂估价
25 | 030409010016 | 浪涌保护器 | 1.名称:浪涌保护器 2.规格:按图纸要求 3.单体调试、安装 4.其他:具体做法及施工详见设计图纸和规范要求 |  | 个 | 8 | 358.71 |  | 2869.68
26 | 030411004351 | 配线 WDZN-BYJ4 | 1.配线形式:管内穿线 2.型号:WDZN-BYJ 3.规格:4mm2 4.材质:铜芯 5.其他:具体做法及施工详见设计图纸和规范要求 |  | m | 90.03 | 4.9 |  | 441.15
27 | 030411004352 | 配线 WDZN-BYJ4 | 1.配线形式:桥架配线 2.型号:WDZN-BYJ 3.规格:4mm2 4.材质:铜芯 5.其他:具体做法及施工详见设计图纸和规范要求 |  | m | 554.91 | 5.44 |  | 3018.71
28 | 030411004353 | 配线 WDZN-BYJ1.5 | 1.配线形式:管内穿线 2.型号:WDZN-BYJ 3.规格:1.5mm2 4.材质:铜芯 5.其他:具体做法及施工详见设计图纸和规范要求 |  | m | 846.44 | 2.91 |  | 2463.14
29 | 030411004354 | 配线 WDZN-RVS-2X1.5 | 1.配线形式:管内穿线 2.型号:WDZN-RVS 3.规格:2*1.5mm2 4.材质:铜芯 5.其他:具体做法及施工详见设计图纸和规范要求 |  | m | 561.53 | 5.54 |  | 3110.88
30 | 030411004355 | 配线 WDZN-RVS-2X1.5 | 1.配线形式:桥架配线 2.型号:WDZN-RVS 3.规格:2*1.5mm2 4.材质:铜芯 5.其他:具体做法及施工详见设计图纸和规范要求 |  | m | 277.46 | 5.74 |  | 1592.62
31 | 030411004356 | 配线 WDZN-RVVP-2X1.5 | 1.配线形式:管内穿线 2.型号:WDZN-RVVP 3.规格:2*1.5mm2 4.材质:铜芯 5.其他:具体做法及施工详见设计图纸和规范要求 |  | m | 470.87 | 7.65 |  | 3602.16
本页小计 | [8 empty] | 17098.34
注：为计取规费等的使用，可在表中增设其中：“定额人工费”。
表—08
分部分项工程和单价措施项目清单与计价表
工程名称：艺术楼-自动报警系统工程 |  |  |  | 标段： |  |  |  | 第 5 页 共 7 页
序号 | 项目编码 | 项目名称 | 项目特征描述 |  | 计量单位 | 工程量 | 金额（元）
[7 empty] | 综合单价 |  | 综合合价 | 其中
暂估价
32 | 030411004357 | 配线 WDZN-RVVP-2X1.5 | 1.配线形式:桥架配线 2.型号:WDZN-RVVP 3.规格:2*1.5mm2 4.材质:铜芯 5.其他:具体做法及施工详见设计图纸和规范要求 |  | m | 554.91 | 7.79 |  | 4322.75
33 | 030411001295 | 电气配管 SC32 | 1.名称:配管 2.材质:镀锌钢管 3.规格:SC32 4.配置形式:暗敷 5.其他:具体做法及施工详见设计图纸和规范要求 |  | m | 21.32 | 23.44 |  | 499.74
34 | 030411001296 | 电气配管 SC20 | 1.名称:配管 2.材质:镀锌钢管 3.规格:SC20 4.配置形式:暗敷 5.其他:具体做法及施工详见设计图纸和规范要求 |  | m | 1457.44 | 16.24 |  | 23668.83
35 | 080807007043 | 凿(压)槽 | 1.名称:凿槽及修补 2.规格:70mm×70mm 3.类型:砖结构 4.填充(恢复)方式:水泥砂浆修补 5.其他:具体做法及施工详见设计图纸和规范要求 |  | m | 482.2 | 26.88 |  | 12961.54
36 | 030411002071 | 消防线槽 RM200*100 | 1.名称:消防线槽 2.材质:热镀锌 3.规格:RM200*100 4.其他:具体做法及施工详见设计图纸和规范要求 |  | m | 14.23 | 88.52 |  | 1259.64
37 | 030411002072 | 消防线槽 RM(100+200)*100 | 1.名称:消防线槽 2.材质:热镀锌 3.规格:RM(100+200)*100 4.其他:具体做法及施工详见设计图纸和规范要求 |  | m | 30.56 | 115.59 |  | 3532.43
38 | 040503004012 | 桥架支架 | 1.名称:桥架支架 2.材质:型钢 3.包含:手工除锈，刷油、防腐漆各一遍 4.其他:具体做法及施工详见设计图纸和规范要求 |  | kg | 43.39 | 16.99 |  | 737.2
本页小计 | [8 empty] | 46982.13
注：为计取规费等的使用，可在表中增设其中：“定额人工费”。
表—08
分部分项工程和单价措施项目清单与计价表
工程名称：艺术楼-自动报警系统工程 |  |  |  | 标段： |  |  |  | 第 6 页 共 7 页
序号 | 项目编码 | 项目名称 | 项目特征描述 |  | 计量单位 | 工程量 | 金额（元）
[7 empty] | 综合单价 |  | 综合合价 | 其中
暂估价
39 | 030905001042 | 自动报警系统调试 | 1.名称:自动报警系统调试 2.点数:128点以下 3.其他:具体做法及施工详见设计图纸和规范要求 |  | 系统 | 1 | 5122.2 |  | 5122.2
|  | 消防设备电源监控系统 | [6 empty] | 7564.51
40 | 030904001052 | 监控模块（传感器） | 1.名称:监控模块（传感器） 2.其他:具体做法及施工详见设计图纸和规范要求 |  | 个 | 2 | 375.39 |  | 750.78
41 | 030411004358 | 配线 WDZN-BYJ1.5 | 1.配线形式:管内穿线 2.型号:WDZN-BYJ 3.规格:1.5mm2 4.材质:铜芯 5.其他:具体做法及施工详见设计图纸和规范要求 |  | m | 22.71 | 2.91 |  | 66.09
42 | 030411004359 | 配线 WDZN-BYJ1.5 | 1.配线形式:桥架配线 2.型号:WDZN-BYJ 3.规格:1.5mm2 4.材质:铜芯 5.其他:具体做法及施工详见设计图纸和规范要求 |  | m | 546.91 | 3 |  | 1640.73
43 | 030411004360 | 配线 WDZN-RYS-2X1.5 | 1.配线形式:管内穿线 2.型号:WDZN-RYS 3.规格:2*1.5mm2 4.材质:铜芯 5.其他:具体做法及施工详见设计图纸和规范要求 |  | m | 11.35 | 5.67 |  | 64.35
44 | 030411004361 | 配线 WDZN-RYS-2X1.5 | 1.配线形式:桥架配线 2.型号:WDZN-RYS 3.规格:2*1.5mm2 4.材质:铜芯 5.其他:具体做法及施工详见设计图纸和规范要求 |  | m | 273.46 | 5.86 |  | 1602.48
45 | 030411001297 | 电气配管 JDG25 | 1.名称:配管 2.材质:镀锌电线管 3.规格:JDG25 4.配置形式:暗敷 5.其他:具体做法及施工详见设计图纸和规范要求 |  | m | 10.95 | 18.3 |  | 200.39
本页小计 | [8 empty] | 9447.02
注：为计取规费等的使用，可在表中增设其中：“定额人工费”。
表—08
分部分项工程和单价措施项目清单与计价表
工程名称：艺术楼-自动报警系统工程 |  |  |  | 标段： |  |  |  | 第 7 页 共 7 页
序号 | 项目编码 | 项目名称 | 项目特征描述 |  | 计量单位 | 工程量 | 金额（元）
[7 empty] | 综合单价 |  | 综合合价 | 其中
暂估价
46 | 080807007044 | 凿(压)槽 | 1.名称:凿槽及修补 2.规格:70mm×70mm 3.类型:砖结构 4.填充(恢复)方式:水泥砂浆修补 5.其他:具体做法及施工详见设计图纸和规范要求 |  | m | 6 | 26.88 |  | 161.28
47 | 030905001043 | 自动报警系统调试 | 1.名称:电源监控系统调试 2.点数:64点以下 3.其他:具体做法及施工详见设计图纸和规范要求 |  | 系统 | 1 | 3078.41 |  | 3078.41
|  | 措施项目 | [6 empty] | 1987.28
48 | 031301017080 | 脚手架搭拆 |  |  | 项 | 1 | 1987.28 |  | 1987.28
本页小计 | [8 empty] | 5226.97
合 计 | [8 empty] | 127420.32
注：为计取规费等的使用，可在表中增设其中：“定额人工费”。
表—08

## 表-11 总价措施项目清单与计价表
总价措施项目清单与计价表
工程名称：艺术楼-自动报警系统工程 | [5 empty] | 标段： |  | 第 1 页 共 2 页
序号 | 项目编码 | 项目名称 | 计算基础 | 费率 (%) | 金额 (元) |  | 调整 费率(%) |  | 调整后 金额(元) | 备注
1 | LSSGCSF00137 | 绿色施工安全防护措施费 | 分部分项人工费+分部分项机具费 | 35.77 | 16700.42 |  |  |  |  | 以分部分项的人工费与施工机具费之和为计算基础，费率35.77%
2 | 031301010081 | 安装与生产同时进行增加费用 | 分部分项人工费 | 0 | [5 empty] | 按人工费的10%计算
3 | 031301011081 | 在有害身体健康环境中施工增加费 | 分部分项人工费 | 0 | [5 empty] | 按人工费的10%计算
4 | TSSGBWZJF081 | 在地下（暗）室、设备及大口径管道内等特殊施工部位进行施工增加费 |  | 30 | [5 empty] | 按该部分人工费的30%计算
5 | 粤031302008081 | 赶工措施费 | 分部分项人工费+分部分项机具费 | 0 | [5 empty] | 赶工措施费=（1-δ）*分部分项（人工费+施工机具费）*0.344 （0.8≤δ＜1 式中：δ=合同工期/定额工期）
6 | 031302002081 | 夜间施工增加费 |  | 20 | [5 empty] | 按其夜间施工项目人工费的20%计算
7 | JTGRSGZJF081 | 交通干扰工程施工增加费 |  | 10 | [5 empty] | 按在市政道路上施工项目人工费的10%计算
8 | 粤031302009081 | 文明工地增加费 | 分部分项人工费+分部分项机具费 | 0 | [5 empty] | 以分部分项的人工费与施工机具费之和为计算基础；市级文明工地1.00%；省级文明工地2.00%
9 | DXGXJCJXF081 | 地下管线交叉降效费 | [7 empty] | 按实际发生或经批准的施工方案计
编制人（造价人员）： | [5 empty] | 复核人（造价工程师）：
表-11
总价措施项目清单与计价表
工程名称：艺术楼-自动报警系统工程 | [5 empty] | 标段： |  | 第 2 页 共 2 页
序号 | 项目编码 | 项目名称 | 计算基础 | 费率 (%) | 金额 (元) |  | 调整 费率(%) |  | 调整后 金额(元) | 备注
算
10 | QTFY00000113 | 其他费用 | [7 empty] | 按实际发生或经批准的施工组织设计方案计算
合 计 |  |  |  |  | 16700.42
编制人（造价人员）： | [5 empty] | 复核人（造价工程师）：
表-11

## 表-12 其他项目清单与计价汇总表
其他项目清单与计价汇总表
工程名称：艺术楼-自动报警系统工程 |  |  | 标段： |  | 第 1 页 共 1 页
序号 | 项目名称 | 金额（元） |  | 结算金额（元） |  | 备注
1 | 暂列金额 | 12543.30 |  |  |  | 明细详见表-12-1
2 | 暂估价
2.1 | 材料暂估价 | — |  |  |  | 明细详见表-12-2
2.2 | 专业工程暂估价 |  |  |  |  | 明细详见表-12-3
3 | 计日工 |  |  |  |  | 明细详见表-12-4
4 | 总承包服务费 |  |  |  |  | 明细详见表-12-5
5 | 预算包干费 | 4668.83
6 | 工程优质费
7 | 概算幅度差
8 | 现场签证费用
9 | 索赔费用
10 | 其他费用
| 合 计 | 17212.13 |  |  |  | —
注：材料（工程设备）暂估单价进入清单项目综合单价，此处不汇总。
表—12

## 表-12-1 暂列金额表
暂列金额明细表
工程名称：艺术楼-自动报警系统工程 |  |  | 标段： |  | 第 1 页 共 1 页
序号 | 名称 | 计量单位 |  | 暂定金额（元） |  | 备注
1 | 暂列金额 |  |  | 12543.3
合 计 |  |  |  | 12543.3 |  | —
注：此表由招标人填写，如不能详列，也可只列暂列金额总额，投标人应将上述暂列金额计入投标总价中。
表—12—1

## 表-12-3 专业工程暂估价及结算价表
专业工程暂估价及结算价表
工程名称：艺术楼-自动报警系统工程 |  |  |  | 标段： |  | 第 1 页 共 1 页
序号 | 工程名称 | 工程内容 | 暂估金额 （元） |  | 结算金额 (元) |  | 差额 ±(元) | 备注
1
合 计 |  |  | 0.00 |  |  |  |  | —
注：此表“暂估金额”由招标人填写，投标人应将“暂估金额”计入投标总价中。结算时按合同约定结算金额填写。
表—12—3

## 表-13 规费、税金项目清单与计价表
规费、税金项目清单与计价表
工程名称：艺术楼-自动报警系统工程 |  |  | 标段： |  |  | 第 1 页 共 1 页
序号 | 项目名称 | 计算基础 |  | 计算基数 | 计算费率 (%) |  | 金额(元)
1 | 增值税销项税额 | 分部分项合计+措施合计+其他项目 |  | 161332.87 | 9 |  | 14519.96
合 计 | [6 empty] | 14519.96
编制人（造价人员）： |  |  | 复核人（造价工程师）：
表—13

## 单位工程人材机汇总表
单位工程人材机汇总表
工程名称：艺术楼-自动报警系统工程 | [5 empty] | 第 1 页 共 5 页
序号 | 编码 | 名称及规格 | 单位 | 数量 | 单价 （元） |  | 合价 （元） | 备注
1 | 00010010 | 人工费 | 元 | 34737.2261 | 1.09 |  | 37933.05
2 | 00010010@1 | 人工费 | 元 | 2427.61 | 1.09 |  | 2650.95
3 | 00010010@2 | 人工费 | 元 | 4245.684 | 1.09 |  | 4636.29
4 | 00010010@3 | 人工费 | 元 | 356.9875 | 1.09 |  | 389.83
5 | RGFTZ | 人工费调整 | 元 | 1987.284 | 1 |  | 1987.28
6 | 01030035 | 镀锌低碳钢丝φ1.2~2.5 | kg | 17.2466 | 5.86 |  | 101.07
7 | 01290245@1 | 镀锌钢板2.5 | m2 | 0.08 | 91.57 |  | 7.33
8 | 02130140 | 扁形塑料绑带 | m | 203.8534 | 0.72 |  | 146.77
9 | 02270001 | 棉纱 | kg | 14.5291 | 11.47 |  | 166.65
10 | 02270020 | 白布 | kg | 0.128 | 2.75 |  | 0.35
11 | 02270030 | 白布宽900 | m | 4.46 | 4.94 |  | 22.03
12 | 02270030@1 | 白布宽900 | m | 1.05 | 4.94 |  | 5.19
13 | 02350040 | 塑料线卡φ15以内 | 个 | 28 | 0.64 |  | 17.92
14 | 03010115 | 镀锌自攻螺钉M4~6×20~35 | 十套 | 6.72 | 3.4 |  | 22.85
15 | 03010115@1 | 镀锌自攻螺钉M4~6×20~35 | 十套 | 6.72 | 3.4 |  | 22.85
16 | 03010129@1 | 自攻螺钉M4×30 | 十套 | 2.1 | 0.75 |  | 1.58
17 | 03010240 | 木螺钉M4×65 | 十套 | 19.14 | 0.68 |  | 13.02
18 | 03010250 | 木螺钉M6×100 | 十套 | 0.84 | 1.25 |  | 1.05
19 | 03010250@1 | 木螺钉M6×100 | 十套 | 0.84 | 1.25 |  | 1.05
20 | 03011390 | 铜接地端子带螺栓DT-6mm2 | 十套 | 7.9118 | 10.38 |  | 82.12
21 | 03011425 | 半圆头镀锌螺栓M5×40 | 十套 | 4.896 | 0.58 |  | 2.84
22 | 03011430 | 半圆头镀锌螺栓M2~5×15~50 | 十套 | 51.01 | 0.43 |  | 21.93
23 | 03011535 | 镀锌六角螺栓2个垫圈 M8×80~120 | 十套 | 1.64 | 5.12 |  | 8.4
24 | 03011605 | 镀锌六角螺栓2平1弹垫 M10×100以内 | 十套 | 2.9364 | 5.04 |  | 14.8
25 | 03013031 | 膨胀螺栓M6 | 十套 | 1.632 | 2.8 |  | 4.57
26 | 03013041 | 膨胀螺栓M8 | 十套 | 1.6 | 3.15 |  | 5.04
27 | 03013431 | 塑料胀管D6~8 | 十套 | 19.23 | 0.6 |  | 11.54
28 | 03013431@1 | 塑料胀管D6~8 | 十套 | 3.57 | 0.6 |  | 2.14
29 | 03014141 | 镀锌锁紧螺母DN25×3 | 十套 | 0.5004 | 5.66 |  | 2.83
30 | 03014151 | 镀锌锁紧螺母DN32×3 | 十套 | 0.3294 | 7.72 |  | 2.54
31 | 03014291@1 | 镀锌锁紧螺母DN20×3 | 十套 | 27.0798 | 3.81 |  | 103.17
32 | 03131001 | 砂轮片综合 | 片 | 111.258 | 12.87 |  | 1431.89
单位工程人材机汇总表
工程名称：艺术楼-自动报警系统工程 | [5 empty] | 第 2 页 共 5 页
序号 | 编码 | 名称及规格 | 单位 | 数量 | 单价 （元） |  | 合价 （元） | 备注
33 | 03134021 | 铁砂布0~2# | 张 | 0.8859 | 0.94 |  | 0.83
34 | 03134021@1 | 铁砂布0~2# | 张 | 0.6342 | 0.94 |  | 0.6
35 | 03135001@1 | 低碳钢焊条综合 | kg | 1.3657 | 5.6 |  | 7.65
36 | 03137041 | 焊锡膏 | kg | 1.9324 | 47.01 |  | 90.84
37 | 03137041@1 | 焊锡膏 | kg | 0.42 | 47.01 |  | 19.74
38 | 03138001 | 锡基钎料 | kg | 7.7905 | 52.47 |  | 408.77
39 | 03138001@1 | 锡基钎料 | kg | 1.05 | 52.47 |  | 55.09
40 | 03139001 | 冲击钻头φ8 | 个 | 1.54 | 3.42 |  | 5.27
41 | 03139001@1 | 冲击钻头φ8 | 个 | 2.1 | 3.42 |  | 7.18
42 | 03139001@3 | 冲击钻头φ8 | 个 | 0.1136 | 3.42 |  | 0.39
43 | 03139011 | 冲击钻头φ10 | 个 | 0.52 | 6.84 |  | 3.56
44 | 03139071 | 冲击钻头φ6~8 | 个 | 2.29 | 2.76 |  | 6.32
45 | 03139071@1 | 冲击钻头φ6~8 | 个 | 1.26 | 2.76 |  | 3.48
46 | 03139151 | 合金钢钻头φ3 | 个 | 0.42 | 0.55 |  | 0.23
47 | 03139151@1 | 合金钢钻头φ3 | 个 | 0.42 | 0.55 |  | 0.23
48 | 03139281 | 钢锯条 | 条 | 54.9368 | 0.43 |  | 23.62
49 | 03139321 | 钢丝刷子 | 把 | 0.0128 | 12.82 |  | 0.16
50 | 04010015 | 复合普通硅酸盐水泥P.C 32.5 | t | 1.0596 | 403.59 |  | 427.64
51 | 04030015 | 中砂 | m3 | 3.7086 | 259.45 |  | 962.2
52 | 05050050 | 胶合板2440×1220×3 | m2 | 0.87 | 33.14 |  | 28.83
53 | 05050050@1 | 胶合板2440×1220×3 | m2 | 0.21 | 33.14 |  | 6.96
54 | 13010050 | 醇酸清漆 | kg | 5.8971 | 13.99 |  | 82.5
55 | 13010050@2 | 醇酸清漆 | kg | 0.136 | 13.99 |  | 1.9
56 | 13010130@1 | 酚醛调和漆 | kg | 0.0853 | 12.07 |  | 1.03
57 | 13030240 | 厚漆 | kg | 13.0498 | 19.27 |  | 251.47
58 | 13050080@1 | 防锈漆C53-1 | kg | 0.128 | 13.58 |  | 1.74
59 | 13050470 | 钢结构厚型防火涂料 | kg | 0.75 | 10.66 |  | 8
60 | 13050470@1 | 钢结构厚型防火涂料 | kg | 2.2 | 10.66 |  | 23.45
61 | 13050470@2 | 钢结构厚型防火涂料 | kg | 1.05 | 10.66 |  | 11.19
62 | 14030040 | 汽油综合 | kg | 16.4051 | 9.81 |  | 160.93
63 | 14030040@1 | 汽油综合 | kg | 1.4 | 9.81 |  | 13.73
64 | 14030040@2 | 汽油综合 | kg | 0.63 | 9.81 |  | 6.18
65 | 14050040 | 溶剂汽油 | kg | 0.1909 | 7.17 |  | 1.37
66 | 14050050 | 溶剂油 | kg | 4.4403 | 3.94 |  | 17.49
单位工程人材机汇总表
工程名称：艺术楼-自动报警系统工程 | [5 empty] | 第 3 页 共 5 页
序号 | 编码 | 名称及规格 | 单位 | 数量 | 单价 （元） |  | 合价 （元） | 备注
67 | 14090010 | 电力复合脂 | kg | 0.12 | 14.45 |  | 1.73
68 | 14350360 | 酒精 | kg | 0.79 | 7.34 |  | 5.8
69 | 14410040@1 | 801胶 | kg | 0.08 | 6.15 |  | 0.49
70 | 14410230 | 硅酮中性密封胶300ml | 支 | 0.8 | 12.9 |  | 10.32
71 | 17250020 | 塑料异型管D5 | m | 12.08 | 3.07 |  | 37.09
72 | 17250020@1 | 塑料异型管D5 | m | 2.73 | 3.07 |  | 8.38
73 | 18031090 | 镀锌钢管塑料护口DN25 | 个 | 5.0043 | 0.16 |  | 0.8
74 | 18031130 | 镀锌钢管接头20×2.75 | 个 | 288.8515 | 1.97 |  | 569.04
75 | 18031135 | 镀锌钢管接头25×3.25 | 个 | 5.3379 | 2.42 |  | 12.92
76 | 18031140 | 镀锌钢管接头32×3.25 | 个 | 3.5135 | 3.12 |  | 10.96
77 | 27170001 | 电气绝缘胶带18mm×10m×0.13mm | 卷 | 25.7389 | 2.4 |  | 61.77
78 | 27170001@1 | 电气绝缘胶带18mm×10m×0.13mm | 卷 | 11.2 | 2.4 |  | 26.88
79 | 28030290 | 双色多股铜芯聚氯乙烯绝缘软导线BVR-4mm2 | m | 316.6995 | 2.83 |  | 896.26
80 | 28030300 | 双色多股铜芯聚氯乙烯绝缘软导线BVR-6mm2 | m | 19.1765 | 4.19 |  | 80.35
81 | 28030440 | 铜芯聚氯乙烯绝缘导线BV-105℃-1mm2 | m | 15.27 | 0.84 |  | 12.83
82 | 28030440@1 | 铜芯聚氯乙烯绝缘导线BV-105℃-1mm2 | m | 30.54 | 0.84 |  | 25.65
83 | 28030669 | 阻燃铜芯聚氯乙烯绝缘绞型软导线ZR-RVS 2×1.5mm2 | m | 14.866 | 3.65 |  | 54.26
84 | 28030669@1 | 阻燃铜芯聚氯乙烯绝缘绞型软导线ZR-RVS 2×1.5mm2 | m | 3.213 | 3.65 |  | 11.73
85 | 29060115@1 | 镀锌钢管塑料护口DN15~20 | 个 | 270.7984 | 0.06 |  | 16.25
86 | 29060120 | 镀锌钢管塑料护口DN32 | 个 | 3.2939 | 0.22 |  | 0.72
87 | 29170210 | 镀锌地线夹20 | 套 | 1119.2998 | 0.36 |  | 402.95
88 | 29170220 | 镀锌地线夹25 | 套 | 20.6843 | 0.53 |  | 10.96
89 | 29170230 | 镀锌地线夹32 | 套 | 13.615 | 0.79 |  | 10.76
90 | 34050060 | 打印纸132-1 | 箱 | 0.22 | 133.33 |  | 29.33
91 | 34090070 | 电池 | 节 | 97.6 | 1.03 |  | 100.53
92 | 34130001 | 标志牌塑料扁形 | 个 | 253.4073 | 0.68 |  | 172.32
93 | 99450760 | 其他材料费 | 元 | 245.7604 | 1 |  | 245.76
94 | 01210045@1 | 型钢 | kg | 32.0105 | 4.06 |  | 129.96
95 | 13010135@1 | 醇酸调和漆 | kg | 0.5587 | 13.58 |  | 7.59
单位工程人材机汇总表
工程名称：艺术楼-自动报警系统工程 | [5 empty] | 第 4 页 共 5 页
序号 | 编码 | 名称及规格 | 单位 | 数量 | 单价 （元） |  | 合价 （元） | 备注
96 | 13030795@1 | 醇酸防锈漆 | kg | 0.4951 | 13.58 |  | 6.72
97 | 17030001@3 | 镀锌电线管SC20 | m | 1805.3222 | 4.82 |  | 8701.65
98 | 17030001@5 | 镀锌电线管SC32 | m | 21.9596 | 8.09 |  | 177.65
99 | 17030001@8 | 镀锌电线管JDG25 | m | 33.3617 | 4.36 |  | 145.46
100 | 23370100@1 | 编码感烟探测器 | 个 | 8 | 72.03 |  | 576.24
101 | 23390005@1 | 编码声光报警器 | 个 | 21 | 85 |  | 1785
102 | 23400001@1 | 电气火灾监控探测器MPAC503M | 个 | 4 | 181.13 |  | 724.52
103 | 23400001@11 | 监控模块（传感器）MPAC513A2 | 个 | 2 | 238.22 |  | 476.44
104 | 23400001@5 | 监视模块 | 个 | 8 | 82.74 |  | 661.92
105 | 23400001@6 | 控制模块 | 个 | 11 | 81.54 |  | 896.94
106 | 23400001@7 | 总线短路保护隔离器 | 个 | 4 | 50.46 |  | 201.84
107 | 23410040@1 | 复式显示器 | 台 | 4 | 264 |  | 1056
108 | 23410060@1 | 带电话孔按钮手动报警按钮 | 个 | 21 | 50.56 |  | 1061.76
109 | 23410060@2 | 消火栓按钮 | 个 | 21 | 41.43 |  | 870.03
110 | 23410080@1 | 3-6W挂墙扬声器 | 只 | 22 | 54.94 |  | 1208.68
111 | 27050090 | 浪涌保护器 | 个 | 12 | 253.67 |  | 3044.04
112 | 28030170@10 | 绝缘电线WDZN-BYJ1.5 | m | 574.2555 | 1.33 |  | 763.76
113 | 28030170@7 | 绝缘电线WDZN-BYJ1.5 | m | 956.065 | 1.33 |  | 1271.57
114 | 28030170@8 | 绝缘电线WDZN-BYJ4 | m | 679.8879 | 3.34 |  | 2270.83
115 | 28030410@18 | 多股铜芯聚氯乙烯绝缘导线WDZN-RYS-2X1.5 | m | 299.391 | 3.9 |  | 1167.62
116 | 28030410@20 | 多股铜芯聚氯乙烯绝缘导线WDZN-RYSP-2*1.5 | m | 315.3522 | 4.38 |  | 1381.24
117 | 28030410@4 | 多股铜芯聚氯乙烯绝缘导线WDZN-RVS-2X1.5 | m | 2350.5879 | 3.78 |  | 8885.22
118 | 28030410@6 | 多股铜芯聚氯乙烯绝缘导线WDZN-RVVP-2X1.5 | m | 1091.1951 | 5.73 |  | 6252.55
119 | 29030030@1 | 广播线槽RM100*100 | m | 31.4768 | 33.56 |  | 1056.36
120 | 29030030@2 | 消防线槽RM(100+200)*100 | m | 31.4768 | 66.55 |  | 2094.78
121 | 29030030@5 | 消防线槽RM200*100 | m | 14.6569 | 48.58 |  | 712.03
122 | 29110400@1 | 消防模块接线箱 | 个 | 4 | 226.56 |  | 906.24
123 | 00010003 | 机上人工 | 工日 | 0.0242 | 251.16 |  | 6.08
124 | 99450630 | 折旧费 | 元 | 489.7144 | 1 |  | 489.71
125 | 99450640 | 检修费 | 元 | 3.2237 | 1 |  | 3.22
单位工程人材机汇总表
工程名称：艺术楼-自动报警系统工程 | [5 empty] | 第 5 页 共 5 页
序号 | 编码 | 名称及规格 | 单位 | 数量 | 单价 （元） |  | 合价 （元） | 备注
126 | 99450650 | 维护费 | 元 | 153.1473 | 1 |  | 153.15
127 | 99450660 | 安拆费 | 元 | 15.5326 | 1 |  | 15.53
128 | 99450680 | 柴油(机械用)0# | kg | 0.1936 | 8.31 |  | 1.61
129 | 99450680@1 | 柴油(机械用)0# | kg | 0.2402 | 8.31 |  | 2
130 | 99450700 | 电(机械用) | kw·h | 48.708 | 0.77 |  | 37.51
131 | 99450700@1 | 电(机械用) | kw·h | 131.0912 | 0.77 |  | 100.94
132 | 99450700@2 | 电(机械用) | kw·h | 38.22 | 0.77 |  | 29.43
133 | 99451300 | 校验费 | 元 | 238.8206 | 1 |  | 238.82
134 | JXFTZ | 机械费调整 | 元 | -0.0279 | 1 |  | -0.03
|  | 合计 |  |  |  |  | 104850.94