## 表-04 单位工程招标控制价汇总表
单位工程招标控制价汇总表
工程名称：高中教学楼、综合楼-抗震支架工程 |  |  | 标段： | 第 1 页 共 1 页
序号 | 汇总内容 | 金额:(元) |  |  | 其中：暂估价(元)
1 | 分部分项合计 | 277257.79
1.1 | 水管抗震支架 | 172842.53
1.2 | 强电抗震支架 | 69690.87
1.3 | 智能化抗震支架 | 11522.25
1.4 | 火灾自动报警抗震支架 | 23202.14
2 | 措施合计 | 19487.44
2.1 | 绿色施工安全防护措施费 | 16802.44
2.2 | 其他措施费 | 2685.00
3 | 其他项目 | 32423.14 |  |  | －
3.1 | 暂列金额 | 27725.78
3.2 | 暂估价
3.3 | 计日工
3.4 | 总承包服务费
3.5 | 预算包干费 | 4697.36
3.6 | 工程优质费
3.7 | 概算幅度差
3.8 | 索赔费用
3.9 | 现场签证费用
3.10 | 其他费用
4 | 税前工程造价 | 329168.37
5 | 增值税销项税额 | 29625.15 |  |  | －
6 | 总造价 | 358793.52
7 | 人工费 | 43515.18
招标控制价合计=1+2+3+5 |  | 358,793.52 |  |  | 0.00
注：本表适用于单位工程招标控制价或投标报价的汇总，如无单位工程划分，单项工程也使用本表汇总
表—04

## 表-08 分部分项工程和单价措施项目清单与计价表
分部分项工程和单价措施项目清单与计价表
工程名称：高中教学楼、综合楼-抗震支架工程 |  |  |  | 标段： |  |  |  | 第 1 页 共 5 页
序号 | 项目编码 | 项目名称 | 项目特征描述 |  | 计量单位 | 工程量 | 金额（元）
[7 empty] | 综合单价 |  | 综合合价 | 其中
暂估价
|  | 水管抗震支架 | [6 empty] | 172842.53
1 | 030413001105 | DN65水管单向抗震支架RL-ST65 | 1.材质:镀锌型钢 2.管架形式:DN65水管单向抗震支架RL-ST65 3.符合抗震支架设计规范及验收要求 4.其他:具体做法及施工详见设计图纸和规范要求 |  | 套 | 15 | 327.04 |  | 4905.6
2 | 030413001106 | DN65水管双向抗震支架RL-STL65 | 1.材质:镀锌型钢 2.管架形式:DN65水管双向抗震支架RL-STL65 3.符合抗震支架设计规范及验收要求 4.其他:具体做法及施工详见设计图纸和规范要求 |  | 套 | 9 | 499.38 |  | 4494.42
3 | 030413001107 | DN80水管单向抗震支架RL-ST80 | 1.材质:镀锌型钢 2.管架形式:DN80水管单向抗震支架RL-ST80 3.符合抗震支架设计规范及验收要求 4.其他:具体做法及施工详见设计图纸和规范要求 |  | 套 | 18 | 328.52 |  | 5913.36
4 | 030413001108 | DN80水管双向抗震支架RL-STL80 | 1.材质:镀锌型钢 2.管架形式:DN80水管双向抗震支架RL-STL80 3.符合抗震支架设计规范及验收要求 4.其他:具体做法及施工详见设计图纸和规范要求 |  | 套 | 14 | 500.86 |  | 7012.04
5 | 030413001109 | DN100水管单向抗震支架RL-ST100 | 1.材质:镀锌型钢 2.管架形式:DN100水管单向抗震支架RL-ST100 3.符合抗震支架设计规范及验收要求 4.其他:具体做法及施工详见设计图纸和规范要求 |  | 套 | 52 | 334.43 |  | 17390.36
本页小计 | [8 empty] | 39715.78
注：为计取规费等的使用，可在表中增设其中：“定额人工费”。
表—08
分部分项工程和单价措施项目清单与计价表
工程名称：高中教学楼、综合楼-抗震支架工程 |  |  |  | 标段： |  |  |  | 第 2 页 共 5 页
序号 | 项目编码 | 项目名称 | 项目特征描述 |  | 计量单位 | 工程量 | 金额（元）
[7 empty] | 综合单价 |  | 综合合价 | 其中
暂估价
6 | 030413001110 | DN100水管双向抗震支架RL-STL100 | 1.材质:镀锌型钢 2.管架形式:DN100水管双向抗震支架RL-STL100 3.符合抗震支架设计规范及验收要求 4.其他:具体做法及施工详见设计图纸和规范要求 |  | 套 | 39 | 506.77 |  | 19764.03
7 | 030413001111 | DN150水管单向抗震支架RL-ST150 | 1.材质:镀锌型钢 2.管架形式:DN150水管单向抗震支架RL-ST150 3.符合抗震支架设计规范及验收要求 4.其他:具体做法及施工详见设计图纸和规范要求 |  | 套 | 9 | 343.69 |  | 3093.21
8 | 030413001112 | DN150水管双向抗震支架RL-STL150 | 1.材质:镀锌型钢 2.管架形式:DN150水管双向抗震支架RL-STL150 3.符合抗震支架设计规范及验收要求 4.其他:具体做法及施工详见设计图纸和规范要求 |  | 套 | 7 | 516.02 |  | 3612.14
9 | 030413001113 | 两管组合水管单向抗震支架RL-STZ2 | 1.材质:镀锌型钢 2.管架形式:两管组合水管单向抗震支架RL-STZ2 3.符合抗震支架设计规范及验收要求 4.其他:具体做法及施工详见设计图纸和规范要求 |  | 套 | 28 | 449.08 |  | 12574.24
10 | 030413001114 | 两管组合水管双向抗震支架RL-STLZ2 | 1.材质:镀锌型钢 2.管架形式:两管组合水管双向抗震支架RL-STLZ2 3.符合抗震支架设计规范及验收要求 4.其他:具体做法及施工详见设计图纸和规范要求 |  | 套 | 23 | 705.98 |  | 16237.54
11 | 030413001115 | 四管组合水管单向抗震支架RL-STZ4 | 1.材质:镀锌型钢 2.管架形式:四管组合水管单向抗震支架RL-STZ4 3.符合抗震支架设计规范及验收要求 4.其他:具体做法及施工详见设计图纸和规范要求 |  | 套 | 59 | 651.57 |  | 38442.63
本页小计 | [8 empty] | 93723.79
注：为计取规费等的使用，可在表中增设其中：“定额人工费”。
表—08
分部分项工程和单价措施项目清单与计价表
工程名称：高中教学楼、综合楼-抗震支架工程 |  |  |  | 标段： |  |  |  | 第 3 页 共 5 页
序号 | 项目编码 | 项目名称 | 项目特征描述 |  | 计量单位 | 工程量 | 金额（元）
[7 empty] | 综合单价 |  | 综合合价 | 其中
暂估价
12 | 030413001116 | 四管组合水管双向抗震支架RL-STLZ4 | 1.材质:镀锌型钢 2.管架形式:四管组合水管双向抗震支架RL-STLZ4 3.符合抗震支架设计规范及验收要求 4.其他:具体做法及施工详见设计图纸和规范要求 |  | 套 | 38 | 1036.92 |  | 39402.96
|  | 强电抗震支架 | [6 empty] | 69690.87
13 | 031002002065 | 电缆桥架宽300~500侧向抗震支架RL-DT1 | 1.材质:镀锌型钢 2.管架形式:电缆桥架宽300~500侧向抗震支架RL-DT1 3.符合抗震支架设计规范及验收要求 4.其他:具体做法及施工详见设计图纸和规范要求 |  | 套 | 38 | 412.02 |  | 15656.76
14 | 031002002066 | 电缆桥架宽300~500侧纵向抗震支架RL-DTL1 | 1.材质:镀锌型钢 2.管架形式:电缆桥架宽300~500侧纵向抗震支架RL-DTL1 3.符合抗震支架设计规范及验收要求 4.其他:具体做法及施工详见设计图纸和规范要求 |  | 套 | 31 | 768.15 |  | 23812.65
15 | 031002002067 | 电缆桥架宽600~1000侧向抗震支架RL-DT2 | 1.材质:镀锌型钢 2.管架形式:电缆桥架宽600~1000侧向抗震支架RL-DT2 3.符合抗震支架设计规范及验收要求 4.其他:具体做法及施工详见设计图纸和规范要求 |  | 套 | 24 | 529.72 |  | 12713.28
16 | 031002002068 | 电缆桥架宽600~1000侧纵向抗震支架RL-DTL2 | 1.材质:镀锌型钢 2.管架形式:电缆桥架宽600~1000侧纵向抗震支架RL-DTL2 3.符合抗震支架设计规范及验收要求 4.其他:具体做法及施工详见设计图纸和规范要求 |  | 套 | 16 | 892.39 |  | 14278.24
本页小计 | [8 empty] | 105863.89
注：为计取规费等的使用，可在表中增设其中：“定额人工费”。
表—08
分部分项工程和单价措施项目清单与计价表
工程名称：高中教学楼、综合楼-抗震支架工程 |  |  |  | 标段： |  |  |  | 第 4 页 共 5 页
序号 | 项目编码 | 项目名称 | 项目特征描述 |  | 计量单位 | 工程量 | 金额（元）
[7 empty] | 综合单价 |  | 综合合价 | 其中
暂估价
17 | 031002002069 | 电缆桥架宽1100~1500侧向抗震支架RL-DT3 | 1.材质:镀锌型钢 2.管架形式:电缆桥架宽1100~1500侧向抗震支架架RL-DT3 3.符合抗震支架设计规范及验收要求 4.其他:具体做法及施工详见设计图纸和规范要求 |  | 套 | 3 | 691.98 |  | 2075.94
18 | 031002002070 | 电缆桥架宽1100~1500侧纵向抗震支架RL-DTL3 | 1.材质:镀锌型钢 2.管架形式:电缆桥架宽1100~1500侧纵向抗震支架RL-DTL3 3.符合抗震支架设计规范及验收要求 4.其他:具体做法及施工详见设计图纸和规范要求 |  | 套 | 1 | 1154 |  | 1154
|  | 智能化抗震支架 | [6 empty] | 11522.25
19 | 031002002071 | 电缆桥架宽300~500侧纵向抗震支架RL-DTL1 | 1.材质:镀锌型钢 2.管架形式:电缆桥架宽300~500侧纵向抗震支架RL-DTL1 3.符合抗震支架设计规范及验收要求 4.其他:具体做法及施工详见设计图纸和规范要求 |  | 套 | 15 | 768.15 |  | 11522.25
|  | 火灾自动报警抗震支架 | [6 empty] | 23202.14
20 | 031002002072 | 电缆桥架宽600~1000侧纵向抗震支架RL-DTL2 | 1.材质:镀锌型钢 2.管架形式:电缆桥架宽600~1000侧纵向抗震支架RL-DTL2 3.符合抗震支架设计规范及验收要求 4.其他:具体做法及施工详见设计图纸和规范要求 |  | 套 | 26 | 892.39 |  | 23202.14
|  | 措施项目 | [6 empty] | 2685
21 | 031302007062 | 高层施工增加 |  |  | 项 | 1 | 346.24 |  | 346.24
22 | 031301017070 | 脚手架搭拆费 |  |  | 项 | 1 | 2338.76 |  | 2338.76
本页小计 | [8 empty] | 40639.33
注：为计取规费等的使用，可在表中增设其中：“定额人工费”。
表—08
分部分项工程和单价措施项目清单与计价表
工程名称：高中教学楼、综合楼-抗震支架工程 |  |  |  | 标段： |  |  |  | 第 5 页 共 5 页
合 计 | [8 empty] | 279942.79
注：为计取规费等的使用，可在表中增设其中：“定额人工费”。
表—08

## 表-11 总价措施项目清单与计价表
总价措施项目清单与计价表
工程名称：高中教学楼、综合楼-抗震支架工程 | [5 empty] | 标段： |  | 第 1 页 共 2 页
序号 | 项目编码 | 项目名称 | 计算基础 | 费率 (%) | 金额 (元) |  | 调整 费率(%) |  | 调整后 金额(元) | 备注
1 | LSSGCSF00127 | 绿色施工安全防护措施费 | 分部分项人工费+分部分项机具费 | 35.77 | 16802.44 |  |  |  |  | 以分部分项的人工费与施工机具费之和为计算基础，费率35.77%
2 | 031301010071 | 安装与生产同时进行增加费用 | 分部分项人工费 | 0 | [5 empty] | 按人工费的10%计算
3 | 031301011071 | 在有害身体健康环境中施工增加费 | 分部分项人工费 | 0 | [5 empty] | 按人工费的10%计算
4 | TSSGBWZJF071 | 在地下（暗）室、设备及大口径管道内等特殊施工部位进行施工增加费 |  | 30 | [5 empty] | 按该部分人工费的30%计算
5 | 粤031302008071 | 赶工措施费 | 分部分项人工费+分部分项机具费 | 0 | [5 empty] | 赶工措施费=（1-δ）*分部分项（人工费+施工机具费）*0.344 （0.8≤δ＜1 式中：δ=合同工期/定额工期）
6 | 031302002071 | 夜间施工增加费 |  | 20 | [5 empty] | 按其夜间施工项目人工费的20%计算
7 | JTGRSGZJF071 | 交通干扰工程施工增加费 |  | 10 | [5 empty] | 按在市政道路上施工项目人工费的10%计算
8 | 粤031302009071 | 文明工地增加费 | 分部分项人工费+分部分项机具费 | 0 | [5 empty] | 以分部分项的人工费与施工机具费之和为计算基础；市级文明工地1.00%；省级文明工地2.00%
9 | DXGXJCJXF071 | 地下管线交叉降效费 | [7 empty] | 按实际发生或经批准的施工方案计
编制人（造价人员）： | [5 empty] | 复核人（造价工程师）：
表-11
总价措施项目清单与计价表
工程名称：高中教学楼、综合楼-抗震支架工程 | [5 empty] | 标段： |  | 第 2 页 共 2 页
序号 | 项目编码 | 项目名称 | 计算基础 | 费率 (%) | 金额 (元) |  | 调整 费率(%) |  | 调整后 金额(元) | 备注
算
10 | QTFY00000103 | 其他费用 | [7 empty] | 按实际发生或经批准的施工组织设计方案计算
合 计 |  |  |  |  | 16802.44
编制人（造价人员）： | [5 empty] | 复核人（造价工程师）：
表-11

## 表-12 其他项目清单与计价汇总表
其他项目清单与计价汇总表
工程名称：高中教学楼、综合楼-抗震支架工程 |  |  | 标段： |  | 第 1 页 共 1 页
序号 | 项目名称 | 金额（元） |  | 结算金额（元） |  | 备注
1 | 暂列金额 | 27725.78 |  |  |  | 明细详见表-12-1
2 | 暂估价
2.1 | 材料暂估价 | — |  |  |  | 明细详见表-12-2
2.2 | 专业工程暂估价 |  |  |  |  | 明细详见表-12-3
3 | 计日工 |  |  |  |  | 明细详见表-12-4
4 | 总承包服务费 |  |  |  |  | 明细详见表-12-5
5 | 预算包干费 | 4697.36
6 | 工程优质费
7 | 概算幅度差
8 | 现场签证费用
9 | 索赔费用
10 | 其他费用
| 合 计 | 32423.14 |  |  |  | —
注：材料（工程设备）暂估单价进入清单项目综合单价，此处不汇总。
表—12

## 表-12-1 暂列金额表
暂列金额明细表
工程名称：高中教学楼、综合楼-抗震支架工程 |  |  | 标段： |  | 第 1 页 共 1 页
序号 | 名称 | 计量单位 |  | 暂定金额（元） |  | 备注
1 | 暂列金额 |  |  | 27725.78
合 计 |  |  |  | 27725.78 |  | —
注：此表由招标人填写，如不能详列，也可只列暂列金额总额，投标人应将上述暂列金额计入投标总价中。
表—12—1

## 表-12-3 专业工程暂估价及结算价表
专业工程暂估价及结算价表
工程名称：高中教学楼、综合楼-抗震支架工程 |  |  |  | 标段： |  | 第 1 页 共 1 页
序号 | 工程名称 | 工程内容 | 暂估金额 （元） |  | 结算金额 (元) |  | 差额 ±(元) | 备注
1
合 计 |  |  | 0.00 |  |  |  |  | —
注：此表“暂估金额”由招标人填写，投标人应将“暂估金额”计入投标总价中。结算时按合同约定结算金额填写。
表—12—3

## 表-13 规费、税金项目清单与计价表
规费、税金项目清单与计价表
工程名称：高中教学楼、综合楼-抗震支架工程 |  |  | 标段： |  |  | 第 1 页 共 1 页
序号 | 项目名称 | 计算基础 |  | 计算基数 | 计算费率 (%) |  | 金额(元)
1 | 增值税销项税额 | 分部分项合计+措施合计+其他项目 |  | 329168.37 | 9 |  | 29625.15
合 计 | [6 empty] | 29625.15
编制人（造价人员）： |  |  | 复核人（造价工程师）：
表—13

## 单位工程人材机汇总表
单位工程人材机汇总表
工程名称：高中教学楼、综合楼-抗震支架工程 | [5 empty] | 第 1 页 共 2 页
序号 | 编码 | 名称及规格 | 单位 | 数量 | 单价 （元） |  | 合价 （元） | 备注
1 | 00010010@1 | 人工费 | 元 | 8574.9664 | 1.09 |  | 9363.86
2 | RGFTZ | 人工费调整 | 元 | 2684.993 | 1 |  | 2684.99
3 | 02270020 | 白布 | kg | 5.5431 | 2.75 |  | 15.24
4 | 03011605 | 镀锌六角螺栓2平1弹垫 M10×100以内 | 十套 | 16.0753 | 5.04 |  | 81.02
5 | 03013011 | 膨胀螺栓综合 | kg | 338.222 | 7.56 |  | 2556.96
6 | 03135001 | 低碳钢焊条综合 | kg | 49.8889 | 5.6 |  | 279.38
7 | 03139281 | 钢锯条 | 条 | 27.716 | 0.43 |  | 11.92
8 | 13010130 | 酚醛调和漆 | kg | 5.5431 | 12.07 |  | 66.91
9 | 13050080 | 防锈漆C53-1 | kg | 8.3149 | 13.58 |  | 112.92
10 | 14050050 | 溶剂油 | kg | 2.7716 | 3.94 |  | 10.92
11 | 99450760 | 其他材料费 | 元 | 621.8183 | 1 |  | 621.82
12 | 18270095@1 | DN65水管单向抗震支架RL-ST65 | 套 | 15 | 225.38 |  | 3380.7
13 | 18270095@10 | DN65水管双向抗震支架RL-STL65 | 套 | 9 | 355.48 |  | 3199.32
14 | 18270095@11 | DN80水管双向抗震支架RL-STL80 | 套 | 14 | 356.96 |  | 4997.44
15 | 18270095@12 | DN100水管单向抗震支架RL-ST100 | 套 | 52 | 232.77 |  | 12104.04
16 | 18270095@13 | DN100水管双向抗震支架RL-STL100 | 套 | 39 | 362.87 |  | 14151.93
17 | 18270095@14 | DN150水管单向抗震支架RL-ST150 | 套 | 9 | 242.03 |  | 2178.27
18 | 18270095@15 | DN150水管双向抗震支架RL-STL150 | 套 | 7 | 372.12 |  | 2604.84
19 | 18270095@18 | 两管组合水管单向抗震支架RL-STZ2 | 套 | 28 | 305.18 |  | 8545.04
20 | 18270095@19 | 两管组合水管双向抗震支架RL-STLZ2 | 套 | 23 | 562.08 |  | 12927.84
21 | 18270095@26 | 四管组合水管单向抗震支架RL-STZ4 | 套 | 59 | 457.77 |  | 27008.43
22 | 18270095@27 | 四管组合水管双向抗震支架RL-STLZ4 | 套 | 38 | 843.12 |  | 32038.56
23 | 18270095@3 | DN80水管单向抗震支架RL-ST80 | 套 | 18 | 226.86 |  | 4083.48
24 | 补充主材002@2 | 电缆桥架宽300~500侧纵向抗震支架RL-DTL1 | 套 | 46.0005 | 544.49 |  | 25046.81
25 | 补充主材002@3 | 电缆桥架宽300~500侧向抗震支架RL-DT1 | 套 | 37.9998 | 287.59 |  | 10928.36
26 | 补充主材002@4 | 电缆桥架宽600~1000侧纵向抗震支架RL-DTL2 | 套 | 42.0005 | 668.73 |  | 28086.99
单位工程人材机汇总表
工程名称：高中教学楼、综合楼-抗震支架工程 | [5 empty] | 第 2 页 共 2 页
序号 | 编码 | 名称及规格 | 单位 | 数量 | 单价 （元） |  | 合价 （元） | 备注
27 | 补充主材002@6 | 电缆桥架宽600~1000侧向抗震支架RL-DT2 | 套 | 23.9999 | 405.29 |  | 9726.92
28 | 补充主材002@7 | 电缆桥架宽1100~1500侧纵向抗震支架RL-DTL3 | 套 | 1 | 869.35 |  | 869.35
29 | 补充主材002@8 | 电缆桥架宽1100~1500侧向抗震支架RL-DT3 | 套 | 3 | 526.88 |  | 1580.64
30 | 00010003 | 机上人工 | 工日 | 5 | 251.16 |  | 1255.8
31 | 99450630 | 折旧费 | 元 | 1313.7325 | 1 |  | 1313.73
32 | 99450640 | 检修费 | 元 | 239.5965 | 1 |  | 239.6
33 | 99450650 | 维护费 | 元 | 768.9149 | 1 |  | 768.91
34 | 99450660 | 安拆费 | 元 | 416.0137 | 1 |  | 416.01
35 | 99450680 | 柴油(机械用)0# | kg | 136.7 | 8.31 |  | 1135.98
36 | 99450700 | 电(机械用) | kw·h | 552.3443 | 0.77 |  | 425.31
37 | 99450700@1 | 电(机械用) | kw·h | 609.9451 | 0.77 |  | 469.66
38 | 99451290 | 维护费 | 元 | 11.25 | 1 |  | 11.25
39 | 99451300 | 校验费 | 元 | 106.5189 | 1 |  | 106.52
|  | 合计 |  |  |  |  | 225407.67