## 表-04 单位工程招标控制价汇总表
单位工程招标控制价汇总表
工程名称：高中教学楼、综合楼-消防水工程 |  |  | 标段： | 第 1 页 共 1 页
序号 | 汇总内容 | 金额:(元) |  |  | 其中：暂估价(元)
1 | 分部分项合计 | 750505.44
1.1 | 消火栓灭火系统 | 627570.56
1.2 | 自动喷淋灭火系统 | 122934.88
2 | 措施合计 | 65329.69
2.1 | 绿色施工安全防护措施费 | 55278.69
2.2 | 其他措施费 | 10051.00
3 | 其他项目 | 90504.47 |  |  | －
3.1 | 暂列金额 | 75050.54
3.2 | 暂估价
3.3 | 计日工
3.4 | 总承包服务费
3.5 | 预算包干费 | 15453.93
3.6 | 工程优质费
3.7 | 概算幅度差
3.8 | 索赔费用
3.9 | 现场签证费用
3.10 | 其他费用
4 | 税前工程造价 | 906339.60
5 | 增值税销项税额 | 81570.56 |  |  | －
6 | 总造价 | 987910.16
7 | 人工费 | 142621.27
招标控制价合计=1+2+3+5 |  | 987,910.16 |  |  | 0.00
注：本表适用于单位工程招标控制价或投标报价的汇总，如无单位工程划分，单项工程也使用本表汇总
表—04

## 表-08 分部分项工程和单价措施项目清单与计价表
分部分项工程和单价措施项目清单与计价表
工程名称：高中教学楼、综合楼-消防水工程 |  |  |  | 标段： |  |  |  | 第 1 页 共 6 页
序号 | 项目编码 | 项目名称 | 项目特征描述 |  | 计量单位 | 工程量 | 金额（元）
[7 empty] | 综合单价 |  | 综合合价 | 其中
暂估价
|  | 消火栓灭火系统 | [6 empty] | 627570.56
1 | 030901002021 | 消火栓钢管 | 1.安装部位:室内 2.材质、规格:内外壁热浸镀锌钢管 DN100*4 3.连接形式:沟槽式卡箍连接 4.钢管镀锌设计要求:内外热浸镀锌 5.含沟槽管件、卡箍 6.压力试验及冲洗设计要求:水压试验，水冲洗 7.其他:具体做法及施工详见设计图纸和规范要求 |  | m | 1627.39 | 160 |  | 260382.4
2 | 030901002022 | 消火栓钢管 | 1.安装部位:室内 2.材质、规格:内外壁热浸镀锌钢管 DN65*3.75 3.连接形式:沟槽式卡箍连接 4.钢管镀锌设计要求:内外热浸镀锌 5.含沟槽管件、卡箍 6.压力试验及冲洗设计要求:水压试验，水冲洗 7.其他:具体做法及施工详见设计图纸和规范要求 |  | m | 180.06 | 108.9 |  | 19608.53
3 | 031001001025 | 镀锌钢管 | 1.安装部位:室内 2.规格、压力等级:DN20镀锌钢管 3.连接形式:螺纹连接 4.压力试验及吹、洗设计要求:水压试验，水冲洗 5.其他:具体做法及施工详见设计图纸和规范要求 |  | m | 6.9 | 47.21 |  | 325.75
4 | 031201001027 | 管道刷油 | 1.油漆品种:樟丹底漆，调和漆 2.涂刷遍数、漆膜厚度:樟丹底漆、调和漆各二道 3.标志色方式、品种:按设计要求 4.其他:具体做法及施工详见设计图纸和规范要求 |  | m2 | 625.81 | 28.22 |  | 17660.36
本页小计 | [8 empty] | 297977.04
注：为计取规费等的使用，可在表中增设其中：“定额人工费”。
表—08
分部分项工程和单价措施项目清单与计价表
工程名称：高中教学楼、综合楼-消防水工程 |  |  |  | 标段： |  |  |  | 第 2 页 共 6 页
序号 | 项目编码 | 项目名称 | 项目特征描述 |  | 计量单位 | 工程量 | 金额（元）
[7 empty] | 综合单价 |  | 综合合价 | 其中
暂估价
5 | 031002001048 | 管道支架 | 1.名称：管道支架 2.材质:型钢 3.其他:具体做法及施工详见设计图纸和规范要求 |  | kg | 2409.3 | 26.07 |  | 62810.45
6 | 031201003066 | 金属结构刷油 | 1.除锈级别:轻锈 2.油漆品种:樟丹、调合漆 3.结构类型:管道支架 4.涂刷遍数、漆膜厚度:除锈后刷樟丹二道,灰色调和漆二道 5.其他:具体做法及施工详见设计图纸和规范要求 |  | kg | 2409.3 | 2.53 |  | 6095.53
7 | 030901010010 | 室内消火栓 | 1.名称:室内消火栓箱 2.型号、规格:（1）消火栓箱规格:1600X700X240；（2）室内消火栓1个,口径DN65;（3）φ65X19直流水枪,1支;（4)φ65尼龙衬胶水带25米长,1条;（5)消防水龙卷盘,P380,1个;（6)直流喷雾喷枪,全铜,喷嘴直径φ6,1支;（7)轻便消防水龙,可缠绕橡胶硬管,30米长,1条;（8)快速接口、快速接头,全铜,各1个;（9)阀门,全铜,1个；（10)套管(扣压成型),钢质,1个 3.单栓、双栓:单栓 4.内含2瓶4kg磷酸铵盐手提式灭火器 5.其他:具体做法及施工详见设计图纸和规范要求 |  | 套 | 92 | 1540.82 |  | 141755.44
8 | 030901010011 | 试验消火栓 | 1.名称:试验消火栓 2.型号、规格:DN65 3.其他:具体做法及施工详见设计图纸和规范要求 |  | 套 | 1 | 175.72 |  | 175.72
9 | 030901013013 | 灭火器 | 1.名称:灭火器箱 2.形式:手提式 放置式 3.规格、型号:磷酸铵盐干粉灭火器4kg*2 4.其他:具体做法及施工详见设计图纸和规范要求 |  | 组 | 19 | 236.37 |  | 4491.03
本页小计 | [8 empty] | 215328.17
注：为计取规费等的使用，可在表中增设其中：“定额人工费”。
表—08
分部分项工程和单价措施项目清单与计价表
工程名称：高中教学楼、综合楼-消防水工程 |  |  |  | 标段： |  |  |  | 第 3 页 共 6 页
序号 | 项目编码 | 项目名称 | 项目特征描述 |  | 计量单位 | 工程量 | 金额（元）
[7 empty] | 综合单价 |  | 综合合价 | 其中
暂估价
10 | 031003001079 | 自动排气阀（含截止阀） | 1.类型:自动排气阀（含截止阀） 2.规格、压力等级:DN20 3.连接方式:螺纹连接 4.配截止阀 5.其他:具体做法及施工详见设计图纸和规范要求 |  | 个 | 6 | 113.04 |  | 678.24
11 | 031003010033 | 软接头(软管) | 1.材质:SUS304不锈钢 2.规格:DN100 3.连接形式:法兰连接 4.其他:具体做法及施工详见设计图纸和规范要求 |  | 个 | 10 | 520.95 |  | 5209.5
12 | 031003003150 | 球墨铸铁软密封闸阀（明杆） | 1.名称:球墨铸铁软密封闸阀（明杆） 2.规格:DN100 3.连接形式:沟槽式(卡箍)连接 4.材质:铸钢阀体、不锈钢阀芯 5.其他:具体做法及施工详见设计图纸和规范要求 |  | 个 | 71 | 992.57 |  | 70472.47
13 | 031003003151 | 闸阀 | 1.类型:弹性座封闸阀 2.材质:球墨铸铁 3.规格、压力等级:DN65 4.连接形式:沟槽连接 5.其他:具体做法及施工详见设计图纸和规范要求 |  | 个 | 1 | 417.79 |  | 417.79
14 | 030601002009 | 压力表 | 1.名称:压力表 2.带阀门、弯管 3.其他:具体做法及施工详见设计图纸和规范要求 |  | 台 | 1 | 147.13 |  | 147.13
15 | 031003006011 | 可调式减压阀组DN100 | 1.材质:铸钢 2.型号、规格:DN100mm 阀后压力0.5Mpa 3.连接方式:法兰连接 4.其他：具体做法及施工详见设计图纸和规范要求 |  | 组 | 1 | 4996.3 |  | 4996.3
16 | 031002003147 | 套管 | 1.名称、类型:一般钢套管 2.规格:穿管管径DN65 3.其他:具体做法及施工详见设计图纸和规范要求 |  | 个 | 11 | 62.3 |  | 685.3
本页小计 | [8 empty] | 82606.73
注：为计取规费等的使用，可在表中增设其中：“定额人工费”。
表—08
分部分项工程和单价措施项目清单与计价表
工程名称：高中教学楼、综合楼-消防水工程 |  |  |  | 标段： |  |  |  | 第 4 页 共 6 页
序号 | 项目编码 | 项目名称 | 项目特征描述 |  | 计量单位 | 工程量 | 金额（元）
[7 empty] | 综合单价 |  | 综合合价 | 其中
暂估价
17 | 031002003148 | 套管 | 1.名称、类型:一般钢套管 2.规格:穿管管径DN100 3.其他:具体做法及施工详见设计图纸和规范要求 |  | 个 | 86 | 108.14 |  | 9300.04
18 | 030905002012 | 水灭火控制装置调试 | 1、消火栓灭火系统调试 2.其他:具体做法及施工详见设计图纸和规范要求 |  | 点 | 89 | 251.22 |  | 22358.58
|  | 自动喷淋灭火系统 | [6 empty] | 122934.88
19 | 030901001053 | 水喷淋钢管 | 1.安装部位:室内 2.材质、规格:内外壁热浸镀锌钢管 DN100*4 3.连接形式:沟槽式卡箍连接 4.钢管镀锌设计要求:内外热浸镀锌 5.含沟槽管件、卡箍 6.压力试验及冲洗设计要求:水压试验，水冲洗 7.其他:具体做法及施工详见设计图纸和规范要求 |  | m | 123.17 | 160 |  | 19707.2
20 | 030901001054 | 水喷淋钢管 | 1.安装部位:室内 2.材质、规格:内外壁热浸镀锌钢管 DN150*4.5 3.连接形式:沟槽式卡箍连接 4.钢管镀锌设计要求:内外热浸镀锌 5.含沟槽管件、卡箍 6.压力试验及冲洗设计要求:水压试验，水冲洗 7.其他:具体做法及施工详见设计图纸和规范要求 |  | m | 291.06 | 195.46 |  | 56890.59
21 | 031003003152 | 可调式减压阀 | 1.名称:可调式减压阀 2.规格:DN150,阀后压力0.5Mpa 3.连接形式:沟槽式(卡箍)连接 4.材质:铸钢阀体、不锈钢阀芯 5.其他:具体做法及施工详见设计图纸和规范要求 |  | 个 | 1 | 2169.73 |  | 2169.73
本页小计 | [8 empty] | 110426.14
注：为计取规费等的使用，可在表中增设其中：“定额人工费”。
表—08
分部分项工程和单价措施项目清单与计价表
工程名称：高中教学楼、综合楼-消防水工程 |  |  |  | 标段： |  |  |  | 第 5 页 共 6 页
序号 | 项目编码 | 项目名称 | 项目特征描述 |  | 计量单位 | 工程量 | 金额（元）
[7 empty] | 综合单价 |  | 综合合价 | 其中
暂估价
22 | 031003010034 | 软接头(软管) | 1.材质:SUS304不锈钢 2.规格:DN100 3.连接形式:法兰连接 4.其他:具体做法及施工详见设计图纸和规范要求 |  | 个 | 1 | 520.95 |  | 520.95
23 | 031003010035 | 软接头(软管) | 1.材质:SUS304不锈钢 2.规格:DN150 3.连接形式:法兰连接 4.其他:具体做法及施工详见设计图纸和规范要求 |  | 个 | 3 | 758.59 |  | 2275.77
24 | 030901004005 | 报警装置 | 1.名称:湿式报警阀 2.型号、规格:DN150 3.其他:具体做法及施工详见设计图纸和规范要求 |  | 组 | 1 | 3088.66 |  | 3088.66
25 | 031003003153 | 球墨铸铁软密封闸阀（明杆） | 1.名称:球墨铸铁软密封闸阀（明杆） 2.规格:DN100 3.连接形式:沟槽式(卡箍)连接 4.材质:铸钢阀体、不锈钢阀芯 5.其他:具体做法及施工详见设计图纸和规范要求 |  | 个 | 2 | 992.57 |  | 1985.14
26 | 031003003154 | 球墨铸铁软密封闸阀（明杆） | 1.名称:球墨铸铁软密封闸阀（明杆） 2.规格:DN150 3.连接形式:沟槽式(卡箍)连接 4.材质:铸钢阀体、不锈钢阀芯 5.其他:具体做法及施工详见设计图纸和规范要求 |  | 个 | 6 | 1512.69 |  | 9076.14
27 | 031002003149 | 套管 | 1.名称、类型:一般钢套管 2.规格:穿管管径DN150 3.其他:具体做法及施工详见设计图纸和规范要求 |  | 个 | 5 | 180.69 |  | 903.45
本页小计 | [8 empty] | 17850.11
注：为计取规费等的使用，可在表中增设其中：“定额人工费”。
表—08
分部分项工程和单价措施项目清单与计价表
工程名称：高中教学楼、综合楼-消防水工程 |  |  |  | 标段： |  |  |  | 第 6 页 共 6 页
序号 | 项目编码 | 项目名称 | 项目特征描述 |  | 计量单位 | 工程量 | 金额（元）
[7 empty] | 综合单价 |  | 综合合价 | 其中
暂估价
28 | 031201001028 | 管道刷油 | 1.油漆品种:樟丹底漆，调和漆 2.涂刷遍数、漆膜厚度:樟丹底漆、调和漆各二道 3.标志色方式、品种:按设计要求 4.其他:具体做法及施工详见设计图纸和规范要求 |  | m2 | 244.33 | 28.22 |  | 6894.99
29 | 031002001049 | 管道支架 | 1.名称：管道支架 2.材质:型钢 3.其他:具体做法及施工详见设计图纸和规范要求 |  | kg | 679.1 | 26.07 |  | 17704.14
30 | 031201003067 | 金属结构刷油 | 1.除锈级别:轻锈 2.油漆品种:樟丹、调合漆 3.结构类型:管道支架 4.涂刷遍数、漆膜厚度:除锈后刷樟丹二道,灰色调和漆二道 5.其他:具体做法及施工详见设计图纸和规范要求 |  | kg | 679.1 | 2.53 |  | 1718.12
|  | 措施项目 | [6 empty] | 10051
31 | 031302007057 | 高层施工增加 |  |  | 项 | 1 | 2650.48 |  | 2650.48
32 | 031301017065 | 脚手架搭拆费 |  |  | 项 | 1 | 7400.52 |  | 7400.52
本页小计 | [8 empty] | 36368.25
合 计 | [8 empty] | 760556.44
注：为计取规费等的使用，可在表中增设其中：“定额人工费”。
表—08

## 表-11 总价措施项目清单与计价表
总价措施项目清单与计价表
工程名称：高中教学楼、综合楼-消防水工程 | [5 empty] | 标段： |  | 第 1 页 共 2 页
序号 | 项目编码 | 项目名称 | 计算基础 | 费率 (%) | 金额 (元) |  | 调整 费率(%) |  | 调整后 金额(元) | 备注
1 | LSSGCSF00122 | 绿色施工安全防护措施费 | 分部分项人工费+分部分项机具费 | 35.77 | 55278.69 |  |  |  |  | 以分部分项的人工费与施工机具费之和为计算基础，费率35.77%
2 | 031301010066 | 安装与生产同时进行增加费用 | 分部分项人工费 | 0 | [5 empty] | 按人工费的10%计算
3 | 031301011066 | 在有害身体健康环境中施工增加费 | 分部分项人工费 | 0 | [5 empty] | 按人工费的10%计算
4 | TSSGBWZJF066 | 在地下（暗）室、设备及大口径管道内等特殊施工部位进行施工增加费 |  | 30 | [5 empty] | 按该部分人工费的30%计算
5 | 粤031302008066 | 赶工措施费 | 分部分项人工费+分部分项机具费 | 0 | [5 empty] | 赶工措施费=（1-δ）*分部分项（人工费+施工机具费）*0.344 （0.8≤δ＜1 式中：δ=合同工期/定额工期）
6 | 031302002066 | 夜间施工增加费 |  | 20 | [5 empty] | 按其夜间施工项目人工费的20%计算
7 | JTGRSGZJF066 | 交通干扰工程施工增加费 |  | 10 | [5 empty] | 按在市政道路上施工项目人工费的10%计算
8 | 粤031302009066 | 文明工地增加费 | 分部分项人工费+分部分项机具费 | 0 | [5 empty] | 以分部分项的人工费与施工机具费之和为计算基础；市级文明工地1.00%；省级文明工地2.00%
9 | DXGXJCJXF066 | 地下管线交叉降效费 | [7 empty] | 按实际发生或经批准的施工方案计
编制人（造价人员）： | [5 empty] | 复核人（造价工程师）：
表-11
总价措施项目清单与计价表
工程名称：高中教学楼、综合楼-消防水工程 | [5 empty] | 标段： |  | 第 2 页 共 2 页
序号 | 项目编码 | 项目名称 | 计算基础 | 费率 (%) | 金额 (元) |  | 调整 费率(%) |  | 调整后 金额(元) | 备注
算
10 | QTFY00000098 | 其他费用 | [7 empty] | 按实际发生或经批准的施工组织设计方案计算
合 计 |  |  |  |  | 55278.69
编制人（造价人员）： | [5 empty] | 复核人（造价工程师）：
表-11

## 表-12 其他项目清单与计价汇总表
其他项目清单与计价汇总表
工程名称：高中教学楼、综合楼-消防水工程 |  |  | 标段： |  | 第 1 页 共 1 页
序号 | 项目名称 | 金额（元） |  | 结算金额（元） |  | 备注
1 | 暂列金额 | 75050.54 |  |  |  | 明细详见表-12-1
2 | 暂估价
2.1 | 材料暂估价 | — |  |  |  | 明细详见表-12-2
2.2 | 专业工程暂估价 |  |  |  |  | 明细详见表-12-3
3 | 计日工 |  |  |  |  | 明细详见表-12-4
4 | 总承包服务费 |  |  |  |  | 明细详见表-12-5
5 | 预算包干费 | 15453.93
6 | 工程优质费
7 | 概算幅度差
8 | 现场签证费用
9 | 索赔费用
10 | 其他费用
| 合 计 | 90504.47 |  |  |  | —
注：材料（工程设备）暂估单价进入清单项目综合单价，此处不汇总。
表—12

## 表-12-1 暂列金额表
暂列金额明细表
工程名称：高中教学楼、综合楼-消防水工程 |  |  | 标段： |  | 第 1 页 共 1 页
序号 | 名称 | 计量单位 |  | 暂定金额（元） |  | 备注
1 | 暂列金额 |  |  | 75050.54
合 计 |  |  |  | 75050.54 |  | —
注：此表由招标人填写，如不能详列，也可只列暂列金额总额，投标人应将上述暂列金额计入投标总价中。
表—12—1

## 表-12-3 专业工程暂估价及结算价表
专业工程暂估价及结算价表
工程名称：高中教学楼、综合楼-消防水工程 |  |  |  | 标段： |  | 第 1 页 共 1 页
序号 | 工程名称 | 工程内容 | 暂估金额 （元） |  | 结算金额 (元) |  | 差额 ±(元) | 备注
1
合 计 |  |  | 0.00 |  |  |  |  | —
注：此表“暂估金额”由招标人填写，投标人应将“暂估金额”计入投标总价中。结算时按合同约定结算金额填写。
表—12—3

## 表-13 规费、税金项目清单与计价表
规费、税金项目清单与计价表
工程名称：高中教学楼、综合楼-消防水工程 |  |  | 标段： |  |  | 第 1 页 共 1 页
序号 | 项目名称 | 计算基础 |  | 计算基数 | 计算费率 (%) |  | 金额(元)
1 | 增值税销项税额 | 分部分项合计+措施合计+其他项目 |  | 906339.6 | 9 |  | 81570.56
合 计 | [6 empty] | 81570.56
编制人（造价人员）： |  |  | 复核人（造价工程师）：
表—13

## 单位工程人材机汇总表
单位工程人材机汇总表
工程名称：高中教学楼、综合楼-消防水工程 | [5 empty] | 第 1 页 共 5 页
序号 | 编码 | 名称及规格 | 单位 | 数量 | 单价 （元） |  | 合价 （元） | 备注
1 | 00010010 | 人工费 | 元 | 116632.9386 | 1.09 |  | 127363.17
2 | 00010010@1 | 人工费 | 元 | 4766.94 | 1.09 |  | 5205.5
3 | RGFTZ | 人工费调整 | 元 | 10051.0032 | 1 |  | 10051
4 | 01010031 | 热轧圆盘条φ10以内 | kg | 1.26 | 4.08 |  | 5.14
5 | 01030017 | 镀锌低碳钢丝φ4.0 | kg | 0.02 | 5.86 |  | 0.12
6 | 01030055@1 | 镀锌低碳钢丝φ2.5~4.0 | kg | 0.0311 | 5.86 |  | 0.18
7 | 01090035 | 镀锌圆钢φ10~25 | kg | 16.116 | 5.99 |  | 96.53
8 | 01290043@1 | 钢板8~15 | kg | 0.0221 | 4.08 |  | 0.09
9 | 01290173 | 钢板12~20 | kg | 143.5868 | 4.18 |  | 600.19
10 | 01290173@1 | 钢板12~20 | kg | 24.353 | 4.18 |  | 101.8
11 | 02010013@1 | 橡胶板1~3 | kg | 0.0055 | 25.7 |  | 0.14
12 | 02010015 | 橡胶板4~15 | kg | 1.026 | 11.09 |  | 11.38
13 | 02010070 | 耐油橡胶板3~6 | kg | 22.7518 | 7.71 |  | 175.42
14 | 02010070@1 | 耐油橡胶板3~6 | kg | 2.059 | 7.71 |  | 15.87
15 | 02010155 | 石棉橡胶板低压0.8~6 | kg | 1.453 | 7.19 |  | 10.45
16 | 02130070 | 聚四氟乙烯生料带26mm×20m×0.1mm | m | 165.12 | 0.13 |  | 21.47
17 | 02130075 | 聚四氟乙烯生料带宽20 | m | 12.3416 | 2.1 |  | 25.92
18 | 02270001 | 棉纱 | kg | 19.8759 | 11.47 |  | 227.98
19 | 02270020 | 白布 | kg | 0.12 | 2.75 |  | 0.33
20 | 02270040@1 | 细白布宽0.9m | m | 0.05 | 4.94 |  | 0.25
21 | 02270180 | 破布一级 | kg | 0.7891 | 7.18 |  | 5.67
22 | 02290110 | 油麻丝 | kg | 214.971 | 8.6 |  | 1848.75
23 | 03010430 | 六角螺栓综合 | kg | 127.4402 | 5.58 |  | 711.12
24 | 03010430@1 | 六角螺栓综合 | kg | 37.772 | 5.58 |  | 210.77
25 | 03010560 | 六角螺栓M6×25 | kg | 5.583 | 5.44 |  | 30.37
26 | 03010890@1 | 六角螺栓M16×85~140 | 十套 | 24.72 | 8.66 |  | 214.08
27 | 03010920 | 六角螺栓M27×120~140 | 十套 | 4.944 | 36.5 |  | 180.46
28 | 03011430@1 | 半圆头镀锌螺栓M2~5×15~50 | 十套 | 0.2 | 0.43 |  | 0.09
29 | 03013001 | 膨胀螺栓综合 | 十套 | 37.904 | 2.63 |  | 99.69
30 | 03013181 | 膨胀螺栓M12×100 | 十套 | 107.847 | 12.1 |  | 1304.95
31 | 03014421 | 六角螺母M8 | 十套 | 1.236 | 2.11 |  | 2.61
32 | 03016071 | 垫圈M8 | 十个 | 1.236 | 0.09 |  | 0.11
33 | 03131061 | 尼龙砂轮片φ100 | 片 | 0.942 | 4.27 |  | 4.02
单位工程人材机汇总表
工程名称：高中教学楼、综合楼-消防水工程 | [5 empty] | 第 2 页 共 5 页
序号 | 编码 | 名称及规格 | 单位 | 数量 | 单价 （元） |  | 合价 （元） | 备注
34 | 03131101 | 尼龙砂轮片φ400 | 片 | 89.0375 | 11.97 |  | 1065.78
35 | 03134001 | 木砂纸 | 张 | 0.064 | 0.17 |  | 0.01
36 | 03134021 | 铁砂布0~2# | 张 | 6.7327 | 0.94 |  | 6.33
37 | 03135021 | 低碳钢焊条结422 φ3.2 | kg | 227.0437 | 5.6 |  | 1271.44
38 | 03135021@1 | 低碳钢焊条结422 φ3.2 | kg | 11.147 | 5.6 |  | 62.42
39 | 03135101 | 碳钢气焊条φ2以内 | kg | 0.193 | 8.98 |  | 1.73
40 | 03139031 | 冲击钻头φ14 | 个 | 37.555 | 9.4 |  | 353.02
41 | 03139281 | 钢锯条 | 条 | 1.0405 | 0.43 |  | 0.45
42 | 03139321 | 钢丝刷子 | 把 | 1.5485 | 12.82 |  | 19.85
43 | 04010020@1 | 复合普通硅酸盐水泥P.C 32.5 | kg | 3 | 0.4 |  | 1.2
44 | 04010035 | 复合普通硅酸盐水泥P.O 42.5 | kg | 45.492 | 0.4 |  | 18.2
45 | 04030001 | 砂子 | kg | 136.396 | 0.08 |  | 10.91
46 | 13010050 | 醇酸清漆 | kg | 0.12 | 13.99 |  | 1.68
47 | 13030240 | 厚漆 | kg | 0.76 | 19.27 |  | 14.65
48 | 13050430 | 酚醛防锈漆各种颜色 | kg | 3.723 | 13.58 |  | 50.56
49 | 13350200 | 密封膏 | kg | 27.47 | 6.19 |  | 170.04
50 | 14010010@1 | 清油 | kg | 0.04 | 13.07 |  | 0.52
51 | 14030047 | 汽油70~90# | kg | 0.916 | 9.26 |  | 8.48
52 | 14050040 | 溶剂汽油 | kg | 102.5983 | 7.17 |  | 735.63
53 | 14070050 | 机油综合 | kg | 20.108 | 6.96 |  | 139.95
54 | 14350360 | 酒精 | kg | 14.24 | 7.34 |  | 104.52
55 | 14350540 | 润滑剂 | kg | 8.7142 | 4.53 |  | 39.48
56 | 14350540@1 | 润滑剂 | kg | 0.852 | 4.53 |  | 3.86
57 | 14390070 | 氧气 | m3 | 115.5104 | 5.16 |  | 596.03
58 | 14390070@1 | 氧气 | m3 | 13.845 | 5.16 |  | 71.44
59 | 14390100 | 乙炔气 | kg | 40.8712 | 13.3 |  | 543.59
60 | 14390100@1 | 乙炔气 | kg | 4.615 | 13.3 |  | 61.38
61 | 17010053@1 | 焊接钢管DN20 | m | 0.0097 | 6.83 |  | 0.07
62 | 17010065 | 焊接钢管DN100 | m | 3.03 | 46.33 |  | 140.38
63 | 17030010@2 | 镀锌钢管DN15 | m | 2 | 8.2 |  | 16.4
64 | 17030020 | 镀锌钢管DN20 | m | 10 | 10.44 |  | 104.4
65 | 17030030@1 | 镀锌钢管DN25 | m | 4 | 15.43 |  | 61.72
66 | 17030060 | 镀锌钢管DN80 | m | 2 | 52.16 |  | 104.32
单位工程人材机汇总表
工程名称：高中教学楼、综合楼-消防水工程 | [5 empty] | 第 3 页 共 5 页
序号 | 编码 | 名称及规格 | 单位 | 数量 | 单价 （元） |  | 合价 （元） | 备注
67 | 17070080 | 热轧无缝钢管D22×2 | m | 0.043 | 5.39 |  | 0.23
68 | 17070080@1 | 热轧无缝钢管D22×2 | m | 0.8 | 5.39 |  | 4.31
69 | 17250270 | 塑料软管D25 | m | 0.085 | 3.09 |  | 0.26
70 | 17250270@1 | 塑料软管D25 | m | 1.52 | 3.09 |  | 4.7
71 | 17270175@1 | 橡胶软管DN20 | m | 0.0041 | 5 |  | 0.02
72 | 18010510 | 黑玛钢直通DN20 | 个 | 12.12 | 1.54 |  | 18.66
73 | 18010580 | 黑玛钢弯头DN20 | 个 | 6.06 | 2.91 |  | 17.63
74 | 18010807 | 黑玛钢堵头DN20 | 个 | 6.06 | 1.56 |  | 9.45
75 | 18030775 | 镀锌异径三通DN20×15 | 个 | 1.01 | 4.09 |  | 4.13
76 | 18030810 | 镀锌弯头DN15 | 个 | 2.02 | 1.13 |  | 2.28
77 | 18030815 | 镀锌弯头DN20 | 个 | 4.04 | 1.7 |  | 6.87
78 | 18030825 | 镀锌弯头DN25 | 个 | 2.02 | 2.67 |  | 5.39
79 | 18030865 | 镀锌弯头DN80 | 个 | 2.02 | 27.06 |  | 54.66
80 | 18250140@1 | 镀锌管卡子12~40×1.5 | 个 | 1 | 0.73 |  | 0.73
81 | 18250985 | 黑玛钢管箍DN15 | 个 | 2.02 | 0.37 |  | 0.75
82 | 19000210@1 | 螺纹阀门DN20 | 个 | 0.0028 | 26 |  | 0.07
83 | 19010220 | 螺纹截止阀DN15 | 个 | 2.089 | 6.01 |  | 12.55
84 | 24110073 | 压力表0~1.6MPa(带弯带阀) | 套 | 4.7344 | 60 |  | 284.06
85 | 24110140 | 弹簧压力表Y-100 0~1.6MPa | 块 | 2.069 | 60 |  | 124.14
86 | 24110140@1 | 弹簧压力表Y-100 0~1.6MPa | 块 | 0.0014 | 60 |  | 0.08
87 | 24590010 | 压力表弯管DN15 | 个 | 2.069 | 5.56 |  | 11.5
88 | 24590010@1 | 压力表弯管DN15 | 个 | 0.0014 | 5.56 |  | 0.01
89 | 24590020@1 | 仪表接头 | 套 | 1 | 12.82 |  | 12.82
90 | 27170001 | 电气绝缘胶带18mm×10m×0.13mm | 卷 | 37.38 | 2.4 |  | 89.71
91 | 28030440 | 铜芯聚氯乙烯绝缘导线BV-105℃-1mm2 | m | 135.903 | 0.84 |  | 114.16
92 | 34110010 | 水 | m3 | 244.3976 | 4.58 |  | 1119.34
93 | 34110010@1 | 水 | m3 | 0.071 | 4.58 |  | 0.33
94 | 34110040 | 电 | kW·h | 0.72 | 0.77 |  | 0.55
95 | 34130080 | 铝牌 | 个 | 1 | 0.86 |  | 0.86
96 | 34130090@1 | 位号牌 | 个 | 1 | 2.08 |  | 2.08
97 | 99450760 | 其他材料费 | 元 | 921.611 | 1 |  | 921.61
98 | CLFTZ | 材料费调整 | 元 | -0.3088 | 1 |  | -0.31
单位工程人材机汇总表
工程名称：高中教学楼、综合楼-消防水工程 | [5 empty] | 第 4 页 共 5 页
序号 | 编码 | 名称及规格 | 单位 | 数量 | 单价 （元） |  | 合价 （元） | 备注
99 | 01000003 | 型钢 | kg | 3273.704 | 4.06 |  | 13291.24
100 | 13010135 | 醇酸调和漆 | kg | 218.6137 | 13.58 |  | 2968.77
101 | 13030795 | 醇酸防锈漆 | kg | 65.1652 | 13.58 |  | 884.94
102 | 13030795@1 | 樟丹底漆 | kg | 241.0288 | 13.58 |  | 3273.17
103 | 17010075 | 焊接钢管 | kg | 529.49 | 4.14 |  | 2192.09
104 | 17010100@1 | 内外壁热浸镀锌钢管DN100*4 | m | 1776.8185 | 67.19 |  | 119384.44
105 | 17010100@2 | 内外壁热浸镀锌钢管DN65*3.75 | m | 182.7609 | 41.23 |  | 7535.23
106 | 17010100@7 | 内外壁热浸镀锌钢管DN150*4.5 | m | 293.9706 | 111.84 |  | 32877.67
107 | 17030001@6 | 镀锌钢管DN20 | m | 6.8379 | 10.44 |  | 71.39
108 | 17210115@1 | SUS304不锈钢波纹管DN150 | 个 | 3 | 390.47 |  | 1171.41
109 | 17210115@2 | SUS304不锈钢波纹管DN100 | 个 | 11 | 267.91 |  | 2947.01
110 | 18030037@1 | 压力表0-1.6Mpa | 个 | 2 | 60 |  | 120
111 | 18031283@6 | 室内镀锌钢管管件DN20 | 个 | 8.349 | 1.84 |  | 15.36
112 | 18031463@1 | 沟槽管件DN100 | 套 | 633.3526 | 124 |  | 78535.72
113 | 18031463@2 | 沟槽管件DN65 | 套 | 77.0891 | 78 |  | 6012.95
114 | 18031463@6 | 沟槽管件DN150 | 套 | 54.9929 | 186 |  | 10228.68
115 | 18190001@1 | Y型过滤器DN100 | 个 | 1 | 420.35 |  | 420.35
116 | 18210190@1 | 橡胶软接头DN100 | 个 | 1 | 247 |  | 247
117 | 18310440@1 | 卡箍连接件(含胶圈)DN100 | 套 | 146 | 15 |  | 2190
118 | 18310440@5 | 卡箍连接件(含胶圈)DN65 | 套 | 2 | 8 |  | 16
119 | 18310440@6 | 卡箍连接件(含胶圈)DN150 | 套 | 14 | 20 |  | 280
120 | 19000020@7 | 闸阀DN100 | 个 | 2 | 752.65 |  | 1505.3
121 | 19000220@1 | 球墨铸铁软密封闸阀（明杆）DN100 | 个 | 73 | 833.18 |  | 60822.14
122 | 19000220@12 | 闸阀DN65 | 个 | 1 | 328 |  | 328
123 | 19000220@14 | 可调式减压阀DN150,阀后压力0.5Mpa | 个 | 1 | 1917.5 |  | 1917.5
124 | 19000220@15 | 球墨铸铁软密封闸阀（明杆）DN150 | 个 | 6 | 1260.46 |  | 7562.76
125 | 19110010@1 | 安全阀DN25 | 个 | 1 | 150 |  | 150
126 | 19270020@1 | 可调式减压阀DN100 | 个 | 1 | 604 |  | 604
127 | 20010030@1 | 碳钢平焊法兰DN100 | 副 | 4 | 64 |  | 256
128 | 20010360@2 | 碳钢平焊法兰DN150 | 副 | 3 | 85.6 |  | 256.8
单位工程人材机汇总表
工程名称：高中教学楼、综合楼-消防水工程 | [5 empty] | 第 5 页 共 5 页
序号 | 编码 | 名称及规格 | 单位 | 数量 | 单价 （元） |  | 合价 （元） | 备注
129 | 20010360@5 | 碳钢平焊法兰DN100 | 副 | 11 | 64 |  | 704
130 | 20010360@6 | 碳钢平焊法兰DN150 | 副 | 1 | 85.6 |  | 85.6
131 | 22110010@2 | 自动排气阀DN20 | 个 | 6 | 45.24 |  | 271.44
132 | 23010001@4 | 磷酸铵盐手提式灭火器4kg | 个 | 38 | 55 |  | 2090
133 | 23010001@5 | 磷酸铵盐手提式灭火器4kg | 个 | 184 | 55 |  | 10120
134 | 23030040 | 室内消火栓 | 套 | 92 | 1215 |  | 111780
135 | 23030050@1 | 试验用消火栓DN65 | 个 | 1 | 137.17 |  | 137.17
136 | 23070001 | 灭火器放置箱 | 个 | 19 | 86 |  | 1634
137 | 23390010@1 | 湿式报警装置DN150 | 套 | 1 | 1399.71 |  | 1399.71
138 | 24110180@3 | 压力表0-1.6Mpa | 台 | 1 | 60 |  | 60
139 | 补充主材001 | 卡箍DN100 | 个 | 1266.7052 | 15 |  | 19000.58
140 | 补充主材001@1 | 卡箍DN65 | 个 | 154.1782 | 8 |  | 1233.43
141 | 补充主材001@2 | 卡箍DN150 | 个 | 109.9858 | 20 |  | 2199.72
142 | 补充主材006 | 截止阀DN20 | 个 | 6 | 27.87 |  | 167.22
143 | 00010003 | 机上人工 | 工日 | 9.893 | 251.16 |  | 2484.73
144 | 00010003@1 | 机上人工 | 工日 | 0.71 | 251.16 |  | 178.32
145 | 99450630 | 折旧费 | 元 | 2821.9609 | 1 |  | 2821.96
146 | 99450640 | 检修费 | 元 | 835.4977 | 1 |  | 835.5
147 | 99450650 | 维护费 | 元 | 2140.7435 | 1 |  | 2140.74
148 | 99450660 | 安拆费 | 元 | 1664.5915 | 1 |  | 1664.59
149 | 99450680 | 柴油(机械用)0# | kg | 171.9601 | 8.31 |  | 1428.99
150 | 99450700 | 电(机械用) | kw·h | 13034.9392 | 0.77 |  | 10036.9
151 | 99450700@1 | 电(机械用) | kw·h | 312.7408 | 0.77 |  | 240.81
152 | 99451300 | 校验费 | 元 | 133.6769 | 1 |  | 133.68
153 | JXFTZ | 机械费调整 | 元 | 2.3578 | 1 |  | 2.36
|  | 合计 |  |  |  |  | 688047.06