## 表-04 单位工程招标控制价汇总表
单位工程招标控制价汇总表
工程名称：高中食堂地下室-基坑支护工程 |  |  | 标段： | 第 1 页 共 1 页
序号 | 汇总内容 | 金额:(元) |  |  | 其中：暂估价(元)
1 | 分部分项合计 | 2385189.83
2 | 措施合计 | 196180.67
2.1 | 绿色施工安全防护措施费 | 196180.67
2.2 | 其他措施费
3 | 其他项目 | 312048.32 |  |  | －
3.1 | 暂列金额 | 238518.98
3.2 | 暂估价
3.3 | 计日工
3.4 | 总承包服务费
3.5 | 预算包干费 | 72277.09
3.6 | 工程优质费
3.7 | 概算幅度差
3.8 | 索赔费用
3.9 | 现场签证费用
3.10 | 其他费用
3.11 | 消纳费 | 1252.25
4 | 税前工程造价 | 2893418.82
5 | 增值税销项税额 | 260407.69 |  |  | －
6 | 总造价 | 3153826.51
7 | 人工费 | 293480.86
招标控制价合计=1+2+3+5 |  | 3,153,826.51 |  |  | 0.00
注：本表适用于单位工程招标控制价或投标报价的汇总，如无单位工程划分，单项工程也使用本表汇总
表—04

## 表-08 分部分项工程和单价措施项目清单与计价表
分部分项工程和单价措施项目清单与计价表
工程名称：高中食堂地下室-基坑支护工程 |  |  |  | 标段： |  |  |  | 第 1 页 共 3 页
序号 | 项目编码 | 项目名称 | 项目特征描述 |  | 计量单位 | 工程量 | 金额（元）
[7 empty] | 综合单价 |  | 综合合价 | 其中
暂估价
|  | 整个项目 | [6 empty] | 2385189.83
1 | 010202002003 | 深层搅拌水泥桩 | 1.名称:三轴深层搅拌桩 2.地层情况:综合土质 3.桩长:按图纸要求 4.桩径:φ800@600 5.水泥用量:水泥掺入比为15.0%,采用42.5R普通硅酸盐水泥,水灰比为0.60~0.80 6.施工工艺:四喷四搅，套接一孔法 7.其他:具体做法及施工详见设计图纸和规范要求 |  | m | 4802.31 | 354.25 |  | 1701218.32
2 | 010202002004 | 深层搅拌水泥桩（空桩） | 1.名称:三轴深层搅拌桩 2.地层情况:综合土质 3.桩长:按图纸要求 4.桩径:φ800@600 5.施工工艺:四喷四搅，套接一孔法 6.其他:具体做法及施工详见设计图纸和规范要求 |  | m | 533.59 | 96.38 |  | 51427.4
3 | 010301004005 | 截(凿)桩头 | 1.桩类型:深层搅拌桩桩头 2.桩头截面、高度:按图纸要求 3.其他:具体做法及施工详见设计图纸和规范要求 |  | m3 | 250.45 | 263.4 |  | 65968.53
4 | 010103002011 | 余方弃置 | 1.废弃料品种:石方 2.运距:投标人综合考虑 3.运输机械:自卸汽车 4.其他:具体做法及施工详见设计图纸和规范要求 |  | m3 | 250.45 | 122.52 |  | 30685.13
5 | 010202009003 | 喷射混凝土 | 1.厚度:厚80mm 2.材料种类:混凝土 3.混凝土（砂浆）类别、强度等级:C20 4.其他:具体做法及施工详见设计图纸和规范要求 |  | m2 | 2265 | 158.32 |  | 358594.8
6 | 010515001055 | 喷射混凝土钢筋网片 | 1.钢筋种类、规格:Ф10内钢筋网片，Ф10外筋加固筋综合考虑 2.其他:具体做法及施工详见设计图纸和规范要求 |  | t | 8.734 | 5753.34 |  | 50249.67
本页小计 | [8 empty] | 2258143.85
注：为计取规费等的使用，可在表中增设其中：“定额人工费”。
表—08
分部分项工程和单价措施项目清单与计价表
工程名称：高中食堂地下室-基坑支护工程 |  |  |  | 标段： |  |  |  | 第 2 页 共 3 页
序号 | 项目编码 | 项目名称 | 项目特征描述 |  | 计量单位 | 工程量 | 金额（元）
[7 empty] | 综合单价 |  | 综合合价 | 其中
暂估价
7 | 010202008002 | 土钉 | 1.置入方法:击入式插筋 2.杆体材料品种、规格、数量:HRB400螺纹钢Ф25内，L=1500,间距1500*1500，梅花形布置 3.其他:具体做法及施工详见设计图纸和规范要求 |  | t | 2.1 | 4868.14 |  | 10223.09
8 | 010902004002 | 坡面泄水孔 | 1.排水管品种、规格:护面后,Ф8mm泄水孔按间距2000m，梅花型布置并外包土工布，Ф50PVC管,外挑30mm，喷层后内插300 2.其他:具体做法及施工详见设计图纸和规范要求 |  | m | 334.97 | 16.83 |  | 5637.55
9 | 010401011002 | 砖砌集水井 | 1.井截面、深度:集水井尺寸为1000X1000X1000 2.砖品种、规格、强度等级:180砖墙 3.垫层材料种类、厚度:100厚C20混凝土 4.底板厚度:按图纸要求 5.井盖安装:按图纸要求 6.混凝土强度等级:按图纸要求 7.砂浆强度等级:内侧抹M10水泥砂浆20厚 8.其他:具体做法及施工详见设计图纸和规范要求 |  | 座 | 13 | 476.14 |  | 6189.82
10 | 010401014008 | 砖明沟 | 1.工程部位:砖砌明沟 2.砖品种、规格、强度等级:MU10砖 3.沟截面尺寸:300mm×300mm 4.垫层材料种类、厚度:100mmC15混凝土 5.砂浆强度等级:水泥砂浆M7.5 6.其他:具体做法及施工详见设计图纸和规范要求 |  | m | 879.77 | 109.91 |  | 96695.52
本页小计 | [8 empty] | 118745.98
注：为计取规费等的使用，可在表中增设其中：“定额人工费”。
表—08
分部分项工程和单价措施项目清单与计价表
工程名称：高中食堂地下室-基坑支护工程 |  |  |  | 标段： |  |  |  | 第 3 页 共 3 页
序号 | 项目编码 | 项目名称 | 项目特征描述 |  | 计量单位 | 工程量 | 金额（元）
[7 empty] | 综合单价 |  | 综合合价 | 其中
暂估价
11 | 010201001002 | 换填垫层 | 1.部位:出土口 2.材料种类及配比:换填砖渣石1.0m厚（综合考虑场内砖渣回填） 3.压实系数:按图纸要求 4.其他:具体做法及施工详见设计图纸和规范要求 |  | m3 | 500 | 16.6 |  | 8300
措施项目
本页小计 | [8 empty] | 8300
合 计 | [8 empty] | 2385189.83
注：为计取规费等的使用，可在表中增设其中：“定额人工费”。
表—08

## 表-11 总价措施项目清单与计价表
总价措施项目清单与计价表
工程名称：高中食堂地下室-基坑支护工程 | [5 empty] | 标段： |  | 第 1 页 共 1 页
序号 | 项目编码 | 项目名称 | 计算基础 | 费率 (%) | 金额 (元) |  | 调整 费率(%) |  | 调整后 金额(元) | 备注
1 | LSSGCSF00074 | 绿色施工安全防护措施费 | 分部分项人工费+分部分项机具费 | 19 | 196180.67 |  |  |  |  | 以分部分项的人工费与施工机具费之和为计算基础，费率19%
2 | WMGDZJF00008 | 文明工地增加费 | 分部分项人工费+分部分项机具费 | 0 | [5 empty] | 以分部分项的人工费与施工机具费之和为计算基础，市级文明工地为1.20%；省级文明工地为2.10%
3 | 011707002008 | 夜间施工增加费 |  | 20 | [5 empty] | 以夜间施工项目人工费的20%计算
4 | GGCSF0000008 | 赶工措施费 | 分部分项人工费+分部分项机具费 | 0 | [5 empty] | 赶工措施费=（1-δ）*分部分项的（人工费+施工机具费）*0.3 （0.8≤δ＜1 式中：δ=合同工期/定额工期）
5 | QTFY00000057 | 其他费用 | [7 empty] | 按经批准的专项施工组织方案计算
合 计 |  |  |  |  | 196180.67
编制人（造价人员）： | [5 empty] | 复核人（造价工程师）：
表-11

## 表-12 其他项目清单与计价汇总表
其他项目清单与计价汇总表
工程名称：高中食堂地下室-基坑支护工程 |  |  | 标段： |  | 第 1 页 共 1 页
序号 | 项目名称 | 金额（元） |  | 结算金额（元） |  | 备注
1 | 暂列金额 | 238518.98 |  |  |  | 明细详见表-12-1
2 | 暂估价
2.1 | 材料暂估价 | — |  |  |  | 明细详见表-12-2
2.2 | 专业工程暂估价 |  |  |  |  | 明细详见表-12-3
3 | 计日工 |  |  |  |  | 明细详见表-12-4
4 | 总承包服务费 |  |  |  |  | 明细详见表-12-5
5 | 预算包干费 | 72277.09
6 | 工程优质费
7 | 概算幅度差
8 | 现场签证费用
9 | 索赔费用
10 | 其他费用
11 | 消纳费 | 1252.25
| 合 计 | 312048.32 |  |  |  | —
注：材料（工程设备）暂估单价进入清单项目综合单价，此处不汇总。
表—12

## 表-12-1 暂列金额表
暂列金额明细表
工程名称：高中食堂地下室-基坑支护工程 |  |  | 标段： |  | 第 1 页 共 1 页
序号 | 名称 | 计量单位 |  | 暂定金额（元） |  | 备注
1 | 暂列金额 |  |  | 238518.98
合 计 |  |  |  | 238518.98 |  | —
注：此表由招标人填写，如不能详列，也可只列暂列金额总额，投标人应将上述暂列金额计入投标总价中。
表—12—1

## 表-12-3 专业工程暂估价及结算价表
专业工程暂估价及结算价表
工程名称：高中食堂地下室-基坑支护工程 |  |  |  | 标段： |  | 第 1 页 共 1 页
序号 | 工程名称 | 工程内容 | 暂估金额 （元） |  | 结算金额 (元) |  | 差额 ±(元) | 备注
1
合 计 |  |  | 0.00 |  |  |  |  | —
注：此表“暂估金额”由招标人填写，投标人应将“暂估金额”计入投标总价中。结算时按合同约定结算金额填写。
表—12—3

## 表-13 规费、税金项目清单与计价表
规费、税金项目清单与计价表
工程名称：高中食堂地下室-基坑支护工程 |  |  | 标段： |  |  | 第 1 页 共 1 页
序号 | 项目名称 | 计算基础 |  | 计算基数 | 计算费率 (%) |  | 金额(元)
1 | 增值税销项税额 | 分部分项合计+措施合计+其他项目 |  | 2893418.82 | 9 |  | 260407.69
合 计 | [6 empty] | 260407.69
编制人（造价人员）： |  |  | 复核人（造价工程师）：
表—13

## 单位工程人材机汇总表
单位工程人材机汇总表
工程名称：高中食堂地下室-基坑支护工程 | [5 empty] | 第 1 页 共 2 页
序号 | 编码 | 名称及规格 | 单位 | 数量 | 单价 （元） |  | 合价 （元） | 备注
1 | 00010010 | 人工费 | 元 | 268398.8252 | 1.09 |  | 293091.52
2 | 00010010@1 | 人工费 | 元 | 348.105 | 1.09 |  | 380.13
3 | RGFTZ | 人工费调整 | 元 | 7.3588 | 1 |  | 7.36
4 | 01010040 | 螺纹钢筋HRB400 φ25以内 | t | 2.1525 | 3866.19 |  | 8321.97
5 | 01030031 | 镀锌低碳钢丝φ0.7~1.2 | kg | 7.0745 | 5.86 |  | 41.46
6 | 01090022 | 圆钢HPB300 Ф10内 | t | 8.0964 | 4079.52 |  | 33029.43
7 | 02270070 | 土工布 | m2 | 47.8474 | 2.6 |  | 124.4
8 | 03019021 | 圆钉50~75 | kg | 0.91 | 3.54 |  | 3.22
9 | 03135001 | 低碳钢焊条综合 | kg | 104.546 | 5.6 |  | 585.46
10 | 03214111 | 铸铁格栅150×150 | 个 | 13 | 1.36 |  | 17.68
11 | 04010030 | 复合普通硅酸盐水泥P.O 42.5 | t | 1860.8365 | 403.59 |  | 751015
12 | 04130001 | 标准砖240×115×53 | 千块 | 30.3987 | 390.01 |  | 11855.8
13 | 05030080 | 松杂板枋材 | m3 | 0.026 | 1348.1 |  | 35.05
14 | 13310050 | 乳化沥青 | kg | 48.7856 | 3.48 |  | 169.77
15 | 17250080 | 塑料排水管DN50 | m | 341.6694 | 5.84 |  | 1995.35
16 | 17270070 | 高压橡胶风管 | m | 115.062 | 24.79 |  | 2852.39
17 | 18310400 | 陶土管弯头De150 | 支 | 13 | 7.55 |  | 98.15
18 | 34110010 | 水 | m3 | 5000.7635 | 4.58 |  | 22903.5
19 | 99450760 | 其他材料费 | 元 | 6892.4732 | 1 |  | 6892.47
20 | CLFTZ | 材料费调整 | 元 | 0.2265 | 1 |  | 0.23
21 | 8021902 | 普通预拌混凝土碎石粒径综合考虑 非泵送C15 | m3 | 31.4078 | 484 |  | 15201.38
22 | 8021903 | 普通预拌混凝土碎石粒径综合考虑 非泵送C20 | m3 | 190.9545 | 501 |  | 95668.2
23 | 8005901 | 湿拌砌筑砂浆砌筑灰缝≥5mm M5 | m3 | 0.559 | 522 |  | 291.8
24 | 8005902 | 湿拌砌筑砂浆砌筑灰缝≥5mm M7.5 | m3 | 10.0294 | 518 |  | 5195.23
25 | 8005907 | 湿拌抹灰砂浆M10 | m3 | 14.3263 | 530 |  | 7592.94
26 | 00010003 | 机上人工 | 工日 | 445.0512 | 251.16 |  | 111779.06
27 | 00010003@1 | 机上人工 | 工日 | 303.3272 | 251.16 |  | 76183.66
28 | 00010003@2 | 机上人工 | 工日 | 32.0555 | 251.16 |  | 8051.06
29 | 00010003@3 | 机上人工 | 工日 | 3.7585 | 251.16 |  | 943.98
30 | 99450630 | 折旧费 | 元 | 262836.8762 | 1 |  | 262836.88
31 | 99450640 | 检修费 | 元 | 34522.4108 | 1 |  | 34522.41
单位工程人材机汇总表
工程名称：高中食堂地下室-基坑支护工程 | [5 empty] | 第 2 页 共 2 页
序号 | 编码 | 名称及规格 | 单位 | 数量 | 单价 （元） |  | 合价 （元） | 备注
32 | 99450650 | 维护费 | 元 | 91369.2933 | 1 |  | 91369.29
33 | 99450660 | 安拆费 | 元 | 9534.1385 | 1 |  | 9534.14
34 | 99450680 | 柴油(机械用)0# | kg | 7884.0439 | 8.31 |  | 65516.4
35 | 99450680@1 | 柴油(机械用)0# | kg | 195.3922 | 8.31 |  | 1623.71
36 | 99450700 | 电(机械用) | kW·h | 99598.6927 | 0.77 |  | 76690.99
37 | JXFTZ | 机械费调整 | 元 | -0.7408 | 1 |  | -0.74
38 | 补充材料001 | 砖渣 | m³ | 67 | 45 |  | 3015
|  | 合计 |  |  |  |  | 1999435.73