## 表-04 单位工程招标控制价汇总表
单位工程招标控制价汇总表
工程名称：高中食堂地下室-人防通风空调工程 |  |  | 标段： | 第 1 页 共 1 页
序号 | 汇总内容 | 金额:(元) |  |  | 其中：暂估价(元)
1 | 分部分项合计 | 163125.51
2 | 措施合计 | 25893.32
2.1 | 绿色施工安全防护措施费 | 13750.66
2.2 | 其他措施费 | 12142.66
3 | 其他项目 | 20156.74 |  |  | －
3.1 | 暂列金额 | 16312.55
3.2 | 暂估价
3.3 | 计日工
3.4 | 总承包服务费
3.5 | 预算包干费 | 3844.19
3.6 | 工程优质费
3.7 | 概算幅度差
3.8 | 索赔费用
3.9 | 现场签证费用
3.10 | 其他费用
4 | 税前工程造价 | 209175.57
5 | 增值税销项税额 | 18825.80 |  |  | －
6 | 总造价 | 228001.37
7 | 人工费 | 37905.20
招标控制价合计=1+2+3+5 |  | 228,001.37 |  |  | 0.00
注：本表适用于单位工程招标控制价或投标报价的汇总，如无单位工程划分，单项工程也使用本表汇总
表—04

## 表-08 分部分项工程和单价措施项目清单与计价表
分部分项工程和单价措施项目清单与计价表
工程名称：高中食堂地下室-人防通风空调工程 |  |  |  | 标段： |  |  |  | 第 1 页 共 3 页
序号 | 项目编码 | 项目名称 | 项目特征描述 |  | 计量单位 | 工程量 | 金额（元）
[7 empty] | 综合单价 |  | 综合合价 | 其中
暂估价
|  | 整个项目 | [6 empty] | 163125.51
1 | 030702001051 | 碳钢通风管道 | 1.名称:碳钢通风管道 2.材质:钢板 3.形状:圆形 4.规格:长边长≤450 4.板材厚度:δ=3.0mm 6.管件、法兰等附件及支架设计要求:满足设计及规范要求 7.接口形式:咬口 8.其他:具体做法及施工详见设计图纸和规范要求 |  | m2 | 46.71 | 398.29 |  | 18604.13
2 | 030702001052 | 碳钢通风管道 | 1.名称:碳钢通风管道 2.材质:钢板 3.形状:圆形 4.规格:长边长≤1000 4.板材厚度:δ=3.0mm 6.管件、法兰等附件及支架设计要求:满足设计及规范要求 7.接口形式:咬口 8.其他:具体做法及施工详见设计图纸和规范要求 |  | m2 | 50.87 | 333.66 |  | 16973.28
3 | 031201003052 | 风管法兰支吊架除锈刷油 | 1.除锈级别:满足设计及规范要求 2.油漆品种:防锈漆及灰色调和漆 3.结构类型:型钢 4.涂刷遍数、漆膜厚度:各2遍 5.其他:具体做法及施工详见设计图纸和规范要求 |  | kg | 389.45 | 2.2 |  | 856.79
4 | 030703022002 | 自动排气阀门 | 1.名称:自动排气阀门 2.型号规格:PS-D250 3.其他:具体做法及施工详见设计图纸和规范要求 |  | 个 | 9 | 2518.96 |  | 22670.64
5 | 030703023003 | 电动手动密闭阀门 | 1.名称:电动手动密闭阀门 2.型号:D940J-05型 3.规格:D560 4.支架形式、材质:综合考虑 5.其他:具体做法及施工详见设计图纸和规范要求 |  | 个 | 12 | 4162.84 |  | 49954.08
本页小计 | [8 empty] | 109058.92
注：为计取规费等的使用，可在表中增设其中：“定额人工费”。
表—08
分部分项工程和单价措施项目清单与计价表
工程名称：高中食堂地下室-人防通风空调工程 |  |  |  | 标段： |  |  |  | 第 2 页 共 3 页
序号 | 项目编码 | 项目名称 | 项目特征描述 |  | 计量单位 | 工程量 | 金额（元）
[7 empty] | 综合单价 |  | 综合合价 | 其中
暂估价
6 | 030703023004 | 电动手动密闭阀门 | 1.名称:电动手动密闭阀门 2.型号:D940J-05型 3.规格:D441 4.支架形式、材质:综合考虑 5.其他:具体做法及施工详见设计图纸和规范要求 |  | 个 | 9 | 3203.1 |  | 28827.9
7 | 030703023005 | 电动手动密闭阀门 | 1.名称:电动手动密闭阀门 2.型号:D940J-05型 3.规格:D315 4.支架形式、材质:综合考虑 5.其他:具体做法及施工详见设计图纸和规范要求 |  | 个 | 1 | 1868.52 |  | 1868.52
8 | 030703024008 | 测压装置 | 1.名称:测压装置 2.型号规格:DN15镀锌钢管 3.其他:具体做法及施工详见设计图纸和规范要求 |  | 套 | 3 | 932.6 |  | 2797.8
9 | 030703024009 | 放射性监测取样管 | 1.名称:放射性监测取样管 2.型号规格:DN32 热镀锌钢管，设球阀 3.其他:具体做法及施工详见设计图纸和规范要求 |  | 条 | 3 | 608.24 |  | 1824.72
10 | 030703024010 | 换气管 | 1.名称:换气管 2.规格:DN100 镀锌钢管，管帽封堵 3.其他:具体做法及施工详见设计图纸和规范要求 |  | 个 | 3 | 498.24 |  | 1494.72
11 | 030703024011 | 滤尘器压差测量管 | 1.名称:滤尘器压差测量管 2.规格:DN15 热镀锌钢管,设球阀 3.其他:具体做法及施工详见设计图纸和规范要求 |  | 套 | 6 | 473.24 |  | 2839.44
12 | 030703024012 | 尾气监测取样管 | 1.名称:尾气监测取样管 2.型号规格:DN15 热镀锌钢管，设截止阀 3.其他:具体做法及施工详见设计图纸和规范要求 |  | 条 | 3 | 440.24 |  | 1320.72
13 | 030703024013 | 洗消管 | 1.名称:洗消管 2.规格:DN75 镀锌钢管，管帽封堵 3.其他:具体做法及施工详见设计图纸和规范要求 |  | 个 | 3 | 469.24 |  | 1407.72
本页小计 | [8 empty] | 42381.54
注：为计取规费等的使用，可在表中增设其中：“定额人工费”。
表—08
分部分项工程和单价措施项目清单与计价表
工程名称：高中食堂地下室-人防通风空调工程 |  |  |  | 标段： |  |  |  | 第 3 页 共 3 页
序号 | 项目编码 | 项目名称 | 项目特征描述 |  | 计量单位 | 工程量 | 金额（元）
[7 empty] | 综合单价 |  | 综合合价 | 其中
暂估价
14 | 030703024014 | 阻力测量管 | 1.名称:阻力测量管 2.型号规格:D4紫铜管,Δ=2MM 3.其他:具体做法及施工详见设计图纸和规范要求 |  | 条 | 18 | 489.24 |  | 8806.32
15 | 030704001017 | 通风工程检测、调试 | 1.通风工程检测、调试 |  | 系统 | 1 | 2878.73 |  | 2878.73
|  | 措施项目 | [6 empty] | 1101.57
16 | 031301017053 | 脚手架搭拆费 |  |  | 项 | 1 | 1101.57 |  | 1101.57
本页小计 | [8 empty] | 12786.62
合 计 | [8 empty] | 164227.08
注：为计取规费等的使用，可在表中增设其中：“定额人工费”。
表—08

## 表-11 总价措施项目清单与计价表
总价措施项目清单与计价表
工程名称：高中食堂地下室-人防通风空调工程 | [5 empty] | 标段： |  | 第 1 页 共 2 页
序号 | 项目编码 | 项目名称 | 计算基础 | 费率 (%) | 金额 (元) |  | 调整 费率(%) |  | 调整后 金额(元) | 备注
1 | LSSGCSF00110 | 绿色施工安全防护措施费 | 分部分项人工费+分部分项机具费 | 35.77 | 13750.66 |  |  |  |  | 以分部分项的人工费与施工机具费之和为计算基础，费率35.77%
2 | 031301010054 | 安装与生产同时进行增加费用 | 分部分项人工费 | 0 | [5 empty] | 按人工费的10%计算
3 | 031301011054 | 在有害身体健康环境中施工增加费 | 分部分项人工费 | 0 | [5 empty] | 按人工费的10%计算
4 | 031302002054 | 夜间施工增加费 |  | 20 | [5 empty] | 按其夜间施工项目人工费的20%计算
5 | 粤031302008054 | 赶工措施费 | 分部分项人工费+分部分项机具费 | 0 | [5 empty] | 赶工措施费=（1-δ）*分部分项（人工费+施工机具费）*0.344 （0.8≤δ＜1 式中：δ=合同工期/定额工期）
6 | 粤031302009054 | 文明工地增加费 | 分部分项人工费+分部分项机具费 | 0 | [5 empty] | 以分部分项的人工费与施工机具费之和为计算基础；市级文明工地1.00%；省级文明工地2.00%
7 | DXGXJCJXF054 | 地下管线交叉降效费 | [7 empty] | 按实际发生或经批准的施工方案计算
8 | JTGRSGZJF054 | 交通干扰工程施工增加费 |  | 10 | [5 empty] | 按在市政道路上施工项目人工费的10%计算
9 | QTFY00000086 | 其他费用 | [7 empty] | 按实际发生或经批准的施工组织设
编制人（造价人员）： | [5 empty] | 复核人（造价工程师）：
表-11
总价措施项目清单与计价表
工程名称：高中食堂地下室-人防通风空调工程 | [5 empty] | 标段： |  | 第 2 页 共 2 页
序号 | 项目编码 | 项目名称 | 计算基础 | 费率 (%) | 金额 (元) |  | 调整 费率(%) |  | 调整后 金额(元) | 备注
计方案计算
10 | TSSGBWZJF054 | 在地下（暗）室、设备及大口径管道内等特殊施工部位进行施工增加费 | 分部分项人工费 | 30 | 11041.09 |  |  |  |  | 按该部分人工费的30%计算
合 计 |  |  |  |  | 24791.75
编制人（造价人员）： | [5 empty] | 复核人（造价工程师）：
表-11

## 表-12 其他项目清单与计价汇总表
其他项目清单与计价汇总表
工程名称：高中食堂地下室-人防通风空调工程 |  |  | 标段： |  | 第 1 页 共 1 页
序号 | 项目名称 | 金额（元） |  | 结算金额（元） |  | 备注
1 | 暂列金额 | 16312.55 |  |  |  | 明细详见表-12-1
2 | 暂估价
2.1 | 材料暂估价 | — |  |  |  | 明细详见表-12-2
2.2 | 专业工程暂估价 |  |  |  |  | 明细详见表-12-3
3 | 计日工 |  |  |  |  | 明细详见表-12-4
4 | 总承包服务费 |  |  |  |  | 明细详见表-12-5
5 | 预算包干费 | 3844.19
6 | 工程优质费
7 | 概算幅度差
8 | 现场签证费用
9 | 索赔费用
10 | 其他费用
| 合 计 | 20156.74 |  |  |  | —
注：材料（工程设备）暂估单价进入清单项目综合单价，此处不汇总。
表—12

## 表-12-1 暂列金额表
暂列金额明细表
工程名称：高中食堂地下室-人防通风空调工程 |  |  | 标段： |  | 第 1 页 共 1 页
序号 | 名称 | 计量单位 |  | 暂定金额（元） |  | 备注
1 | 暂列金额 |  |  | 16312.55
合 计 |  |  |  | 16312.55 |  | —
注：此表由招标人填写，如不能详列，也可只列暂列金额总额，投标人应将上述暂列金额计入投标总价中。
表—12—1

## 表-12-3 专业工程暂估价及结算价表
专业工程暂估价及结算价表
工程名称：高中食堂地下室-人防通风空调工程 |  |  |  | 标段： |  | 第 1 页 共 1 页
序号 | 工程名称 | 工程内容 | 暂估金额 （元） |  | 结算金额 (元) |  | 差额 ±(元) | 备注
1
合 计 |  |  | 0.00 |  |  |  |  | —
注：此表“暂估金额”由招标人填写，投标人应将“暂估金额”计入投标总价中。结算时按合同约定结算金额填写。
表—12—3

## 表-13 规费、税金项目清单与计价表
规费、税金项目清单与计价表
工程名称：高中食堂地下室-人防通风空调工程 |  |  | 标段： |  |  | 第 1 页 共 1 页
序号 | 项目名称 | 计算基础 |  | 计算基数 | 计算费率 (%) |  | 金额(元)
1 | 增值税销项税额 | 分部分项合计+措施合计+其他项目 |  | 209175.57 | 9 |  | 18825.8
合 计 | [6 empty] | 18825.8
编制人（造价人员）： |  |  | 复核人（造价工程师）：
表—13

## 单位工程人材机汇总表
单位工程人材机汇总表
工程名称：高中食堂地下室-人防通风空调工程 | [5 empty] | 第 1 页 共 3 页
序号 | 编码 | 名称及规格 | 单位 | 数量 | 单价 （元） |  | 合价 （元） | 备注
1 | 01290040@1 | 钢板3.5~4.0 | kg | 2.826 | 3.89 |  | 10.99
2 | 03135270@1 | 电焊条 | kg | 0.045 | 5.6 |  | 0.25
3 | 14390105@1 | 乙炔气 | m3 | 0.141 | 9 |  | 1.27
4 | 19130010@16 | 放射性监测取样管DN32 | 条 | 3 | 284 |  | 852
5 | 01290003@1 | 钢板综合 | kg | 186.84 | 4.2 |  | 784.73
6 | 14390070@1 | 氧气 | m3 | 3.213 | 5.16 |  | 16.58
7 | 14390100@1 | 乙炔气 | kg | 0.99 | 13.3 |  | 13.17
8 | 19130010@15 | 人防自动排气阀门PS-D250 | 个 | 9 | 1791 |  | 16119
9 | 00010010 | 人工费 | 元 | 32912.2642 | 1.09 |  | 35940.19
10 | RGFTZ | 人工费调整 | 元 | 1964.926 | 1 |  | 1964.93
11 | 01000001 | 型钢综合 | kg | 308.84 | 4.16 |  | 1284.77
12 | 01010031 | 热轧圆盘条φ10以内 | kg | 17.5737 | 4.08 |  | 71.7
13 | 01290030 | 钢板2.6~3.2 | kg | 0.231 | 4.8 |  | 1.11
14 | 01290040 | 钢板3.5~4.0 | kg | 31.086 | 3.89 |  | 120.92
15 | 02010040 | 橡胶板5 | m2 | 88.13 | 68.97 |  | 6078.33
16 | 02270001 | 棉纱 | kg | 4.4 | 11.47 |  | 50.47
17 | 03010139 | 自攻螺钉 | 十套 | 1.248 | 5.7 |  | 7.11
18 | 03010575 | 六角螺栓M6~12×12~50 | 十套 | 5.616 | 1.15 |  | 6.46
19 | 03010605 | 六角螺栓M8×75 | 十套 | 26.1981 | 1.7 |  | 44.54
20 | 03012545 | 六角螺栓M12×14~75 | 十套 | 54.912 | 7.3 |  | 400.86
21 | 03013061 | 膨胀螺栓M12 | 十套 | 1.6973 | 8.41 |  | 14.27
22 | 03134021 | 铁砂布0~2# | 张 | 22.849 | 0.94 |  | 21.48
23 | 03135001 | 低碳钢焊条综合 | kg | 91.5085 | 5.6 |  | 512.45
24 | 03135101 | 碳钢气焊条φ2以内 | kg | 15.3761 | 8.98 |  | 138.08
25 | 03135270 | 电焊条 | kg | 0.495 | 5.6 |  | 2.77
26 | 03136021 | 焊锡丝综合 | kg | 0.66 | 7.69 |  | 5.08
27 | 03137041 | 焊锡膏 | kg | 0.22 | 47.01 |  | 10.34
28 | 03139321 | 钢丝刷子 | 把 | 0.1168 | 12.82 |  | 1.5
29 | 05250020 | 木砖 | m3 | 0.012 | 1637.22 |  | 19.65
30 | 14010020 | 熟桐油 | kg | 0.069 | 14.58 |  | 1.01
31 | 14030040 | 汽油综合 | kg | 3.96 | 9.81 |  | 38.85
32 | 14050040 | 溶剂汽油 | kg | 2.843 | 7.17 |  | 20.38
33 | 14390070 | 氧气 | m3 | 53.1106 | 5.16 |  | 274.05
34 | 14390100 | 乙炔气 | kg | 17.3057 | 13.3 |  | 230.17
35 | 14390105 | 乙炔气 | m3 | 1.551 | 9 |  | 13.96
单位工程人材机汇总表
工程名称：高中食堂地下室-人防通风空调工程 | [5 empty] | 第 2 页 共 3 页
序号 | 编码 | 名称及规格 | 单位 | 数量 | 单价 （元） |  | 合价 （元） | 备注
36 | 15130210 | 难燃B1级PEF自粘板 | m2 | 1.9977 | 10.3 |  | 20.58
37 | 17030050 | 镀锌钢管DN50 | m | 14.688 | 30.76 |  | 451.8
38 | 17250180 | 塑料软管D6 | m | 11 | 0.4 |  | 4.4
39 | 18090870 | PVC管帽50 | 个 | 72 | 1.19 |  | 85.68
40 | 21550015 | 燃气嘴15 | 个 | 3 | 6.4 |  | 19.2
41 | 24110150 | 斜管压力计 | 支 | 3 | 143 |  | 429
42 | 27170001 | 电气绝缘胶带18mm×10m×0.13mm | 卷 | 1.32 | 2.4 |  | 3.17
43 | 27170020 | 黄蜡带20mm×10m | 卷 | 0.22 | 8.15 |  | 1.79
44 | 28030450 | 铜芯聚氯乙烯绝缘导线BV-105℃-2.5mm2 | m | 22 | 1.87 |  | 41.14
45 | 36030070 | 铸铁箅子100×200 | 个 | 3 | 80.91 |  | 242.73
46 | 99450760 | 其他材料费 | 元 | 382.1998 | 1 |  | 382.2
47 | CLFTZ | 材料费调整 | 元 | 1603.3447 | 1 |  | 1603.34
48 | 01290110@2 | 钢板δ=3.0mm | m2 | 54.9396 | 98.47 |  | 5409.9
49 | 13010135 | 醇酸调和漆 | kg | 5.8418 | 13.58 |  | 79.33
50 | 13030795 | 醇酸防锈漆 | kg | 8.2174 | 13.58 |  | 111.59
51 | 19130010@1 | 尾气监测取样管DN15 | 条 | 3 | 116 |  | 348
52 | 19130010@3 | 换气管DN100 | 台 | 3 | 174 |  | 522
53 | 19130010@4 | 洗消管DN75 | 台 | 3 | 145 |  | 435
54 | 19130010@5 | 滤尘器压差测量管DN15 | 条 | 6 | 149 |  | 894
55 | 19130010@7 | 电动手动密闭阀门D560 | 台 | 12 | 2988 |  | 35856
56 | 19130010@8 | 电动手动密闭阀门D441 | 台 | 9 | 2339 |  | 21051
57 | 19130010@9 | 测压装置DN15镀锌钢管 | 套 | 3 | 216 |  | 648
58 | 00010003 | 机上人工 | 工日 | 0.3272 | 251.16 |  | 82.18
59 | 99450630 | 折旧费 | 元 | 158.4361 | 1 |  | 158.44
60 | 99450640 | 检修费 | 元 | 33.615 | 1 |  | 33.62
61 | 99450650 | 维护费 | 元 | 81.7234 | 1 |  | 81.72
62 | 99450660 | 安拆费 | 元 | 270.495 | 1 |  | 270.5
63 | 99450680 | 柴油(机械用)0# | kg | 5.8651 | 8.31 |  | 48.74
64 | 99450700 | 电(机械用) | kw·h | 1250.6682 | 0.77 |  | 963.01
65 | 19130010@12 | 阻力测量管D4紫铜管,Δ=2MM | 条 | 18 | 165 |  | 2970
66 | 03010590 | 六角螺栓M6×75 | 十套 | 33.4771 | 1.12 |  | 37.49
67 | 01290110@3 | 钢板δ=3.0mm | m2 | 50.4468 | 98.47 |  | 4967.5
68 | 19130010@13 | 电动手动密闭阀门D315 | 台 | 1 | 1004.42 |  | 1004.42
单位工程人材机汇总表
工程名称：高中食堂地下室-人防通风空调工程 | [5 empty] | 第 3 页 共 3 页
序号 | 编码 | 名称及规格 | 单位 | 数量 | 单价 （元） |  | 合价 （元） | 备注
69 | 01130002@1 | 扁钢综合 | kg | 29.7533 | 4.43 |  | 131.81
70 | 01210001@1 | 角钢综合 | kg | 359.6987 | 4.02 |  | 1445.99
|  | 合计 |  |  |  |  | 145908.69