## 表-04 单位工程招标控制价汇总表
单位工程招标控制价汇总表
工程名称：初中学生宿舍-给排水工程 |  |  | 标段： | 第 1 页 共 1 页
序号 | 汇总内容 | 金额:(元) |  |  | 其中：暂估价(元)
1 | 分部分项合计 | 3141524.50
1.1 | 给水系统 | 1483078.43
1.2 | 热水系统 | 1050475.76
1.3 | 污、废水系统 | 367189.76
1.4 | 雨水系统 | 74398.11
1.5 | 冷凝水系统 | 44401.14
1.6 | 预埋工程 | 121981.30
2 | 措施合计 | 269107.18
2.1 | 绿色施工安全防护措施费 | 226835.30
2.2 | 其他措施费 | 42271.88
3 | 其他项目 | 377567.41 |  |  | －
3.1 | 暂列金额 | 314152.45
3.2 | 暂估价
3.3 | 计日工
3.4 | 总承包服务费
3.5 | 预算包干费 | 63414.96
3.6 | 工程优质费
3.7 | 概算幅度差
3.8 | 索赔费用
3.9 | 现场签证费用
3.10 | 其他费用
4 | 税前工程造价 | 3788199.09
5 | 增值税销项税额 | 340937.92 |  |  | －
6 | 总造价 | 4129137.01
7 | 人工费 | 630366.26
招标控制价合计=1+2+3+5 |  | 4,129,137.01 |  |  | 0.00
注：本表适用于单位工程招标控制价或投标报价的汇总，如无单位工程划分，单项工程也使用本表汇总
表—04

## 表-08 分部分项工程和单价措施项目清单与计价表
分部分项工程和单价措施项目清单与计价表
工程名称：初中学生宿舍-给排水工程 |  |  |  | 标段： |  |  |  | 第 1 页 共 23 页
序号 | 项目编码 | 项目名称 | 项目特征描述 |  | 计量单位 | 工程量 | 金额（元）
[7 empty] | 综合单价 |  | 综合合价 | 其中
暂估价
|  | 给水系统 | [6 empty] | 1483078.43
1 | 031001005004 | 球墨铸铁管 | 1、安装部位:室内 2、介质:冷给水 3、规格:DN150 4、材质:球墨铸铁管 5、连接形式:承插压合连接 6、冲洗消毒 7、包含钢塑转接头等管件配件 8、其他:具体做法及施工详见设计图纸和规范要求 |  | m | 66.85 | 215.57 |  | 14410.85
2 | 031001003019 | 不锈钢管 | 1、安装部位:室内 2、介质:冷给水 3、规格:DN150 4、材质:薄壁不锈钢S304 5、连接形式:卡箍连接 6、冲洗消毒 7、包含钢塑转接头等管件配件 8、其他:具体做法及施工详见设计图纸和规范要求 |  | m | 304.27 | 391.22 |  | 119036.51
3 | 031001003020 | 不锈钢管 | 1、安装部位:室内 2、介质:冷给水 3、规格:DN100 4、材质:薄壁不锈钢S304 5、连接形式:卡压连接 6、冲洗消毒 7、包含钢塑转接头等管件配件 8、其他:具体做法及施工详见设计图纸和规范要求 |  | m | 313.71 | 295.46 |  | 92688.76
4 | 031001003021 | 不锈钢管 | 1、安装部位:室内 2、介质:冷给水 3、规格:DN80 4、材质:薄壁不锈钢S304 5、连接形式:卡压连接 6、冲洗消毒 7、包含钢塑转接头等管件配件 8、其他:具体做法及施工详见设计图纸和规范要求 |  | m | 68.95 | 209.08 |  | 14416.07
本页小计 | [8 empty] | 240552.19
注：为计取规费等的使用，可在表中增设其中：“定额人工费”。
表—08
分部分项工程和单价措施项目清单与计价表
工程名称：初中学生宿舍-给排水工程 |  |  |  | 标段： |  |  |  | 第 2 页 共 23 页
序号 | 项目编码 | 项目名称 | 项目特征描述 |  | 计量单位 | 工程量 | 金额（元）
[7 empty] | 综合单价 |  | 综合合价 | 其中
暂估价
5 | 031001003022 | 不锈钢管 | 1、安装部位:室内 2、介质:冷给水 3、规格:DN65 4、材质:薄壁不锈钢S304 5、连接形式:卡压连接 6、冲洗消毒 7、包含钢塑转接头等管件配件 8、其他:具体做法及施工详见设计图纸和规范要求 |  | m | 113.3 | 164.91 |  | 18684.3
6 | 031001003023 | 不锈钢管 | 1、安装部位:室内 2、介质:冷给水 3、规格:DN50 4、材质:薄壁不锈钢S304 5、连接形式:卡压连接 6、冲洗消毒 7、包含钢塑转接头等管件配件 8、其他:具体做法及施工详见设计图纸和规范要求 |  | m | 474.37 | 137.77 |  | 65353.95
7 | 031001003024 | 不锈钢管 | 1、安装部位:室内 2、介质:冷给水 3、规格:DN40 4、材质:薄壁不锈钢S304 5、连接形式:卡压连接 6、冲洗消毒 7、包含钢塑转接头等管件配件 8、其他:具体做法及施工详见设计图纸和规范要求 |  | m | 27.49 | 113.84 |  | 3129.46
8 | 031001006035 | 塑料管 | 1、安装部位:室内 2、介质:冷给水 3、规格:DN32 4、材质:PP-R塑料给水管 5、连接形式:电热熔连接 6、冲洗消毒 7.其他:具体做法及施工详见设计图纸和规范要求 |  | m | 107.38 | 41.15 |  | 4418.69
本页小计 | [8 empty] | 91586.4
注：为计取规费等的使用，可在表中增设其中：“定额人工费”。
表—08
分部分项工程和单价措施项目清单与计价表
工程名称：初中学生宿舍-给排水工程 |  |  |  | 标段： |  |  |  | 第 3 页 共 23 页
序号 | 项目编码 | 项目名称 | 项目特征描述 |  | 计量单位 | 工程量 | 金额（元）
[7 empty] | 综合单价 |  | 综合合价 | 其中
暂估价
9 | 031001006036 | 塑料管 | 1、安装部位:室内 2、介质:冷给水 3、规格:DN25 4、材质:PP-R塑料给水管 5、连接形式:电热熔连接 6、冲洗消毒 7.其他:具体做法及施工详见设计图纸和规范要求 |  | m | 2466.48 | 33.41 |  | 82405.1
10 | 031001006037 | 塑料管 | 1、安装部位:室内 2、介质:冷给水 3、规格:DN20 4、材质:PP-R塑料给水管 5、连接形式:电热熔连接 6、冲洗消毒 7.其他:具体做法及施工详见设计图纸和规范要求 |  | m | 1306.6 | 29.92 |  | 39093.47
11 | 031001006038 | 塑料管 | 1、安装部位:室内 2、介质:冷给水 3、规格:DN15 4、材质:PP-R塑料给水管 5、连接形式:电热熔连接 6、冲洗消毒 7.其他:具体做法及施工详见设计图纸和规范要求 |  | m | 1805.79 | 26.03 |  | 47004.71
12 | 030413002023 | 凿(压)槽 | 1.名称:凿槽及修补 2.规格:70mm×70mm 3.类型:砖结构 4.填充(恢复)方式:水泥砂浆修补 5.其他:具体做法及施工详见设计图纸和规范要求 |  | m | 2887.5 | 26.88 |  | 77616
13 | 031003001034 | 螺纹阀门 | 1.名称:铜截止阀 2.安装部位(室内外):室内 3.型号、规格:DN25 4.连接形式:螺纹连接 5.其他:具体做法及施工详见设计图纸和规范要求 |  | 个 | 174 | 118.74 |  | 20660.76
14 | 031003001035 | 螺纹阀门 | 1.名称:铜截止阀 2.安装部位(室内外):室内 3.型号、规格:DN32 4.连接形式:螺纹连接 |  | 个 | 26 | 175.52 |  | 4563.52
本页小计 | [8 empty] | 271343.56
注：为计取规费等的使用，可在表中增设其中：“定额人工费”。
表—08
分部分项工程和单价措施项目清单与计价表
工程名称：初中学生宿舍-给排水工程 |  |  |  | 标段： |  |  |  | 第 4 页 共 23 页
序号 | 项目编码 | 项目名称 | 项目特征描述 |  | 计量单位 | 工程量 | 金额（元）
[7 empty] | 综合单价 |  | 综合合价 | 其中
暂估价
15 | 031003001036 | 螺纹阀门 | 1.名称:铜截止阀 2.安装部位(室内外):室内 3.型号、规格:DN50 4.连接形式:螺纹连接 5.其他:具体做法及施工详见设计图纸和规范要求 |  | 个 | 42 | 437.7 |  | 18383.4
16 | 031003001037 | 螺纹阀门 | 1.名称:铜截止阀 2.安装部位(室内外):室内 3.型号、规格:DN100 4.连接形式:螺纹连接 5.其他:具体做法及施工详见设计图纸和规范要求 |  | 个 | 10 | 1578.24 |  | 15782.4
17 | 031003003074 | 焊接法兰阀门 | 1.名称:止回阀 2.规格、压力等级:DN150 3.连接形式:法兰连接 4.其他:具体做法及施工详见设计图纸和规范要求 |  | 个 | 1 | 3420.36 |  | 3420.36
18 | 031003003075 | 焊接法兰阀门 | 1.名称:止回阀 2.规格、压力等级:DN65 3.连接形式:法兰连接 4.其他:具体做法及施工详见设计图纸和规范要求 |  | 个 | 1 | 1548.44 |  | 1548.44
19 | 031003001038 | 螺纹阀门 | 1.名称:止回阀 2.规格、压力等级:DN32 3.连接形式:螺纹连接 4.其他:具体做法及施工详见设计图纸和规范要求 |  | 个 | 26 | 183.09 |  | 4760.34
20 | 031004014019 | 给、排水附(配)件 | 1.名称:冲洗水龙头 2.型号、规格:DN15 3.其他:具体做法及施工详见设计图纸和规范要求 |  | 个 | 10 | 65.69 |  | 656.9
21 | 031003001039 | 螺纹阀门 | 1.名称:真空破坏器 2.安装部位(室内外):室内 3.型号、规格:DN20 4.连接形式:螺纹连接 5.其他:具体做法及施工详见设计图纸和规范要求 |  | 个 | 10 | 109.18 |  | 1091.8
本页小计 | [8 empty] | 45643.64
注：为计取规费等的使用，可在表中增设其中：“定额人工费”。
表—08
分部分项工程和单价措施项目清单与计价表
工程名称：初中学生宿舍-给排水工程 |  |  |  | 标段： |  |  |  | 第 5 页 共 23 页
序号 | 项目编码 | 项目名称 | 项目特征描述 |  | 计量单位 | 工程量 | 金额（元）
[7 empty] | 综合单价 |  | 综合合价 | 其中
暂估价
22 | 031003006004 | 减压器 | 1.名称:自带过滤器可调式减压阀 2.规格:DN65 3.连接形式:螺纹连接 4.其他:具体做法及施工详见设计图纸和规范要求 |  | 组 | 6 | 758.33 |  | 4549.98
23 | 031003006005 | 减压器 | 1.名称:自带过滤器可调式减压阀 2.规格:DN25 3.连接形式:螺纹连接 4.其他:具体做法及施工详见设计图纸和规范要求 |  | 组 | 124 | 281.09 |  | 34855.16
24 | 031003003076 | 焊接法兰阀门 | 1.名称:闸阀 2.规格、压力等级:DN150 3.连接形式:法兰连接 4.其他:具体做法及施工详见设计图纸和规范要求 |  | 个 | 8 | 1373.38 |  | 10987.04
25 | 031003001040 | 螺纹阀门 | 1.名称:闸阀 2.安装部位(室内外):室内 3.型号、规格:DN65 4.连接形式:螺纹连接 5.其他:具体做法及施工详见设计图纸和规范要求 |  | 个 | 11 | 430.48 |  | 4735.28
26 | 031003001041 | 螺纹阀门 | 1.名称:自动排气阀 2.安装部位(室内外):室内 3.型号、规格:DN20 4.连接形式:螺纹连接 5.其他:具体做法及施工详见设计图纸和规范要求 |  | 个 | 24 | 61.02 |  | 1464.48
27 | 031003003077 | 焊接法兰阀门 | 1.名称:管道倒流防止器 2.规格、压力等级:DN150 3.连接形式:法兰连接 4.其他:具体做法及施工详见设计图纸和规范要求 |  | 个 | 1 | 5038.4 |  | 5038.4
28 | 031003013009 | 水表 | 1.名称:远程式智能水表 2.安装部位(室内外):室内 3.型号、规格:DN150 4.连接形式:法兰连接 5.其他:具体做法及施工详见设计图纸和规范要求 |  | 个 | 3 | 2325.21 |  | 6975.63
本页小计 | [8 empty] | 68605.97
注：为计取规费等的使用，可在表中增设其中：“定额人工费”。
表—08
分部分项工程和单价措施项目清单与计价表
工程名称：初中学生宿舍-给排水工程 |  |  |  | 标段： |  |  |  | 第 6 页 共 23 页
序号 | 项目编码 | 项目名称 | 项目特征描述 |  | 计量单位 | 工程量 | 金额（元）
[7 empty] | 综合单价 |  | 综合合价 | 其中
暂估价
29 | 031003013010 | 水表 | 1.名称:远传式智能水表 2.安装部位(室内外):室内 3.型号、规格:DN65 4.连接形式:法兰连接 5.其他:具体做法及施工详见设计图纸和规范要求 |  | 个 | 1 | 1007.4 |  | 1007.4
30 | 031003008006 | 除污器(过滤器) | 1.名称:Y型过滤器 2.安装部位(室内外):室内 3.型号、规格:DN150 4.连接形式:法兰连接 5.其他:具体做法及施工详见设计图纸和规范要求 |  | 组 | 4 | 993.89 |  | 3975.56
31 | 031003008007 | 除污器(过滤器) | 1.名称:Y型过滤器 2.安装部位(室内外):室内 3.型号、规格:DN65 4.连接形式:法兰连接 5.其他:具体做法及施工详见设计图纸和规范要求 |  | 组 | 1 | 524.41 |  | 524.41
32 | 031003010012 | 软接头(软管) | 1.名称:可曲挠橡胶接头 2.安装部位(室内外):室内 3.型号、规格:DN150 4.其他:具体做法及施工详见设计图纸和规范要求 |  | 个 | 4 | 732.02 |  | 2928.08
33 | 031003010013 | 软接头(软管) | 1.名称:可曲挠橡胶接头 2.安装部位(室内外):室内 3.型号、规格:DN65 4.其他:具体做法及施工详见设计图纸和规范要求 |  | 个 | 1 | 297.86 |  | 297.86
34 | 031004003008 | 洗涤盆 | 1.材质:单面盥洗盆 2.组装形式:台式安装 3.附件名称、数量:排水附件、感应式龙头、角阀、管件及软管等安装 4.其他:满足招标文件、图纸及相关技术规范要求 5.其他:具体做法及施工详见设计图纸和规范要求 |  | 组 | 11 | 478.9 |  | 5267.9
本页小计 | [8 empty] | 14001.21
注：为计取规费等的使用，可在表中增设其中：“定额人工费”。
表—08
分部分项工程和单价措施项目清单与计价表
工程名称：初中学生宿舍-给排水工程 |  |  |  | 标段： |  |  |  | 第 7 页 共 23 页
序号 | 项目编码 | 项目名称 | 项目特征描述 |  | 计量单位 | 工程量 | 金额（元）
[7 empty] | 综合单价 |  | 综合合价 | 其中
暂估价
35 | 031004003009 | 洗脸盆 | 1.材质:陶瓷 2.组装形式:挂墙式 3.附件名称、数量:排水附件、单柄混合水嘴、角阀、管件及软管等安装 4.其他:满足招标文件、图纸及相关技术规范要求 |  | 组 | 532 | 662.78 |  | 352598.96
36 | 031004003010 | 无障碍洗脸盆 | 1.材质:陶瓷 2.组装形式:挂墙式 3.附件名称、数量:排水附件、单柄混合水嘴、角阀、管件及软管等安装 4.其他:满足招标文件、图纸及相关技术规范要求 |  | 组 | 4 | 662.78 |  | 2651.12
37 | 031004006005 | 大便器 | 1.名称:坐式大便器 2.规格、类型:分体式下排水 3.附件名称、数量:进水阀配件1个、坐便器盖板一个、管件1个、软管一条、角阀1个、一个延迟自闭式冲洗阀 4.其他:满足招标文件、图纸及相关技术规范要求 |  | 组 | 2 | 1182.07 |  | 2364.14
38 | 031004006006 | 大便器 | 1.名称:蹲式大便器 2.规格、类型:蹲式大便器安装、感应开关 3.附件名称、数量:进水阀配件1个、管件1个、软管一条、角阀1个、一个延迟自闭式冲洗阀 4.其他:满足招标文件、图纸及相关技术规范要求 |  | 组 | 366 | 608.46 |  | 222696.36
39 | 031004010001 | 淋浴器 | 1.名称:单柄淋浴器 2.组装形式:挂墙式 3.附件名称、数量:1个淋浴器、1套螺纹管件、2个角阀 4.其他:满足招标文件、图纸及相关技术规范要求 |  | 套 | 375 | 401.3 |  | 150487.5
40 | 031002001027 | 管道支架 | 1.名称：管道支架 2.材质:型钢 3.其他:具体做法及施工详见设计图纸和规范要求 |  | kg | 785.15 | 23.64 |  | 18560.95
本页小计 | [8 empty] | 749359.03
注：为计取规费等的使用，可在表中增设其中：“定额人工费”。
表—08
分部分项工程和单价措施项目清单与计价表
工程名称：初中学生宿舍-给排水工程 |  |  |  | 标段： |  |  |  | 第 8 页 共 23 页
序号 | 项目编码 | 项目名称 | 项目特征描述 |  | 计量单位 | 工程量 | 金额（元）
[7 empty] | 综合单价 |  | 综合合价 | 其中
暂估价
41 | 031201003034 | 金属结构刷油 | 1.除锈级别:轻锈 2.油漆品种:樟丹、灰色调和漆 3.结构类型:一般钢结构 4.涂刷遍数、漆膜厚度:两遍防锈漆，两遍调和漆 5.其他:具体做法及施工详见设计图纸和规范要求 |  | kg | 785.15 | 2.53 |  | 1986.43
|  | 热水系统 | [6 empty] | 1050475.76
|  | 空气源热泵设备 | [6 empty] | 526640.05
42 | 031006006001 | 地源(水源、气源)热泵机组 | 1.名称:直热式热泵主机 2.性能参数： 热泵额定制热量:42kW 热泵额定输入功率:9.13kW 热泵最大输入功率:13.7kW COP:4.6 一级能效 运行噪音:59.5dB 制冷剂:R410A 防水等级:IPX5 运行重量:302kg 水系统最高承压:1.1MPa 适用环境温度:-10~48℃ 3.机组外形尺寸:1020X846X1840mm 4.其他：搭载最新IoT物联网平台,可以实现远程监控,故障报警,主动服务 5.其他:具体做法及施工详见设计图纸和规范要求 |  | 组 | 8 | 24068.51 |  | 192548.08
43 | 031006004003 | 气压罐 | 1.名称:膨胀罐 2.规格:容积:2000L,运行重量3T 3.其他:具体做法及施工详见设计图纸和规范要求 |  | 台 | 1 | 15041.89 |  | 15041.89
本页小计 | [8 empty] | 209576.4
注：为计取规费等的使用，可在表中增设其中：“定额人工费”。
表—08
分部分项工程和单价措施项目清单与计价表
工程名称：初中学生宿舍-给排水工程 |  |  |  | 标段： |  |  |  | 第 9 页 共 23 页
序号 | 项目编码 | 项目名称 | 项目特征描述 |  | 计量单位 | 工程量 | 金额（元）
[7 empty] | 综合单价 |  | 综合合价 | 其中
暂估价
44 | 031006015002 | 水箱 | 1.名称:辅助电加热水箱 2.材质、类型:电加热功率:24kW；水箱容积:455L；净重:168kg；运行重量:623kg；额定工作压力:1.1MPa；防水等级:IPX4 3.外形尺寸:φ712X848X1712 4.其他:具体做法及施工详见设计图纸和规范要求 |  | 台 | 3 | 11308.79 |  | 33926.37
45 | 031006015003 | 水箱 | 1.名称:304不锈钢承压储热水箱（带保温） 2.材质、类型:水箱容积:10T；净重:3T；运行质量:13T；额定工作压力:0.6MPa； 3.外形尺寸:φ1800×L4440 4.其他:具体做法及施工详见设计图纸和规范要求 |  | 台 | 3 | 70146.39 |  | 210439.17
46 | 030109001007 | 离心式泵 | 1.名称:热泵循环泵 2.规格:Q=12T/h,H=20m.N=2.2kW 3.附件配置:含配套控制柜 4.减振装置形式、数量:橡胶隔振器 5.其他:具体做法及施工详见设计图纸和规范要求 |  | 台 | 4 | 3614.54 |  | 14458.16
47 | 030109001008 | 离心式泵 | 1.名称:热泵循环泵 2.规格:Q=8T/h,H=20m.N=1.5kW 3.附件配置:含配套控制柜 4.减振装置形式、数量:橡胶隔振器 5.其他:具体做法及施工详见设计图纸和规范要求 |  | 台 | 2 | 3614.54 |  | 7229.08
本页小计 | [8 empty] | 266052.78
注：为计取规费等的使用，可在表中增设其中：“定额人工费”。
表—08
分部分项工程和单价措施项目清单与计价表
工程名称：初中学生宿舍-给排水工程 |  |  |  | 标段： |  |  |  | 第 10 页 共 23 页
序号 | 项目编码 | 项目名称 | 项目特征描述 |  | 计量单位 | 工程量 | 金额（元）
[7 empty] | 综合单价 |  | 综合合价 | 其中
暂估价
48 | 030109001009 | 离心式泵 | 1.名称:热水回水泵 2.规格:Q=8T/h,H=20m.N=1.5kW 3.附件配置:含配套控制柜 4.减振装置形式、数量:橡胶隔振器 5.其他:具体做法及施工详见设计图纸和规范要求 |  | 台 | 2 | 3614.54 |  | 7229.08
49 | 040602042001 | 紫外线光催化二氧化钛（AOT）消毒装置 | 1.名称:紫外线光催化二氧化钛（AOT）消毒装置 2.功率:处理量45m3,运行重量40kg,700*400*200 3.其他:具体做法及施工详见设计图纸和规范要求 |  | 套 | 1 | 45768.22 |  | 45768.22
|  | 管道 | [6 empty] | 375044.01
50 | 031001003025 | 不锈钢管 | 1、安装部位:室内 2、介质:热水 3、规格:DN150 4、材质:薄壁不锈钢S304 5、连接形式:卡箍连接 6、冲洗消毒 7、包含钢塑转接头等管件配件 8、其他:具体做法及施工详见设计图纸和规范要求 |  | m | 42.8 | 391.22 |  | 16744.22
51 | 031001003026 | 不锈钢管 | 1、安装部位:室内 2、介质:热水 3、规格:DN125 4、材质:薄壁不锈钢S304 5、连接形式:卡箍连接 6、冲洗消毒 7、包含钢塑转接头等管件配件 8、其他:具体做法及施工详见设计图纸和规范要求 |  | m | 48.09 | 341.28 |  | 16412.16
本页小计 | [8 empty] | 86153.68
注：为计取规费等的使用，可在表中增设其中：“定额人工费”。
表—08
分部分项工程和单价措施项目清单与计价表
工程名称：初中学生宿舍-给排水工程 |  |  |  | 标段： |  |  |  | 第 11 页 共 23 页
序号 | 项目编码 | 项目名称 | 项目特征描述 |  | 计量单位 | 工程量 | 金额（元）
[7 empty] | 综合单价 |  | 综合合价 | 其中
暂估价
52 | 031001003027 | 不锈钢管 | 1、安装部位:室内 2、介质:热水 3、规格:DN100 4、材质:薄壁不锈钢S304 5、连接形式:卡压连接 6、冲洗消毒 7、包含钢塑转接头等管件配件 8、其他:具体做法及施工详见设计图纸和规范要求 |  | m | 256.49 | 295.46 |  | 75782.54
53 | 031001003028 | 不锈钢管 | 1、安装部位:室内 2、介质:热水 3、规格:DN80 4、材质:薄壁不锈钢S304 5、连接形式:卡压连接 6、冲洗消毒 7、包含钢塑转接头等管件配件 8、其他:具体做法及施工详见设计图纸和规范要求 |  | m | 48.67 | 209.08 |  | 10175.92
54 | 031001003029 | 不锈钢管 | 1、安装部位:室内 2、介质:热水 3、规格:DN65 4、材质:薄壁不锈钢S304 5、连接形式:卡压连接 6、冲洗消毒 7、包含钢塑转接头等管件配件 8、其他:具体做法及施工详见设计图纸和规范要求 |  | m | 113.24 | 164.91 |  | 18674.41
55 | 031001003030 | 不锈钢管 | 1、安装部位:室内 2、介质:热水 3、规格:DN50 4、材质:薄壁不锈钢S304 5、连接形式:卡压连接 6、冲洗消毒 7、包含钢塑转接头等管件配件 8、其他:具体做法及施工详见设计图纸和规范要求 |  | m | 421.3 | 137.77 |  | 58042.5
本页小计 | [8 empty] | 162675.37
注：为计取规费等的使用，可在表中增设其中：“定额人工费”。
表—08
分部分项工程和单价措施项目清单与计价表
工程名称：初中学生宿舍-给排水工程 |  |  |  | 标段： |  |  |  | 第 12 页 共 23 页
序号 | 项目编码 | 项目名称 | 项目特征描述 |  | 计量单位 | 工程量 | 金额（元）
[7 empty] | 综合单价 |  | 综合合价 | 其中
暂估价
56 | 031001003031 | 不锈钢管 | 1、安装部位:室内 2、介质:热水 3、规格:DN40 4、材质:薄壁不锈钢S304 5、连接形式:卡压连接 6、冲洗消毒 7、包含钢塑转接头等管件配件 8、其他:具体做法及施工详见设计图纸和规范要求 |  | m | 79.97 | 113.84 |  | 9103.78
57 | 031001006039 | 塑料管 | 1、安装部位:室内 2、介质:热水 3、规格:DN32 4、材质:PP-R塑料给水管 5、连接形式:电热熔连接 6、冲洗消毒 7.其他:具体做法及施工详见设计图纸和规范要求 |  | m | 278.66 | 37.18 |  | 10360.58
58 | 031001006040 | 塑料管 | 1、安装部位:室内 2、介质:热水 3、规格:DN25 4、材质:PP-R塑料给水管 5、连接形式:电热熔连接 6、冲洗消毒 7.其他:具体做法及施工详见设计图纸和规范要求 |  | m | 12.35 | 31.44 |  | 388.28
59 | 031001006041 | 塑料管 | 1、安装部位:室内 2、介质:热水 3、规格:DN20 4、材质:PP-R塑料给水管 5、连接形式:电热熔连接 6、冲洗消毒 7.其他:具体做法及施工详见设计图纸和规范要求 |  | m | 256.94 | 27.57 |  | 7083.84
60 | 031001006042 | 塑料管 | 1、安装部位:室内 2、介质:热水 3、规格:DN15 4、材质:PP-R塑料给水管 5、连接形式:电热熔连接 6、冲洗消毒 7.其他:具体做法及施工详见设计图纸和规范要求 |  | m | 1515.3 | 26.03 |  | 39443.26
本页小计 | [8 empty] | 66379.74
注：为计取规费等的使用，可在表中增设其中：“定额人工费”。
表—08
分部分项工程和单价措施项目清单与计价表
工程名称：初中学生宿舍-给排水工程 |  |  |  | 标段： |  |  |  | 第 13 页 共 23 页
序号 | 项目编码 | 项目名称 | 项目特征描述 |  | 计量单位 | 工程量 | 金额（元）
[7 empty] | 综合单价 |  | 综合合价 | 其中
暂估价
61 | 030413002024 | 凿(压)槽 | 1.名称:凿槽及修补 2.规格:70mm×70mm 3.类型:砖结构 4.填充(恢复)方式:水泥砂浆修补 5.其他:具体做法及施工详见设计图纸和规范要求 |  | m | 822.8 | 26.88 |  | 22116.86
62 | 031002001028 | 管道支架 | 1.名称：管道支架 2.材质:型钢 3.其他:具体做法及施工详见设计图纸和规范要求 |  | kg | 544.33 | 23.64 |  | 12867.96
63 | 031201003035 | 金属结构刷油 | 1.除锈级别:轻锈 2.油漆品种:樟丹、灰色调和漆 3.结构类型:一般钢结构 4.涂刷遍数、漆膜厚度:两遍防锈漆，两遍调和漆 5.其他:具体做法及施工详见设计图纸和规范要求 |  | kg | 544.33 | 2.53 |  | 1377.15
64 | 031208002010 | 管道防结霜 | 1.绝热材料品种:柔性泡沫橡塑制品（耐火性能B1级） 2.绝热厚度:δ=30mm、铝箔防潮层0.8mm外加保护层0.5mm镀锌钢板 3.管道规格:DN30~50 4.其他:具体做法及施工详见设计图纸和规范要求 |  | m3 | 15.08 | 3235.78 |  | 48795.56
65 | 031208002011 | 管道防结霜 | 1.绝热材料品种:柔性泡沫橡塑制品（耐火性能B1级） 2.绝热厚度:δ=50mm、铝箔防潮层0.8mm外加保护层0.5mm镀锌钢板 3.管道规格:DN65~150 4.其他:具体做法及施工详见设计图纸和规范要求 |  | m3 | 12.27 | 2255.5 |  | 27674.99
|  | 阀门及其他 | [6 empty] | 148791.7
本页小计 | [8 empty] | 112832.52
注：为计取规费等的使用，可在表中增设其中：“定额人工费”。
表—08
分部分项工程和单价措施项目清单与计价表
工程名称：初中学生宿舍-给排水工程 |  |  |  | 标段： |  |  |  | 第 14 页 共 23 页
序号 | 项目编码 | 项目名称 | 项目特征描述 |  | 计量单位 | 工程量 | 金额（元）
[7 empty] | 综合单价 |  | 综合合价 | 其中
暂估价
66 | 031003001042 | 螺纹阀门 | 1.名称:铜截止阀 2.安装部位(室内外):室内 3.型号、规格:DN15 4.连接形式:螺纹连接 5.其他:具体做法及施工详见设计图纸和规范要求 |  | 个 | 346 | 68.89 |  | 23835.94
67 | 031003001043 | 螺纹阀门 | 1.名称:铜截止阀 2.安装部位(室内外):室内 3.型号、规格:DN20 4.连接形式:螺纹连接 5.其他:具体做法及施工详见设计图纸和规范要求 |  | 个 | 129 | 73.56 |  | 9489.24
68 | 031003001044 | 螺纹阀门 | 1.名称:铜截止阀 2.安装部位(室内外):室内 3.型号、规格:DN25 4.连接形式:螺纹连接 5.其他:具体做法及施工详见设计图纸和规范要求 |  | 个 | 22 | 118.74 |  | 2612.28
69 | 031003001045 | 螺纹阀门 | 1.名称:铜截止阀 2.安装部位(室内外):室内 3.型号、规格:DN32 4.连接形式:螺纹连接 5.其他:具体做法及施工详见设计图纸和规范要求 |  | 个 | 84 | 175.52 |  | 14743.68
70 | 031003001046 | 螺纹阀门 | 1.名称:铜截止阀 2.安装部位(室内外):室内 3.型号、规格:DN50 4.连接形式:螺纹连接 5.其他:具体做法及施工详见设计图纸和规范要求 |  | 个 | 20 | 437.7 |  | 8754
71 | 031003008008 | 除污器(过滤器) | 1.名称:Y型过滤器 2.安装部位(室内外):室内 3.型号、规格:DN80 4.连接形式:法兰连接 5.其他:具体做法及施工详见设计图纸和规范要求 |  | 组 | 4 | 572.27 |  | 2289.08
72 | 031003008009 | 除污器(过滤器) | 1.名称:Y型过滤器 2.安装部位(室内外):室内 3.型号、规格:DN65 4.连接形式:法兰连接 5.其他:具体做法及施工详见设计图纸和规范要求 |  | 组 | 2 | 524.41 |  | 1048.82
本页小计 | [8 empty] | 62773.04
注：为计取规费等的使用，可在表中增设其中：“定额人工费”。
表—08
分部分项工程和单价措施项目清单与计价表
工程名称：初中学生宿舍-给排水工程 |  |  |  | 标段： |  |  |  | 第 15 页 共 23 页
序号 | 项目编码 | 项目名称 | 项目特征描述 |  | 计量单位 | 工程量 | 金额（元）
[7 empty] | 综合单价 |  | 综合合价 | 其中
暂估价
73 | 031003008010 | 除污器(过滤器) | 1.名称:Y型过滤器 2.安装部位(室内外):室内 3.型号、规格:DN32 4.连接形式:螺纹连接 5.其他:具体做法及施工详见设计图纸和规范要求 |  | 组 | 2 | 125.13 |  | 250.26
74 | 031003010014 | 软接头(软管) | 1.名称:不锈钢波纹管 2.安装部位(室内外):室内 3.型号、规格:DN150 4.其他:具体做法及施工详见设计图纸和规范要求 |  | 个 | 2 | 758.59 |  | 1517.18
75 | 031003010015 | 软接头(软管) | 1.名称:不锈钢波纹管 2.安装部位(室内外):室内 3.型号、规格:DN100 4.其他:具体做法及施工详见设计图纸和规范要求 |  | 个 | 4 | 520.95 |  | 2083.8
76 | 031003010016 | 软接头(软管) | 1.名称:不锈钢波纹管 2.安装部位(室内外):室内 3.型号、规格:DN65 4.其他:具体做法及施工详见设计图纸和规范要求 |  | 个 | 2 | 353.07 |  | 706.14
77 | 031003010017 | 软接头(软管) | 1.名称:不锈钢波纹管 2.安装部位(室内外):室内 3.型号、规格:DN50 4.其他:具体做法及施工详见设计图纸和规范要求 |  | 个 | 1 | 251.8 |  | 251.8
78 | 031003010018 | 软接头(软管) | 1.名称:不锈钢波纹管 2.安装部位(室内外):室内 3.型号、规格:DN40 4.其他:具体做法及施工详见设计图纸和规范要求 |  | 个 | 1 | 221.78 |  | 221.78
79 | 031003010019 | 软接头(软管) | 1.名称:不锈钢波纹管 2.安装部位(室内外):室内 3.型号、规格:DN32 4.其他:具体做法及施工详见设计图纸和规范要求 |  | 个 | 1 | 127.84 |  | 127.84
80 | 031003010020 | 软接头(软管) | 1.名称:不锈钢波纹管 2.安装部位(室内外):室内 3.型号、规格:DN20 4.其他:具体做法及施工详见设计图纸和规范要求 |  | 个 | 1 | 85.6 |  | 85.6
本页小计 | [8 empty] | 5244.4
注：为计取规费等的使用，可在表中增设其中：“定额人工费”。
表—08
分部分项工程和单价措施项目清单与计价表
工程名称：初中学生宿舍-给排水工程 |  |  |  | 标段： |  |  |  | 第 16 页 共 23 页
序号 | 项目编码 | 项目名称 | 项目特征描述 |  | 计量单位 | 工程量 | 金额（元）
[7 empty] | 综合单价 |  | 综合合价 | 其中
暂估价
81 | 031003010021 | 软接头(软管) | 1.名称:可曲挠橡胶接头 2.安装部位(室内外):室内 3.型号、规格:DN80 4.其他:具体做法及施工详见设计图纸和规范要求 |  | 个 | 8 | 371.78 |  | 2974.24
82 | 031003010022 | 软接头(软管) | 1.名称:可曲挠橡胶接头 2.安装部位(室内外):室内 3.型号、规格:DN65 4.其他:具体做法及施工详见设计图纸和规范要求 |  | 个 | 4 | 297.86 |  | 1191.44
83 | 031003010023 | 软接头(软管) | 1.名称:可曲挠橡胶接头 2.安装部位(室内外):室内 3.型号、规格:DN32 4.其他:具体做法及施工详见设计图纸和规范要求 |  | 个 | 4 | 124.84 |  | 499.36
84 | 031003003078 | 焊接法兰阀门 | 1.名称:同心异径管 2.安装部位(室内外):室内 3.型号、规格:DN80 4.连接形式:法兰连接 5.其他:具体做法及施工详见设计图纸和规范要求 |  | 个 | 8 | 237.59 |  | 1900.72
85 | 031003003079 | 焊接法兰阀门 | 1.名称:同心异径管 2.安装部位(室内外):室内 3.型号、规格:DN65 4.连接形式:法兰连接 5.其他:具体做法及施工详见设计图纸和规范要求 |  | 个 | 4 | 202.76 |  | 811.04
86 | 031003001047 | 螺纹阀门 | 1.名称:同心异径管 2.安装部位(室内外):室内 3.型号、规格:DN32 4.连接形式:螺纹连接 5.其他:具体做法及施工详见设计图纸和规范要求 |  | 个 | 4 | 51.79 |  | 207.16
87 | 031003003080 | 焊接法兰阀门 | 1.名称:止回阀 2.规格、压力等级:DN80 3.连接形式:法兰连接 4.其他:具体做法及施工详见设计图纸和规范要求 |  | 个 | 4 | 1798.51 |  | 7194.04
本页小计 | [8 empty] | 14778
注：为计取规费等的使用，可在表中增设其中：“定额人工费”。
表—08
分部分项工程和单价措施项目清单与计价表
工程名称：初中学生宿舍-给排水工程 |  |  |  | 标段： |  |  |  | 第 17 页 共 23 页
序号 | 项目编码 | 项目名称 | 项目特征描述 |  | 计量单位 | 工程量 | 金额（元）
[7 empty] | 综合单价 |  | 综合合价 | 其中
暂估价
88 | 031003003081 | 焊接法兰阀门 | 1.名称:止回阀 2.规格、压力等级:DN65 3.连接形式:法兰连接 4.其他:具体做法及施工详见设计图纸和规范要求 |  | 个 | 2 | 1548.44 |  | 3096.88
89 | 031003001048 | 螺纹阀门 | 1.名称:止回阀 2.规格、压力等级:DN32 3.连接形式:螺纹连接 4.其他:具体做法及施工详见设计图纸和规范要求 |  | 个 | 2 | 183.09 |  | 366.18
90 | 030601002005 | 压力仪表 | 1、名称：压力表 2、规格：符合图纸及规范要求 3.其他:具体做法及施工详见设计图纸和规范要求 |  | 个 | 8 | 147.13 |  | 1177.04
91 | 031003001049 | 螺纹阀门 | 1.类型:自动排气阀 2.规格:DN20 3.连接形式:螺纹连接 4.材质：铜制 5.其他:具体做法及施工详见设计图纸和规范要求 |  | 个 | 40 | 85.17 |  | 3406.8
92 | 031003006006 | 减压器 | 1.名称:自带过滤器可调式减压阀 2.规格:DN32 3.连接形式:螺纹连接 4.其他:具体做法及施工详见设计图纸和规范要求 |  | 组 | 49 | 455.61 |  | 22324.89
93 | 031003006007 | 减压器 | 1.名称:自带过滤器可调式减压阀 2.规格:DN25 3.连接形式:螺纹连接 4.其他:具体做法及施工详见设计图纸和规范要求 |  | 组 | 5 | 281.09 |  | 1405.45
94 | 031003006008 | 减压器 | 1.名称:自带过滤器可调式减压阀 2.规格:DN20 3.连接形式:螺纹连接 4.其他:具体做法及施工详见设计图纸和规范要求 |  | 组 | 10 | 138.55 |  | 1385.5
本页小计 | [8 empty] | 33162.74
注：为计取规费等的使用，可在表中增设其中：“定额人工费”。
表—08
分部分项工程和单价措施项目清单与计价表
工程名称：初中学生宿舍-给排水工程 |  |  |  | 标段： |  |  |  | 第 18 页 共 23 页
序号 | 项目编码 | 项目名称 | 项目特征描述 |  | 计量单位 | 工程量 | 金额（元）
[7 empty] | 综合单价 |  | 综合合价 | 其中
暂估价
95 | 031003003082 | 焊接法兰阀门 | 1.名称:电磁阀 2.规格、压力等级:DN80 3.连接形式:法兰连接 4.其他:具体做法及施工详见设计图纸和规范要求 |  | 个 | 6 | 1182.05 |  | 7092.3
96 | 031003003083 | 焊接法兰阀门 | 1.名称:电磁阀 2.规格、压力等级:DN65 3.连接形式:法兰连接 4.其他:具体做法及施工详见设计图纸和规范要求 |  | 个 | 3 | 1013.05 |  | 3039.15
97 | 031003003084 | 焊接法兰阀门 | 1.名称:软密封闸阀(明杆) 2.规格、压力等级:DN100 3.连接形式:法兰连接 4.其他:具体做法及施工详见设计图纸和规范要求 |  | 个 | 6 | 1083.58 |  | 6501.48
98 | 031003003085 | 焊接法兰阀门 | 1.名称:软密封闸阀(明杆) 2.规格、压力等级:DN80 3.连接形式:法兰连接 4.其他:具体做法及施工详见设计图纸和规范要求 |  | 个 | 10 | 777.19 |  | 7771.9
99 | 031003003086 | 焊接法兰阀门 | 1.名称:软密封闸阀(明杆) 2.规格、压力等级:DN65 3.连接形式:法兰连接 4.其他:具体做法及施工详见设计图纸和规范要求 |  | 个 | 5 | 571.76 |  | 2858.8
100 | 031003001050 | 螺纹阀门 | 1.名称:闸阀 2.规格、压力等级:DN40 3.连接形式:法兰连接 4.其他:具体做法及施工详见设计图纸和规范要求 |  | 个 | 32 | 148.59 |  | 4754.88
101 | 031003001051 | 螺纹阀门 | 1.名称:闸阀 2.规格、压力等级:DN32 3.连接形式:法兰连接 4.其他:具体做法及施工详见设计图纸和规范要求 |  | 个 | 7 | 116.43 |  | 815.01
|  | 污、废水系统 | [6 empty] | 367189.76
本页小计 | [8 empty] | 32833.52
注：为计取规费等的使用，可在表中增设其中：“定额人工费”。
表—08
分部分项工程和单价措施项目清单与计价表
工程名称：初中学生宿舍-给排水工程 |  |  |  | 标段： |  |  |  | 第 19 页 共 23 页
序号 | 项目编码 | 项目名称 | 项目特征描述 |  | 计量单位 | 工程量 | 金额（元）
[7 empty] | 综合单价 |  | 综合合价 | 其中
暂估价
102 | 031001006043 | 塑料管 | 1.名称:PVC-u排水管 2.规格:DN40 3.连接方式:胶水粘接 4.其他:具体做法及施工详见设计图纸和规范要求 |  | m | 4.6 | 28.49 |  | 131.05
103 | 031001006044 | 塑料管 | 1.名称:PVC-u排水管 2.规格:DN75 3.连接方式:胶水粘接 4.其他:具体做法及施工详见设计图纸和规范要求 |  | m | 1538.64 | 43.48 |  | 66900.07
104 | 031001006045 | 塑料管 | 1.名称:PVC-u排水管 2.规格:DN100 3.连接方式:胶水粘接 4.其他:具体做法及施工详见设计图纸和规范要求 |  | m | 2402.46 | 66.13 |  | 158874.68
105 | 031001006046 | 塑料管 | 1.名称:PVC-u排水管 2.规格:DN150 3.连接方式:胶水粘接 4.其他:具体做法及施工详见设计图纸和规范要求 |  | m | 176.41 | 94.05 |  | 16591.36
106 | 031004014020 | 给、排水附(配)件 | 1.名称:普通地漏 2.型号、规格:DL.150 3.含存水弯等配件 4.其他:具体做法及施工详见设计图纸和规范要求 |  | 个 | 1 | 174.56 |  | 174.56
107 | 031004014021 | 给、排水附(配)件 | 1.名称:普通地漏 2.型号、规格:DL.100 3.含存水弯等配件 4.其他:具体做法及施工详见设计图纸和规范要求 |  | 个 | 4 | 112.98 |  | 451.92
108 | 031004014022 | 给、排水附(配)件 | 1.名称:普通地漏 2.型号、规格:DL.75 3.含存水弯等配件 4.其他:具体做法及施工详见设计图纸和规范要求 |  | 个 | 359 | 94.64 |  | 33975.76
109 | 031004014023 | 给、排水附(配)件 | 1.名称:清扫口 2.材质:不锈钢 3.型号、规格:DN100 4.其他:具体做法及施工详见设计图纸和规范要求 |  | 个 | 191 | 91.14 |  | 17407.74
本页小计 | [8 empty] | 294507.14
注：为计取规费等的使用，可在表中增设其中：“定额人工费”。
表—08
分部分项工程和单价措施项目清单与计价表
工程名称：初中学生宿舍-给排水工程 |  |  |  | 标段： |  |  |  | 第 20 页 共 23 页
序号 | 项目编码 | 项目名称 | 项目特征描述 |  | 计量单位 | 工程量 | 金额（元）
[7 empty] | 综合单价 |  | 综合合价 | 其中
暂估价
110 | 031004014024 | 给、排水附(配)件 | 1.名称:透气帽 2.型号、规格:DN100 3.其他:具体做法及施工详见设计图纸和规范要求 |  | 个 | 49 | 16.8 |  | 823.2
111 | 031002001029 | 管道支架 | 1.名称：管道支架 2.材质:型钢 3.其他:具体做法及施工详见设计图纸和规范要求 |  | kg | 2745.87 | 23.64 |  | 64912.37
112 | 031201003036 | 金属结构刷油 | 1.除锈级别:轻锈 2.油漆品种:樟丹、灰色调和漆 3.结构类型:一般钢结构 4.涂刷遍数、漆膜厚度:两遍防锈漆，两遍调和漆 5.其他:具体做法及施工详见设计图纸和规范要求 |  | kg | 2745.87 | 2.53 |  | 6947.05
|  | 雨水系统 | [6 empty] | 74398.11
113 | 031001005005 | 机制离心锻造铸铁排水管 DN200 | 1.安装部位(室内、外):室内 2.材质:机制离心锻造铸铁排水管 3.型号、规格:DN200 4.连接方式:胶圈 5.按图纸设计要求含阻火圈、伸缩节等相关配件安装 6.防火堵洞 7.水冲洗、水压试验设计、消毒要求:按施工规范要求 8.支架制作安装、除锈、涂漆 9.凿沟槽修复 10.其他:具体做法及施工详见设计图纸和规范要求 |  | m | 5.85 | 295 |  | 1725.75
114 | 031001006047 | 塑料管 | 1.名称:PVC-u雨水管 2.规格:DN150 3.连接方式:胶水粘接 4.其他:具体做法及施工详见设计图纸和规范要求 |  | m | 284.99 | 105.02 |  | 29929.65
115 | 031001006048 | 塑料管 | 1.名称:PVC-u雨水管 2.规格:DN100 3.连接方式:胶水粘接 4.其他:具体做法及施工详见设计图纸和规范要求 |  | m | 351.57 | 70.18 |  | 24673.18
本页小计 | [8 empty] | 129011.2
注：为计取规费等的使用，可在表中增设其中：“定额人工费”。
表—08
分部分项工程和单价措施项目清单与计价表
工程名称：初中学生宿舍-给排水工程 |  |  |  | 标段： |  |  |  | 第 21 页 共 23 页
序号 | 项目编码 | 项目名称 | 项目特征描述 |  | 计量单位 | 工程量 | 金额（元）
[7 empty] | 综合单价 |  | 综合合价 | 其中
暂估价
116 | 031001006049 | 塑料管 | 1.名称:PVC-u雨水管 2.规格:DN75 3.连接方式:胶水粘接 4.其他:具体做法及施工详见设计图纸和规范要求 |  | m | 138.56 | 44.42 |  | 6154.84
117 | 031004014025 | 给、排水附(配)件 | 1.名称:87型雨水斗 2.材质:铸铁 3.型号、规格:DN150 4.其他:具体做法及施工详见设计图纸和规范要求 |  | 个 | 8 | 212.35 |  | 1698.8
118 | 031004014026 | 给、排水附(配)件 | 1.名称:87型雨水斗 2.材质:铸铁 3.型号、规格:DN100 4.其他:具体做法及施工详见设计图纸和规范要求 |  | 个 | 2 | 157.89 |  | 315.78
119 | 031002001030 | 管道支架 | 1.名称：管道支架 2.材质:型钢 3.其他:具体做法及施工详见设计图纸和规范要求 |  | kg | 378.3 | 23.64 |  | 8943.01
120 | 031201003037 | 金属结构刷油 | 1.除锈级别:轻锈 2.油漆品种:樟丹、灰色调和漆 3.结构类型:一般钢结构 4.涂刷遍数、漆膜厚度:两遍防锈漆，两遍调和漆 5.其他:具体做法及施工详见设计图纸和规范要求 |  | kg | 378.3 | 2.53 |  | 957.1
|  | 冷凝水系统 | [6 empty] | 44401.14
121 | 031001006050 | 塑料管 | 1.名称:PVC-u排水管 2.规格:DN50 3.连接方式:胶水粘接 4.其他:具体做法及施工详见设计图纸和规范要求 |  | m | 919.32 | 29.62 |  | 27230.26
122 | 031001006051 | 塑料管 | 1.名称:PVC-u排水管 2.规格:DN75 3.连接方式:胶水粘接 4.其他:具体做法及施工详见设计图纸和规范要求 |  | m | 20.4 | 43.48 |  | 886.99
本页小计 | [8 empty] | 46186.78
注：为计取规费等的使用，可在表中增设其中：“定额人工费”。
表—08
分部分项工程和单价措施项目清单与计价表
工程名称：初中学生宿舍-给排水工程 |  |  |  | 标段： |  |  |  | 第 22 页 共 23 页
序号 | 项目编码 | 项目名称 | 项目特征描述 |  | 计量单位 | 工程量 | 金额（元）
[7 empty] | 综合单价 |  | 综合合价 | 其中
暂估价
123 | 031002003092 | 套管 | 1.名称:穿楼板套管 2.材质:钢套管 3.规格:DN50 4.其他:具体做法及施工详见设计图纸和规范要求 |  | 个 | 90 | 48.57 |  | 4371.3
124 | 031002001031 | 管道支架 | 1.名称：管道支架 2.材质:型钢 3.其他:具体做法及施工详见设计图纸和规范要求 |  | kg | 455.2 | 23.64 |  | 10760.93
125 | 031201003038 | 金属结构刷油 | 1.除锈级别:轻锈 2.油漆品种:樟丹、灰色调和漆 3.结构类型:一般钢结构 4.涂刷遍数、漆膜厚度:两遍防锈漆，两遍调和漆 5.其他:具体做法及施工详见设计图纸和规范要求 |  | kg | 455.2 | 2.53 |  | 1151.66
|  | 预埋工程 | [6 empty] | 121981.3
126 | 031002003093 | 穿楼板钢套管 | 1.类型:穿楼板钢套管 2.材质:钢 3.穿管管径:DN50 4.其他:具体做法及施工详见设计图纸和规范要求 |  | 个 | 259 | 48.57 |  | 12579.63
127 | 031002003094 | 穿楼板钢套管 | 1.类型:穿楼板钢套管 2.材质:钢 3.穿管管径:DN75 4.其他:具体做法及施工详见设计图纸和规范要求 |  | 个 | 79 | 85.82 |  | 6779.78
128 | 031002003095 | 穿楼板钢套管 | 1.类型:穿楼板钢套管 2.材质:钢 3.穿管管径:DN100 4.其他:具体做法及施工详见设计图纸和规范要求 |  | 个 | 141 | 108.14 |  | 15247.74
129 | 031002003096 | 穿楼板钢套管 | 1.类型:穿楼板钢套管 2.材质:钢 3.穿管管径:DN150 4.其他:具体做法及施工详见设计图纸和规范要求 |  | 个 | 59 | 180.69 |  | 10660.71
本页小计 | [8 empty] | 61551.75
注：为计取规费等的使用，可在表中增设其中：“定额人工费”。
表—08
分部分项工程和单价措施项目清单与计价表
工程名称：初中学生宿舍-给排水工程 |  |  |  | 标段： |  |  |  | 第 23 页 共 23 页
序号 | 项目编码 | 项目名称 | 项目特征描述 |  | 计量单位 | 工程量 | 金额（元）
[7 empty] | 综合单价 |  | 综合合价 | 其中
暂估价
130 | 031002003097 | 套管 | 1.名称、类型:穿屋面刚性防水套管 2.材质:符合图纸及设计说明要求 3.适用介质管径:DN150 4.填料材质:符合图纸及设计说明要求 |  | 个 | 2 | 373.62 |  | 747.24
131 | 031002003098 | 套管 | 1.名称、类型:穿屋面刚性防水套管 2.材质:符合图纸及设计说明要求 3.适用介质管径:DN100 4.填料材质:符合图纸及设计说明要求 5.其他:具体做法及施工详见设计图纸和规范要求 |  | 个 | 38 | 310 |  | 11780
132 | 031002003099 | 套管 | 1.名称、类型:卫生间刚性防水套管 2.材质:符合图纸及设计说明要求 3.适用介质管径:DN150 4.填料材质:符合图纸及设计说明要求 |  | 个 | 10 | 373.62 |  | 3736.2
133 | 031002003100 | 套管 | 1.名称、类型:卫生间刚性防水套管 2.材质:符合图纸及设计说明要求 3.适用介质管径:DN100 4.填料材质:符合图纸及设计说明要求 5.其他:具体做法及施工详见设计图纸和规范要求 |  | 个 | 195 | 310 |  | 60450
|  | 措施项目 | [6 empty] | 42271.88
134 | 031302007023 | 高层施工增加 |  |  | 项 | 1 | 11656.78 |  | 11656.78
135 | 031301017025 | 脚手架搭拆费 |  |  | 项 | 1 | 30615.1 |  | 30615.1
本页小计 | [8 empty] | 118985.32
合 计 | [8 empty] | 3183796.38
注：为计取规费等的使用，可在表中增设其中：“定额人工费”。
表—08

## 表-11 总价措施项目清单与计价表
总价措施项目清单与计价表
工程名称：初中学生宿舍-给排水工程 | [5 empty] | 标段： |  | 第 1 页 共 2 页
序号 | 项目编码 | 项目名称 | 计算基础 | 费率 (%) | 金额 (元) |  | 调整 费率(%) |  | 调整后 金额(元) | 备注
1 | LSSGCSF00046 | 绿色施工安全防护措施费 | 分部分项人工费+分部分项机械费 | 35.77 | 226835.3 |  |  |  |  | 以分部分项的人工费与施工机具费之和为计算基础，费率35.77%
2 | 031301010026 | 安装与生产同时进行增加费用 | 分部分项人工费 | 0 | [5 empty] | 按人工费的10%计算
3 | 031301011026 | 在有害身体健康环境中施工增加费 | 分部分项人工费 | 0 | [5 empty] | 按人工费的10%计算
4 | TSSGBWZJF026 | 在地下（暗）室、设备及大口径管道内等特殊施工部位进行施工增加费 |  | 30 | [5 empty] | 按该部分人工费的30%计算
5 | 粤031302008026 | 赶工措施费 | 分部分项人工费+分部分项机械费 | 0 | [5 empty] | 赶工措施费=（1-δ）*分部分项（人工费+施工机具费）*0.344 （0.8≤δ＜1 式中：δ=合同工期/定额工期）
6 | 031302002026 | 夜间施工增加费 |  | 20 | [5 empty] | 按其夜间施工项目人工费的20%计算
7 | JTGRSGZJF026 | 交通干扰工程施工增加费 |  | 10 | [5 empty] | 按在市政道路上施工项目人工费的10%计算
8 | 粤031302009026 | 文明工地增加费 | 分部分项人工费+分部分项机械费 | 0 | [5 empty] | 以分部分项的人工费与施工机具费之和为计算基础；市级文明工地1.00%；省级文明工地2.00%
9 | DXGXJCJXF026 | 地下管线交叉降效费 | [7 empty] | 按实际发生或经批准的施工方案计
编制人（造价人员）： | [5 empty] | 复核人（造价工程师）：
表-11
总价措施项目清单与计价表
工程名称：初中学生宿舍-给排水工程 | [5 empty] | 标段： |  | 第 2 页 共 2 页
序号 | 项目编码 | 项目名称 | 计算基础 | 费率 (%) | 金额 (元) |  | 调整 费率(%) |  | 调整后 金额(元) | 备注
算
10 | QTFY00000030 | 其他费用 | [7 empty] | 按实际发生或经批准的施工组织设计方案计算
合 计 |  |  |  |  | 226835.3
编制人（造价人员）： | [5 empty] | 复核人（造价工程师）：
表-11

## 表-12 其他项目清单与计价汇总表
其他项目清单与计价汇总表
工程名称：初中学生宿舍-给排水工程 |  |  | 标段： |  | 第 1 页 共 1 页
序号 | 项目名称 | 金额（元） |  | 结算金额（元） |  | 备注
1 | 暂列金额 | 314152.45 |  |  |  | 明细详见表-12-1
2 | 暂估价
2.1 | 材料暂估价 | — |  |  |  | 明细详见表-12-2
2.2 | 专业工程暂估价 |  |  |  |  | 明细详见表-12-3
3 | 计日工 |  |  |  |  | 明细详见表-12-4
4 | 总承包服务费 |  |  |  |  | 明细详见表-12-5
5 | 预算包干费 | 63414.96
6 | 工程优质费
7 | 概算幅度差
8 | 现场签证费用
9 | 索赔费用
10 | 其他费用
| 合 计 | 377567.41 |  |  |  | —
注：材料（工程设备）暂估单价进入清单项目综合单价，此处不汇总。
表—12

## 表-12-1 暂列金额表
暂列金额明细表
工程名称：初中学生宿舍-给排水工程 |  |  | 标段： |  | 第 1 页 共 1 页
序号 | 名称 | 计量单位 |  | 暂定金额（元） |  | 备注
0 | 暂列金额 |  |  | 314152.45
合 计 |  |  |  | 314152.45 |  | —
注：此表由招标人填写，如不能详列，也可只列暂列金额总额，投标人应将上述暂列金额计入投标总价中。
表—12—1

## 表-12-3 专业工程暂估价及结算价表
专业工程暂估价及结算价表
工程名称：初中学生宿舍-给排水工程 |  |  |  | 标段： |  | 第 1 页 共 1 页
序号 | 工程名称 | 工程内容 | 暂估金额 （元） |  | 结算金额 (元) |  | 差额 ±(元) | 备注
1
合 计 |  |  | 0.00 |  |  |  |  | —
注：此表“暂估金额”由招标人填写，投标人应将“暂估金额”计入投标总价中。结算时按合同约定结算金额填写。
表—12—3

## 表-13 规费、税金项目清单与计价表
规费、税金项目清单与计价表
工程名称：初中学生宿舍-给排水工程 |  |  | 标段： |  |  | 第 1 页 共 1 页
序号 | 项目名称 | 计算基础 |  | 计算基数 | 计算费率 (%) |  | 金额(元)
1 | 增值税销项税额 | 分部分项合计+措施合计+其他项目 |  | 3788199.09 | 9 |  | 340937.92
合 计 | [6 empty] | 340937.92
编制人（造价人员）： |  |  | 复核人（造价工程师）：
表—13

## 单位工程人材机汇总表
单位工程人材机汇总表
工程名称：初中学生宿舍-给排水工程 | [5 empty] | 第 1 页 共 12 页
序号 | 编码 | 名称及规格 | 单位 | 数量 | 单价 （元） |  | 合价 （元） | 备注
1 | 19000020@102 | 软密封闸阀(明杆)DN100 | 个 | 6 | 833.18 |  | 4999.08
2 | 19000020@101 | 电磁阀DN65 | 个 | 3 | 836.29 |  | 2508.87
3 | 19000020@100 | 电磁阀DN80 | 个 | 6 | 976.46 |  | 5858.76
4 | 17210115@16 | 不锈钢波纹管DN40 | 个 | 1 | 115 |  | 115
5 | 18190001@23 | Y型过滤器DN80 | 个 | 4 | 348.08 |  | 1392.32
6 | 19000001@105 | 铜截止阀DN15 | 个 | 349.46 | 53.26 |  | 18612.24
7 | 04030015@4 | 中砂 | m3 | 0.355 | 259.45 |  | 92.1
8 | 13010020@1 | 白油漆 | kg | 0.08 | 11.23 |  | 0.9
9 | 18090060@19 | PVC-u雨水管管件DN75 | 个 | 122.6256 | 4.74 |  | 581.25
10 | 00010010 | 人工费 | 元 | 449277.9797 | 1.09 |  | 490611.55
11 | 00010010@3 | 人工费 | 元 | 90818.0379 | 1.09 |  | 99173.3
12 | RGFTZ | 人工费调整 | 元 | 42271.8762 | 1 |  | 42271.88
13 | 01010031 | 热轧圆盘条φ10以内 | kg | 8.4 | 4.08 |  | 34.27
14 | 01030055 | 镀锌低碳钢丝φ2.5~4.0 | kg | 61.8732 | 5.86 |  | 362.58
15 | 01030055@2 | 镀锌低碳钢丝φ2.5~4.0 | kg | 0.0766 | 5.86 |  | 0.45
16 | 01090035 | 镀锌圆钢φ10~25 | kg | 14.22 | 5.99 |  | 85.18
17 | 01090035@2 | 镀锌圆钢φ10~25 | kg | 85.004 | 5.99 |  | 509.17
18 | 01130002 | 扁钢综合 | kg | 217.315 | 4.43 |  | 962.71
19 | 01130060@2 | 镀锌扁钢综合 | kg | 4 | 5.99 |  | 23.96
20 | 01290003@2 | 钢板综合 | kg | 2.6 | 4.2 |  | 10.92
21 | 01290040 | 钢板3.5~4.0 | kg | 1.767 | 3.89 |  | 6.87
22 | 01290043 | 钢板8~15 | kg | 38.1143 | 4.08 |  | 155.51
23 | 01290043@3 | 钢板8~15 | kg | 0.0866 | 4.08 |  | 0.35
24 | 02010013 | 橡胶板1~3 | kg | 8.6482 | 25.7 |  | 222.26
25 | 02010013@1 | 橡胶板1~3 | kg | 0.0105 | 25.7 |  | 0.27
26 | 02010015 | 橡胶板4~15 | kg | 4.545 | 11.09 |  | 50.4
27 | 02010015@1 | 橡胶板4~15 | kg | 0.692 | 11.09 |  | 7.67
28 | 02010070 | 耐油橡胶板3~6 | kg | 29.65 | 7.71 |  | 228.6
29 | 02010100 | 石棉橡胶板3~6 | kg | 16.495 | 11.61 |  | 191.51
30 | 02090020 | 聚氯乙烯薄膜 | m2 | 1.68 | 1.29 |  | 2.17
31 | 02130070 | 聚四氟乙烯生料带26mm×20m×0.1mm | m | 1662.44 | 0.13 |  | 216.12
单位工程人材机汇总表
工程名称：初中学生宿舍-给排水工程 | [5 empty] | 第 2 页 共 12 页
序号 | 编码 | 名称及规格 | 单位 | 数量 | 单价 （元） |  | 合价 （元） | 备注
32 | 02130070@1 | 聚四氟乙烯生料带26mm×20m×0.1mm | m | 6 | 0.13 |  | 0.78
33 | 02130070@2 | 聚四氟乙烯生料带26mm×20m×0.1mm | m | 359.84 | 0.13 |  | 46.78
34 | 02130075 | 聚四氟乙烯生料带宽20 | m | 3547.572 | 2.1 |  | 7449.9
35 | 02130075@1 | 聚四氟乙烯生料带宽20 | m | 5.5 | 2.1 |  | 11.55
36 | 02270001 | 棉纱 | kg | 25.67 | 11.47 |  | 294.43
37 | 02270001@1 | 棉纱 | kg | 0.2 | 11.47 |  | 2.29
38 | 02270001@2 | 棉纱 | kg | 3.46 | 11.47 |  | 39.69
39 | 02270020 | 白布 | kg | 1.46 | 2.75 |  | 4.02
40 | 02270040@2 | 细白布宽0.9m | m | 0.4 | 4.94 |  | 1.98
41 | 02270180 | 破布一级 | kg | 62.3668 | 7.18 |  | 447.79
42 | 02270180@1 | 破布一级 | kg | 2.8077 | 7.18 |  | 20.16
43 | 02290110 | 油麻丝 | kg | 455.91 | 8.6 |  | 3920.83
44 | 02290110@3 | 油麻丝 | kg | 823.764 | 8.6 |  | 7084.37
45 | 02330010 | 草袋 | 个 | 0.5 | 1.28 |  | 0.64
46 | 03010115 | 镀锌自攻螺钉M4~6×20~35 | 十套 | 1037.952 | 3.4 |  | 3529.04
47 | 03010430 | 六角螺栓综合 | kg | 20.1331 | 5.58 |  | 112.34
48 | 03010430@1 | 六角螺栓综合 | kg | 150.9341 | 5.58 |  | 842.21
49 | 03010680 | 六角螺栓M16×65~80 | 十套 | 77.456 | 5.94 |  | 460.09
50 | 03010715 | 六角螺栓M20×80以内 | 十套 | 0.6 | 10.22 |  | 6.13
51 | 03010890 | 六角螺栓M16×85~140 | 十套 | 27.192 | 8.66 |  | 235.48
52 | 03010905 | 六角螺栓M20×85~100 | 十套 | 23.072 | 12.45 |  | 287.25
53 | 03010920 | 六角螺栓M27×120~140 | 十套 | 9.888 | 36.5 |  | 360.91
54 | 03011350 | 膨胀螺栓M6~12×50~120 | 十套 | 332.072 | 56.57 |  | 18785.31
55 | 03011350@1 | 膨胀螺栓M6~12×50~120 | 十套 | 4.532 | 56.57 |  | 256.38
56 | 03011430@1 | 半圆头镀锌螺栓M2~5×15~50 | 十套 | 1.6 | 0.43 |  | 0.69
57 | 03011605 | 镀锌六角螺栓2平1弹垫 M10×100以内 | 十套 | 1.64 | 5.04 |  | 8.27
58 | 03013011@1 | 膨胀螺栓综合 | kg | 138.5768 | 7.56 |  | 1047.64
59 | 03014421 | 六角螺母M8 | 十套 | 8.24 | 2.11 |  | 17.39
60 | 03016071 | 垫圈M8 | 十个 | 8.24 | 0.09 |  | 0.74
61 | 03078051 | 大便器胶皮碗 | 个 | 384.3 | 0.95 |  | 365.09
62 | 03131001@1 | 砂轮片综合 | 片 | 779.163 | 12.87 |  | 10027.83
63 | 03131061@1 | 尼龙砂轮片φ100 | 片 | 3.1417 | 4.27 |  | 13.42
单位工程人材机汇总表
工程名称：初中学生宿舍-给排水工程 | [5 empty] | 第 3 页 共 12 页
序号 | 编码 | 名称及规格 | 单位 | 数量 | 单价 （元） |  | 合价 （元） | 备注
64 | 03131071 | 尼龙砂轮片φ100×16×3 | 片 | 12.024 | 3.04 |  | 36.55
65 | 03131101 | 尼龙砂轮片φ400 | 片 | 7.6589 | 11.97 |  | 91.68
66 | 03131101@1 | 尼龙砂轮片φ400 | 片 | 51.306 | 11.97 |  | 614.13
67 | 03131101@2 | 尼龙砂轮片φ400 | 片 | 18.958 | 11.97 |  | 226.93
68 | 03134021@2 | 铁砂布0~2# | 张 | 359.6155 | 0.94 |  | 338.04
69 | 03134021@6 | 铁砂布0~2# | 张 | 34.6 | 0.94 |  | 32.52
70 | 03135001 | 低碳钢焊条综合 | kg | 34.16 | 5.6 |  | 191.3
71 | 03135021@2 | 低碳钢焊条结422 φ3.2 | kg | 153.8427 | 5.6 |  | 861.52
72 | 03135021@5 | 低碳钢焊条结422 φ3.2 | kg | 234.93 | 5.6 |  | 1315.61
73 | 03135021@6 | 低碳钢焊条结422 φ3.2 | kg | 12.9928 | 5.6 |  | 72.76
74 | 03139081 | 冲击钻头φ8~16 | 个 | 39.601 | 4.14 |  | 163.95
75 | 03139081@1 | 冲击钻头φ8~16 | 个 | 0.484 | 4.14 |  | 2
76 | 03139101 | 冲击钻头φ10~20 | 个 | 4.9207 | 8.12 |  | 39.96
77 | 03139101@1 | 冲击钻头φ10~20 | 个 | 48.144 | 8.12 |  | 390.93
78 | 03139121 | 合金钢钻头综合 | 个 | 0.8992 | 5.29 |  | 4.76
79 | 03139151 | 合金钢钻头φ3 | 个 | 54.06 | 0.55 |  | 29.73
80 | 03139281 | 钢锯条 | 条 | 1115.3109 | 0.43 |  | 479.58
81 | 03139281@1 | 钢锯条 | 条 | 1.1 | 0.43 |  | 0.47
82 | 03139281@2 | 钢锯条 | 条 | 24.22 | 0.43 |  | 10.41
83 | 03139321 | 钢丝刷子 | 把 | 1.7427 | 12.82 |  | 22.34
84 | 03139321@2 | 钢丝刷子 | 把 | 2.569 | 12.82 |  | 32.93
85 | 03139571 | 树脂砂轮切割片φ400 | 片 | 25.6515 | 35 |  | 897.8
86 | 03213021@1 | 垫铁 | kg | 25.092 | 4.87 |  | 122.2
87 | 03213041 | 平垫铁综合 | kg | 40.64 | 4.22 |  | 171.5
88 | 03213051 | 斜垫铁综合 | kg | 40.8 | 6.23 |  | 254.18
89 | 03213071 | 斜垫铁Q195~Q235 1# | kg | 10.644 | 3.62 |  | 38.53
90 | 03213251@1 | 平垫铁Q195~Q235 1# | kg | 16.432 | 6.82 |  | 112.07
91 | 04010015@2 | 复合普通硅酸盐水泥P.C 42.5 | t | 7.4206 | 403.59 |  | 2994.88
92 | 04010020 | 复合普通硅酸盐水泥P.C 32.5 | kg | 345 | 0.4 |  | 138
93 | 04010020@3 | 复合普通硅酸盐水泥P.C 42.5 | kg | 1960 | 0.4 |  | 784
94 | 04010035 | 复合普通硅酸盐水泥P.O 42.5 | kg | 224.844 | 0.4 |  | 89.94
95 | 04030001 | 砂子 | kg | 69.354 | 0.08 |  | 5.55
单位工程人材机汇总表
工程名称：初中学生宿舍-给排水工程 | [5 empty] | 第 4 页 共 12 页
序号 | 编码 | 名称及规格 | 单位 | 数量 | 单价 （元） |  | 合价 （元） | 备注
96 | 04030001@1 | 砂子 | kg | 607.844 | 0.08 |  | 48.63
97 | 04030015 | 中砂 | m3 | 0.11 | 259.45 |  | 28.54
98 | 04030015@3 | 中砂 | m3 | 25.9721 | 259.45 |  | 6738.46
99 | 04050035@2 | 碎石20 | m3 | 0.521 | 213.66 |  | 111.32
100 | 04090055 | 石灰膏 | m3 | 6.771 | 378.64 |  | 2563.77
101 | 04130070 | 烧结粉煤灰砖240×115×53 | 千块 | 5.856 | 390.01 |  | 2283.9
102 | 05030060@1 | 板枋材综合 | m3 | 0.072 | 1348.1 |  | 97.06
103 | 05030200 | 木板 | m3 | 0.025 | 1876.74 |  | 46.92
104 | 05030265 | 枕木 | m3 | 0.171 | 1329.2 |  | 227.29
105 | 05030285 | 枕木2500×250×200 | 根 | 0.08 | 119.81 |  | 9.58
106 | 13010120 | 酚醛磁漆 | kg | 0.04 | 12.07 |  | 0.48
107 | 13010130@2 | 酚醛调和漆 | kg | 0.12 | 12.07 |  | 1.45
108 | 13030240 | 厚漆 | kg | 10.3 | 19.27 |  | 198.48
109 | 13050430@2 | 酚醛防锈漆各种颜色 | kg | 1.8 | 13.58 |  | 24.44
110 | 13050430@4 | 酚醛防锈漆各种颜色 | kg | 16.171 | 13.58 |  | 219.6
111 | 13350035 | 防水密封胶 | 支 | 264.4 | 8.1 |  | 2141.64
112 | 13350035@1 | 防水密封胶 | 支 | 1.65 | 8.1 |  | 13.37
113 | 13350200 | 密封膏 | kg | 16.305 | 6.19 |  | 100.93
114 | 13350200@1 | 密封膏 | kg | 134.769 | 6.19 |  | 834.22
115 | 13350380 | 油浸石棉盘根编织 φ6~10(250℃) | kg | 2 | 18.06 |  | 36.12
116 | 14010010@1 | 清油 | kg | 1.325 | 13.07 |  | 17.32
117 | 14030030 | 煤油 | kg | 20.42 | 4.29 |  | 87.6
118 | 14030040@2 | 汽油综合 | kg | 2.572 | 9.81 |  | 25.23
119 | 14030047 | 汽油70~90# | kg | 0.45 | 9.26 |  | 4.17
120 | 14030047@3 | 汽油70~90# | kg | 4.042 | 9.26 |  | 37.43
121 | 14050040@1 | 溶剂汽油 | kg | 35.8348 | 7.17 |  | 256.94
122 | 14070050 | 机油综合 | kg | 24.4981 | 6.96 |  | 170.51
123 | 14070050@1 | 机油综合 | kg | 21.4666 | 6.96 |  | 149.41
124 | 14070050@2 | 机油综合 | kg | 4.152 | 6.96 |  | 28.9
125 | 14090030 | 黄甘油 | kg | 4.48 | 6.46 |  | 28.94
126 | 14330030 | 丙酮 | kg | 150.3284 | 9.74 |  | 1464.2
127 | 14350490 | 漂白粉综合 | kg | 5.1447 | 5.31 |  | 27.32
128 | 14350540 | 润滑剂 | kg | 2.3074 | 4.53 |  | 10.45
单位工程人材机汇总表
工程名称：初中学生宿舍-给排水工程 | [5 empty] | 第 5 页 共 12 页
序号 | 编码 | 名称及规格 | 单位 | 数量 | 单价 （元） |  | 合价 （元） | 备注
129 | 14390070 | 氧气 | m3 | 314.4224 | 5.16 |  | 1622.42
130 | 14390070@3 | 氧气 | m3 | 125.5928 | 5.16 |  | 648.06
131 | 14390070@4 | 氧气 | m3 | 42.7673 | 5.16 |  | 220.68
132 | 14390100 | 乙炔气 | kg | 147.2139 | 13.3 |  | 1957.94
133 | 14390100@2 | 乙炔气 | kg | 14.2558 | 13.3 |  | 189.6
134 | 14410410 | 氯丁橡胶粘接剂 | kg | 99.3318 | 14.02 |  | 1392.63
135 | 14410600 | 胶粘剂 | kg | 138.6851 | 1.88 |  | 260.73
136 | 14410600@1 | 胶粘剂 | kg | 3.82 | 1.88 |  | 7.18
137 | 14410600@2 | 胶粘剂 | kg | 48.654 | 1.88 |  | 91.47
138 | 14410670 | 胶粘剂保温材料专用 | kg | 145.3549 | 1.61 |  | 234.02
139 | 14430030 | 铝箔胶带 | m | 313.548 | 0.17 |  | 53.3
140 | 14430260 | 自粘性保温胶带50mm×30m | 卷 | 8.205 | 15.3 |  | 125.54
141 | 17010053 | 焊接钢管DN20 | m | 3.7115 | 6.83 |  | 25.35
142 | 17010053@1 | 焊接钢管DN20 | m | 0.014 | 6.83 |  | 0.1
143 | 17010054 | 焊接钢管DN20 | kg | 11.6914 | 4.19 |  | 48.99
144 | 17250030 | 塑料异型管D2.5~5 | m | 20 | 2.19 |  | 43.8
145 | 17250170 | 塑料软管D5 | m | 2 | 0.4 |  | 0.8
146 | 17270175 | 橡胶软管DN20 | m | 6.9725 | 5 |  | 34.86
147 | 17270175@2 | 橡胶软管DN20 | m | 0.0059 | 5 |  | 0.03
148 | 18010510 | 黑玛钢直通DN20 | 个 | 80.8 | 1.54 |  | 124.43
149 | 18010580 | 黑玛钢弯头DN20 | 个 | 40.4 | 2.91 |  | 117.56
150 | 18010755@1 | 黑玛钢活接头DN15 | 个 | 349.46 | 1.14 |  | 398.38
151 | 18010760 | 黑玛钢活接头DN20 | 个 | 174.73 | 1.15 |  | 200.94
152 | 18010765 | 黑玛钢活接头DN25 | 个 | 328.25 | 8.75 |  | 2872.19
153 | 18010770@1 | 黑玛钢活接头DN32 | 个 | 202 | 12.25 |  | 2474.5
154 | 18010775@1 | 黑玛钢活接头DN40 | 个 | 32.32 | 15.19 |  | 490.94
155 | 18010780 | 黑玛钢活接头DN50 | 个 | 62.62 | 20.77 |  | 1300.62
156 | 18010785 | 黑玛钢活接头DN65 | 个 | 17.17 | 38.28 |  | 657.27
157 | 18010795 | 黑玛钢活接头DN100 | 个 | 10.1 | 90.63 |  | 915.36
158 | 18010807 | 黑玛钢堵头DN20 | 个 | 40.4 | 1.56 |  | 63.02
159 | 18250140@1 | 镀锌管卡子12~40×1.5 | 个 | 8 | 0.73 |  | 5.84
160 | 19000210 | 螺纹阀门DN20 | 个 | 4.1782 | 26 |  | 108.63
161 | 19000210@1 | 螺纹阀门DN20 | 个 | 0.0041 | 26 |  | 0.11
162 | 21150140 | 大便器排水接头 | 个 | 371.68 | 5.2 |  | 1932.74
单位工程人材机汇总表
工程名称：初中学生宿舍-给排水工程 | [5 empty] | 第 6 页 共 12 页
序号 | 编码 | 名称及规格 | 单位 | 数量 | 单价 （元） |  | 合价 （元） | 备注
163 | 24110140@1 | 弹簧压力表Y-100 0~1.6MPa | 块 | 2.2531 | 60 |  | 135.19
164 | 24110140@2 | 弹簧压力表Y-100 0~1.6MPa | 块 | 0.0018 | 60 |  | 0.11
165 | 24590010 | 压力表弯管DN15 | 个 | 2.2638 | 5.56 |  | 12.59
166 | 24590010@2 | 压力表弯管DN15 | 个 | 0.0018 | 5.56 |  | 0.01
167 | 24590020@1 | 仪表接头 | 套 | 8 | 12.82 |  | 102.56
168 | 29170340 | 胶木线夹 | 个 | 32 | 0.4 |  | 12.8
169 | 34110010 | 水 | m3 | 272.9381 | 4.58 |  | 1250.06
170 | 34110010@1 | 水 | m3 | 0.44 | 4.58 |  | 2.02
171 | 34110010@2 | 水 | m3 | 0.7874 | 4.58 |  | 3.61
172 | 34130090@2 | 位号牌 | 个 | 8 | 2.08 |  | 16.64
173 | 37091110 | 钢垫板1~2 | kg | 0.4 | 4.23 |  | 1.69
174 | 99450760 | 其他材料费 | 元 | 8263.6667 | 1 |  | 8263.67
175 | 01000003@2 | 型钢 | kg | 5154.2925 | 4.06 |  | 20926.43
176 | 01290008@10 | 钢板 | kg | 1432.95 | 4.21 |  | 6032.72
177 | 01290008@9 | 钢板 | kg | 98.88 | 4.21 |  | 416.28
178 | 01290110@1 | 镀锌薄钢板0.5mm | m2 | 324.36 | 20.35 |  | 6600.73
179 | 02050001 | 橡胶圈DN150 | 个 | 58.1595 | 7.44 |  | 432.71
180 | 02050001@2 | 橡胶圈DN200 | 个 | 5.0895 | 10.81 |  | 55.02
181 | 02250010@1 | 铝箔0.8mm | m2 | 324.36 | 2.45 |  | 794.68
182 | 03071061@6 | 冲洗水龙头DN15 | 个 | 10.1 | 59.58 |  | 601.76
183 | 03071071@1 | 冲洗水龙头DN15 | 个 | 11.11 | 59.58 |  | 661.93
184 | 03071151@4 | 单柄混合水嘴DN15 | 个 | 541.36 | 197.46 |  | 106896.95
185 | 03072021@23 | 普通地漏DL.100 | 个 | 4.04 | 51.69 |  | 208.83
186 | 03072021@24 | 普通地漏DL.75 | 个 | 362.59 | 42.35 |  | 15355.69
187 | 03072021@25 | 普通地漏DL.150 | 个 | 1.01 | 77.86 |  | 78.64
188 | 03073011 | 瓷制大便器用存水弯 | 个 | 369.66 | 18 |  | 6653.88
189 | 03074001@5 | 清扫口DN100（不锈钢） | 个 | 192.91 | 74.51 |  | 14373.72
190 | 03076101@1 | 延时自闭冲洗阀DN25 | 个 | 2.02 | 185 |  | 373.7
191 | 03076181@1 | 角阀DN15 | 个 | 1082.72 | 8 |  | 8661.76
192 | 03078101@1 | 坐便器盖板 | 套 | 2.02 | 80 |  | 161.6
193 | 13010135@3 | 醇酸调和漆 | kg | 73.6328 | 13.58 |  | 999.93
194 | 13030795@2 | 醇酸防锈漆 | kg | 103.5767 | 13.58 |  | 1406.57
195 | 15000001@2 | 柔性泡沫橡塑制品（耐火性能B1级） | m3 | 13.497 | 1120 |  | 15116.64
单位工程人材机汇总表
工程名称：初中学生宿舍-给排水工程 | [5 empty] | 第 7 页 共 12 页
序号 | 编码 | 名称及规格 | 单位 | 数量 | 单价 （元） |  | 合价 （元） | 备注
196 | 15000040@5 | 柔性泡沫橡塑制品（耐火性能B1级） | m3 | 15.834 | 1120 |  | 17734.08
197 | 15130030@1 | 泡沫橡塑制品（难燃B1级）50mm | m3 | 4.7053 | 1235 |  | 5811.05
198 | 17010075@10 | 焊接钢管 | kg | 113.52 | 4.14 |  | 469.97
199 | 17010075@11 | 焊接钢管 | kg | 1197.62 | 4.14 |  | 4958.15
200 | 17010075@12 | 焊接钢管 | kg | 2444.8 | 4.14 |  | 10121.47
201 | 17010075@8 | 焊接钢管 | kg | 293.4 | 4.14 |  | 1214.68
202 | 17010100@19 | 薄壁不锈钢S304DN150 | m | 339.4345 | 280.41 |  | 95180.83
203 | 17010100@20 | 薄壁不锈钢S304DN125 | m | 47.032 | 229.73 |  | 10804.66
204 | 17050017 | 薄壁不锈钢S304DN50 | m | 415.8231 | 62.74 |  | 26088.74
205 | 17050017@61 | 薄壁不锈钢S304DN100 | m | 562.7874 | 150.43 |  | 84660.11
206 | 17050017@62 | 薄壁不锈钢S304DN80 | m | 116.091 | 103.9 |  | 12061.85
207 | 17050017@63 | 薄壁不锈钢S304DN65 | m | 223.595 | 85.11 |  | 19030.17
208 | 17050017@64 | 薄壁不锈钢S304DN40 | m | 106.8153 | 47.44 |  | 5067.32
209 | 17050017@65 | 薄壁不锈钢S304DN50 | m | 468.2032 | 62.74 |  | 29375.07
210 | 17110070@1 | 球墨铸铁管给水管DN150 | m | 62.1705 | 141.69 |  | 8808.94
211 | 17110070@3 | 机制离心锻造铸铁排水管 DN200DN200 | m | 5.4405 | 192.56 |  | 1047.62
212 | 17190005@1 | 金属软管DN15 | 条 | 1082.72 | 2.91 |  | 3150.72
213 | 17210115@10 | 不锈钢波纹管DN65 | 个 | 2 | 174.59 |  | 349.18
214 | 17210115@11 | 不锈钢波纹管DN50 | 个 | 1 | 138.71 |  | 138.71
215 | 17210115@13 | 不锈钢波纹管DN150 | 个 | 2 | 390.47 |  | 780.94
216 | 17210115@14 | 不锈钢波纹管DN100 | 个 | 4 | 267.91 |  | 1071.64
217 | 17250050@16 | PP-R塑料给水管DN32 | m | 392.2167 | 7.26 |  | 2847.49
218 | 17250050@17 | PP-R塑料给水管DN25 | m | 2518.4913 | 4.33 |  | 10905.07
219 | 17250050@18 | PP-R塑料给水管DN20 | m | 1588.5566 | 2.86 |  | 4543.27
220 | 17250050@19 | PP-R塑料给水管DN15 | m | 3374.2274 | 2.3 |  | 7760.72
221 | 17250370@1 | PVC-u排水管DN150 | m | 167.5895 | 33.11 |  | 5548.89
222 | 17250370@16 | PVC-u排水管DN50 | m | 930.3518 | 5.56 |  | 5172.76
223 | 17250370@21 | PVC-u雨水管DN100 | m | 333.9915 | 24.78 |  | 8276.31
224 | 17250370@22 | PVC-u雨水管DN75 | m | 135.7888 | 12.54 |  | 1702.79
225 | 17250370@27 | PVC-u排水管DN75 | m | 1507.8672 | 9.12 |  | 13751.75
226 | 17250370@28 | PVC-u排水管DN40 | m | 4.6552 | 4.64 |  | 21.6
227 | 17250370@29 | PVC-u排水管DN75 | m | 19.992 | 9.12 |  | 182.33
228 | 17250370@5 | PVC-u排水管DN100 | m | 2282.337 | 17.85 |  | 40739.72
单位工程人材机汇总表
工程名称：初中学生宿舍-给排水工程 | [5 empty] | 第 8 页 共 12 页
序号 | 编码 | 名称及规格 | 单位 | 数量 | 单价 （元） |  | 合价 （元） | 备注
229 | 18010840@1 | 室内承插铸铁给水管件DN150 | 个 | 27.4085 | 73.35 |  | 2010.41
230 | 18010840@3 | 室内承插铸铁给水管件DN200 | 个 | 2.3985 | 122.6 |  | 294.06
231 | 18030529@1 | 螺纹管件DN15 | 个 | 1093.83 | 4.42 |  | 4834.73
232 | 18030529@2 | 螺纹管件DN15 | 个 | 757.5 | 4.42 |  | 3348.15
233 | 18031455@20 | 给水室内钢管沟槽管件DN150 | 个 | 8.0464 | 186 |  | 1496.63
234 | 18031455@21 | 给水室内钢管沟槽管件DN125 | 个 | 11.5416 | 154 |  | 1777.41
235 | 18031455@22 | 给水室内钢管沟槽管件DN150 | 个 | 57.2028 | 186 |  | 10639.72
236 | 18050240 | 给水室内不锈钢管卡压管件DN100 | 个 | 236.6331 | 254.98 |  | 60336.71
237 | 18050240@41 | 给水室内不锈钢管卡压管件DN80 | 个 | 54.4581 | 154.53 |  | 8415.41
238 | 18050240@42 | 给水室内不锈钢管卡压管件DN65 | 个 | 119.16 | 90.07 |  | 10732.74
239 | 18050240@43 | 给水室内不锈钢管卡压管件DN40 | 个 | 80.8099 | 50.41 |  | 4073.63
240 | 18050240@44 | 给水室内不锈钢管卡压管件DN50 | 个 | 566.9591 | 70.24 |  | 39823.21
241 | 18090060@11 | PVC-u排水管管件DN50 | 个 | 634.3308 | 2.05 |  | 1300.38
242 | 18090060@13 | PVC-u雨水管管件DN100 | 个 | 406.4149 | 13.12 |  | 5332.16
243 | 18090060@17 | PVC-u排水管管件DN75 | 个 | 1361.6964 | 4.74 |  | 6454.44
244 | 18090060@18 | PVC-u排水管管件DN40 | 个 | 3.174 | 1.76 |  | 5.59
245 | 18090060@4 | PVC-u排水管管件DN100 | 个 | 2777.2438 | 13.12 |  | 36437.44
246 | 18090060@5 | PVC-u排水管管件DN150 | 个 | 104.964 | 22.3 |  | 2340.7
247 | 18090060@9 | PVC-u雨水管管件DN75 | 个 | 18.054 | 4.74 |  | 85.58
248 | 18090980@12 | 室内塑料给水管电熔管件DN32 | 个 | 417.3093 | 4.3 |  | 1794.43
249 | 18090980@13 | 室内塑料给水管电熔管件DN25 | 个 | 3036.5668 | 3.2 |  | 9717.01
250 | 18090980@14 | 室内塑料给水管电熔管件DN20 | 个 | 2376.5808 | 2.6 |  | 6179.11
251 | 18090980@15 | 室内塑料给水管电熔管件DN15 | 个 | 5048.0568 | 2 |  | 10096.11
252 | 18190001@19 | Y型过滤器DN65 | 个 | 3 | 330.09 |  | 990.27
253 | 18190001@20 | Y型过滤器DN32 | 个 | 2.02 | 89.83 |  | 181.46
254 | 18190001@21 | Y型过滤器DN150 | 个 | 4 | 615.6 |  | 2462.4
255 | 18210180@10 | 可曲挠橡胶接头DN150 | 个 | 4 | 350 |  | 1400
单位工程人材机汇总表
工程名称：初中学生宿舍-给排水工程 | [5 empty] | 第 9 页 共 12 页
序号 | 编码 | 名称及规格 | 单位 | 数量 | 单价 （元） |  | 合价 （元） | 备注
256 | 18210180@4 | 可曲挠橡胶接头DN65 | 个 | 1 | 120 |  | 120
257 | 18210180@7 | 可曲挠橡胶接头DN65 | 个 | 4 | 120 |  | 480
258 | 18210180@8 | 可曲挠橡胶接头DN80 | 个 | 8 | 163 |  | 1304
259 | 18210180@9 | 可曲挠橡胶接头DN32 | 个 | 4 | 86 |  | 344
260 | 18210240@1 | 不锈钢波纹管DN32 | 个 | 1 | 89 |  | 89
261 | 18210240@3 | 不锈钢波纹管DN20 | 个 | 1 | 56.2 |  | 56.2
262 | 18310440@17 | 卡箍连接件(含胶圈)DN150 | 套 | 20.9891 | 20 |  | 419.78
263 | 18310440@18 | 卡箍连接件(含胶圈)DN125 | 套 | 29.1233 | 17 |  | 495.1
264 | 18310440@19 | 卡箍连接件(含胶圈)DN150 | 套 | 149.214 | 20 |  | 2984.28
265 | 19000001@100 | 铜截止阀DN100 | 个 | 10.1 | 1326.85 |  | 13401.19
266 | 19000001@101 | 自动排气阀DN20 | 个 | 24.24 | 45.24 |  | 1096.62
267 | 19000001@102 | 真空破坏器DN20 | 个 | 10.1 | 92.92 |  | 938.49
268 | 19000001@104 | 铜截止阀DN50 | 个 | 62.62 | 374.03 |  | 23421.76
269 | 19000001@70 | 铜截止阀DN32 | 个 | 111.1 | 140.5 |  | 15609.55
270 | 19000001@73 | 自带过滤器可调式减压阀DN32 | 个 | 49.49 | 417.82 |  | 20677.91
271 | 19000001@74 | 自带过滤器可调式减压阀DN25 | 个 | 130.29 | 252.12 |  | 32848.71
272 | 19000001@86 | 铜截止阀DN20 | 个 | 130.29 | 57.65 |  | 7511.22
273 | 19000001@88 | 自带过滤器可调式减压阀DN20 | 个 | 10.1 | 122 |  | 1232.2
274 | 19000001@89 | 止回阀DN32，不锈钢材质 | 个 | 28.28 | 148 |  | 4185.44
275 | 19000001@90 | 同心异径管DN32 | 个 | 4.04 | 18 |  | 72.72
276 | 19000001@92 | 铜截止阀DN25 | 个 | 197.96 | 91.38 |  | 18089.58
277 | 19000001@93 | 闸阀DN32 | 个 | 7.07 | 82 |  | 579.74
278 | 19000001@94 | 闸阀DN40 | 个 | 32.32 | 95 |  | 3070.4
279 | 19000001@96 | 自带过滤器可调式减压阀DN65 | 个 | 6.06 | 652.6 |  | 3954.76
280 | 19000001@99 | 闸阀DN65 | 个 | 11.11 | 328 |  | 3644.08
281 | 19000020@75 | 软密封闸阀(明杆)DN80 | 个 | 10 | 571.6 |  | 5716
282 | 19000020@76 | 软密封闸阀(明杆)DN65 | 个 | 5 | 395 |  | 1975
283 | 19000020@79 | 止回阀DN150，不锈钢材质 | 个 | 1 | 3072.27 |  | 3072.27
284 | 19000020@85 | 止回阀DN80，不锈钢材质 | 个 | 4 | 1592.92 |  | 6371.68
285 | 19000020@87 | 止回阀DN65，不锈钢材质 | 个 | 3 | 1371.68 |  | 4115.04
单位工程人材机汇总表
工程名称：初中学生宿舍-给排水工程 | [5 empty] | 第 10 页 共 12 页
序号 | 编码 | 名称及规格 | 单位 | 数量 | 单价 （元） |  | 合价 （元） | 备注
286 | 19000020@88 | 同心异径管DN80 | 个 | 8 | 32 |  | 256
287 | 19000020@89 | 同心异径管DN65 | 个 | 4 | 26 |  | 104
288 | 19000020@96 | 闸阀DN150 | 个 | 8 | 1025.29 |  | 8202.32
289 | 19000020@97 | 管道倒流防止器DN150 | 个 | 1 | 4690.31 |  | 4690.31
290 | 20010360@40 | 碳钢平焊法兰DN65 | 副 | 24 | 42.64 |  | 1023.36
291 | 20010360@44 | 碳钢平焊法兰DN150 | 副 | 2 | 85.6 |  | 171.2
292 | 20010360@45 | 碳钢平焊法兰DN80 | 副 | 40 | 51.84 |  | 2073.6
293 | 20010360@48 | 碳钢平焊法兰DN100 | 副 | 4 | 64 |  | 256
294 | 20010360@49 | 碳钢平焊法兰DN50 | 副 | 1 | 33.44 |  | 33.44
295 | 20010360@50 | 碳钢平焊法兰DN40 | 副 | 1 | 27.36 |  | 27.36
296 | 20010360@51 | 碳钢平焊法兰DN100 | 副 | 6 | 64 |  | 384
297 | 20010360@52 | 碳钢平焊法兰DN150 | 副 | 18 | 85.6 |  | 1540.8
298 | 20010360@53 | 碳钢平焊法兰DN65 | 副 | 1 | 42.64 |  | 42.64
299 | 21050010@1 | 双管成品淋浴器 | 套 | 375 | 358.17 |  | 134313.75
300 | 21090001@4 | 洗脸盆 | 套 | 537.32 | 223.39 |  | 120031.91
301 | 21090001@5 | 无障碍洗脸盆 | 套 | 4.04 | 223.39 |  | 902.5
302 | 21090005@1 | 洗脸盆排水附件 | 套 | 541.36 | 23.8 |  | 12884.37
303 | 21130001@1 | 洗涤盆 | 套 | 11.11 | 259.16 |  | 2879.27
304 | 21130005 | 洗涤盆排水附件 | 套 | 11.11 | 16.37 |  | 181.87
305 | 21150001 | 瓷蹲式大便器 | 个 | 369.66 | 202.11 |  | 74711.98
306 | 21150050@1 | 落地式坐便器(含存水弯) | 个 | 2.02 | 659.8 |  | 1332.8
307 | 21150110 | 冲水连接管(含防污器) | 套 | 2.02 | 98 |  | 197.96
308 | 21150120 | 防污器DN32 | 个 | 369.66 | 25 |  | 9241.5
309 | 21150130 | 冲洗器DN32 | 个 | 369.66 | 54 |  | 19961.64
310 | 21310100@1 | 洗脸盆托架 | 副 | 552.47 | 51.89 |  | 28667.67
311 | 22110010 | 自动排气阀DN20 | 个 | 40 | 45.24 |  | 1809.6
312 | 22210020@1 | 膨胀罐容积:2000L,运行重量3T | 台 | 1 | 12389.38 |  | 12389.38
313 | 22570040@1 | 减振器 | 个 | 32 | 55 |  | 1760
314 | 24110180@2 | 压力表 | 台 | 8 | 60 |  | 480
315 | 30210080@2 | 远程式智能水表DN150 | 个 | 3.03 | 2200.73 |  | 6668.21
316 | 30210080@4 | 远传式智能水表DN65 | 个 | 1.01 | 895.97 |  | 904.93
317 | 33050040@13 | 铸铁87型雨水斗DN150 | 套 | 8 | 156.12 |  | 1248.96
318 | 33050040@15 | 铸铁87型雨水斗DN100 | 套 | 2 | 106.58 |  | 213.16
319 | 33050040@16 | 透气帽DN100 | 套 | 49 | 16.8 |  | 823.2
单位工程人材机汇总表
工程名称：初中学生宿舍-给排水工程 | [5 empty] | 第 11 页 共 12 页
序号 | 编码 | 名称及规格 | 单位 | 数量 | 单价 （元） |  | 合价 （元） | 备注
320 | 33110030@2 | 辅助电加热水箱电加热功率:24kW；水箱容积:455L；净重:168kg 运行重量:623kg；额定工作压力:1.1MPa；防水等级:IPX4；外形尺寸:φ712×848×1712 | 台 | 3 | 10619.47 |  | 31858.41
321 | 33110030@3 | 304不锈钢承压储热水箱水箱容积:10T；净重:3T；运行质量:13T；额定工作压力:0.6MPa；外形尺寸:φ1800×L4440 | 台 | 3 | 65000 |  | 195000
322 | 50050045@1 | 直热式热泵主机性能参数：热泵额定制热量:42kW，热泵额定输入功率:9.13kW，热泵最大输入功率:13.7kW，COP:4.6 一级能效，运行噪音:59.5dB，制冷剂:R410A，防水等级:IPX5，运行重量:302kg，水系统最高承压:1.1MPa，适用环境温度:-10~48℃，机组外形尺寸:1020×846×1840mm | 组 | 8 | 21769.91 |  | 174159.28
323 | 51050001@16 | 热泵循环泵（含控制箱）Q=12T/h,H=20m.N=2.2kW | 台 | 4 | 2300.88 |  | 9203.52
324 | 51050001@18 | 热泵循环泵（含控制箱）Q=8T/h,H=20m.N=1.5kW | 台 | 2 | 2300.88 |  | 4601.76
325 | 51050001@19 | 热水回水泵（含控制箱）Q=8T/h,H=20m.N=1.5kW | 台 | 2 | 2300.88 |  | 4601.76
326 | 53090040@1 | 紫外线光催化二氧化钛（AOT）消毒装置处理量45m3,运行重量40kg,700*400*200 | 台 | 1 | 45000 |  | 45000
327 | 55270040 | 延时自闭冲洗阀DN25 | 个 | 369.66 | 185 |  | 68387.1
328 | 80010640@2 | 预拌水泥砂浆1:2.5 | m3 | 2.6017
329 | 00010003 | 机上人工 | 工日 | 19.2324 | 251.16 |  | 4830.41
330 | 00010003@2 | 机上人工 | 工日 | 3.9264 | 251.16 |  | 986.15
331 | 00010003@3 | 机上人工 | 工日 | 4.7174 | 251.16 |  | 1184.82
332 | 99450630 | 折旧费 | 元 | 6384.4442 | 1 |  | 6384.44
333 | 99450640 | 检修费 | 元 | 1466.5331 | 1 |  | 1466.53
334 | 99450650 | 维护费 | 元 | 2998.3601 | 1 |  | 2998.36
335 | 99450660 | 安拆费 | 元 | 5363.3787 | 1 |  | 5363.38
单位工程人材机汇总表
工程名称：初中学生宿舍-给排水工程 | [5 empty] | 第 12 页 共 12 页
序号 | 编码 | 名称及规格 | 单位 | 数量 | 单价 （元） |  | 合价 （元） | 备注
336 | 99450670@1 | 汽油(机械用)国Ⅲ93# | kg | 5.096 | 10.09 |  | 51.42
337 | 99450680@1 | 柴油(机械用)0# | kg | 217.6047 | 8.31 |  | 1808.3
338 | 99450680@3 | 柴油(机械用)0# | kg | 70.3807 | 8.31 |  | 584.86
339 | 99450680@4 | 柴油(机械用)0# | kg | 0.7532 | 8.31 |  | 6.26
340 | 99450700 | 电(机械用) | kw·h | 8591.5338 | 0.77 |  | 6615.48
341 | 99450700@2 | 电(机械用) | kw·h | 387.4262 | 0.77 |  | 298.32
342 | 99450700@3 | 电(机械用) | kw·h | 16770.5572 | 0.77 |  | 12913.33
343 | 99450700@4 | 电(机械用) | kW·h | 733.5301 | 0.77 |  | 564.82
344 | 99451300 | 校验费 | 元 | 1.7177 | 1 |  | 1.72
345 | 17250370@30 | PVC-u雨水管DN150 | m | 278.1502 | 47.67 |  | 13259.42
346 | 18090020@10 | 室内塑料雨水管件(粘接)DN150 | 个 | 138.2202 | 22.3 |  | 3082.31
|  | 合计 |  |  |  |  | 2884239.22