## 表-04 单位工程招标控制价汇总表
单位工程招标控制价汇总表
工程名称：初中学生宿舍-自动报警系统工程 |  |  | 标段： | 第 1 页 共 1 页
序号 | 汇总内容 | 金额:(元) |  |  | 其中：暂估价(元)
1 | 分部分项合计 | 420485.80
1.1 | 电气火灾监控探测器 | 6500.77
1.2 | 防火门监控控制系统 | 18180.68
1.3 | 公共/应急广播系统 | 74395.98
1.4 | 火灾自动报警系统 | 302670.21
1.5 | 消防设备电源监控系统 | 7964.07
1.6 | 液位显示及报警主机系统 | 10774.09
2 | 措施合计 | 56212.77
2.1 | 绿色施工安全防护措施费 | 47887.22
2.2 | 其他措施费 | 8325.55
3 | 其他项目 | 55436.12 |  |  | －
3.1 | 暂列金额 | 42048.58
3.2 | 暂估价
3.3 | 计日工
3.4 | 总承包服务费
3.5 | 预算包干费 | 13387.54
3.6 | 工程优质费
3.7 | 概算幅度差
3.8 | 索赔费用
3.9 | 现场签证费用
3.10 | 其他费用
4 | 税前工程造价 | 532134.69
5 | 增值税销项税额 | 47892.12 |  |  | －
6 | 总造价 | 580026.81
7 | 人工费 | 140195.54
招标控制价合计=1+2+3+5 |  | 580,026.81 |  |  | 0.00
注：本表适用于单位工程招标控制价或投标报价的汇总，如无单位工程划分，单项工程也使用本表汇总
表—04

## 表-08 分部分项工程和单价措施项目清单与计价表
分部分项工程和单价措施项目清单与计价表
工程名称：初中学生宿舍-自动报警系统工程 |  |  |  | 标段： |  |  |  | 第 1 页 共 9 页
序号 | 项目编码 | 项目名称 | 项目特征描述 |  | 计量单位 | 工程量 | 金额（元）
[7 empty] | 综合单价 |  | 综合合价 | 其中
暂估价
|  | 电气火灾监控探测器 | [6 empty] | 6500.77
1 | 030904001023 | 电气火灾监控探测器 | 1.名称:电气火灾监控探测器 2.其他:具体做法及施工详见设计图纸和规范要求 |  | 个 | 6 | 318.3 |  | 1909.8
2 | 030411004152 | 配线 RS485-2*1.0 | 1.配线形式:管内穿线 2.型号:RS485 3.规格:2*1.0mm2 4.材质:铜芯 5.其他:具体做法及施工详见设计图纸和规范要求 |  | m | 21.42 | 4.64 |  | 99.39
3 | 030411004153 | 配线 RS485-2*1.0 | 1.配线形式:桥架配线 2.型号:RS485 3.规格:2*1.0mm2 4.材质:铜芯 5.其他:具体做法及施工详见设计图纸和规范要求 |  | m | 151.24 | 4.88 |  | 738.05
4 | 030411001115 | 电气配管 SC20 | 1.名称:配管 2.材质:镀锌钢管 3.规格:SC20 4.配置形式:暗敷 5.其他:具体做法及施工详见设计图纸和规范要求 |  | m | 20.22 | 16.24 |  | 328.37
5 | 080807007017 | 凿(压)槽 | 1.名称:凿槽、刨沟、沟槽修补 2.规格:宽×深(mm以内) 70×70 3.其他:具体做法及施工详见设计图纸和规范要求 |  | m | 12.9 | 26.88 |  | 346.75
6 | 030905001020 | 自动报警系统调试 | 1.名称:电气火灾监控系统调试 2.点数:64点以下 3.其他:具体做法及施工详见设计图纸和规范要求 |  | 系统 | 1 | 3078.41 |  | 3078.41
|  | 防火门监控控制系统 | [6 empty] | 18180.68
7 | 030904008017 | 常闭防火门控制器 | 1.名称:常闭防火门控制器 2.规格:按图纸要求 3.单体调试、安装 4.其他:具体做法及施工详见设计图纸和规范要求 |  | 个 | 10 | 208.29 |  | 2082.9
本页小计 | [8 empty] | 8583.67
注：为计取规费等的使用，可在表中增设其中：“定额人工费”。
表—08
分部分项工程和单价措施项目清单与计价表
工程名称：初中学生宿舍-自动报警系统工程 |  |  |  | 标段： |  |  |  | 第 2 页 共 9 页
序号 | 项目编码 | 项目名称 | 项目特征描述 |  | 计量单位 | 工程量 | 金额（元）
[7 empty] | 综合单价 |  | 综合合价 | 其中
暂估价
8 | 030904008018 | 门磁开关 | 1.名称:门磁开关 2.规格:按图纸要求 3.单体调试、安装 4.其他:具体做法及施工详见设计图纸和规范要求 |  | 个 | 52 | 97.33 |  | 5061.16
9 | 030411004154 | 配线 WDZN-BYJ2.5 | 1.配线形式:管内穿线 2.型号:WDZN-BYJ 3.规格:2.5mm2 4.材质:铜芯 5.其他:具体做法及施工详见设计图纸和规范要求 |  | m | 115.73 | 3.72 |  | 430.52
10 | 030411004155 | 配线 WDZN-BYJ2.5 | 1.配线形式:桥架配线 2.型号:WDZN-BYJ 3.规格:2.5mm2 4.材质:铜芯 5.其他:具体做法及施工详见设计图纸和规范要求 |  | m | 695.66 | 3.78 |  | 2629.59
11 | 030411004156 | 配线 WDZN-RYJS-2X1.5 | 1.配线形式:管内穿线 2.型号:WDZN-RYJS 3.规格:2*1.5mm2 4.材质:铜芯 5.其他:具体做法及施工详见设计图纸和规范要求 |  | m | 57.86 | 5.74 |  | 332.12
12 | 030411004157 | 配线 WDZN-RYJS-2X1.5 | 1.配线形式:桥架配线 2.型号:WDZN-RYJS 3.规格:2*1.5mm2 4.材质:铜芯 5.其他:具体做法及施工详见设计图纸和规范要求 |  | m | 347.83 | 5.93 |  | 2062.63
13 | 030411004158 | 配线 WDZN-RYJS-2X1 | 1.配线形式:管内穿线 2.型号:WDZN-RYJS 3.规格:2*1mm2 4.材质:铜芯 5.其他:具体做法及施工详见设计图纸和规范要求 |  | m | 25.84 | 4.64 |  | 119.9
14 | 030411001116 | 电气配管 SC15 | 1.名称:配管 2.材质:镀锌钢管 3.规格:SC15 4.配置形式:暗敷 5.其他:具体做法及施工详见设计图纸和规范要求 |  | m | 24.24 | 14.39 |  | 348.81
本页小计 | [8 empty] | 10984.73
注：为计取规费等的使用，可在表中增设其中：“定额人工费”。
表—08
分部分项工程和单价措施项目清单与计价表
工程名称：初中学生宿舍-自动报警系统工程 |  |  |  | 标段： |  |  |  | 第 3 页 共 9 页
序号 | 项目编码 | 项目名称 | 项目特征描述 |  | 计量单位 | 工程量 | 金额（元）
[7 empty] | 综合单价 |  | 综合合价 | 其中
暂估价
15 | 030411001117 | 电气配管 SC25 | 1.名称:配管 2.材质:镀锌钢管 3.规格:SC25 4.配置形式:暗敷 5.其他:具体做法及施工详见设计图纸和规范要求 |  | m | 56.06 | 20.3 |  | 1138.02
16 | 080807007018 | 凿(压)槽 | 1.名称:凿槽、刨沟、沟槽修补 2.规格:宽×深(mm以内) 70×70 3.其他:具体做法及施工详见设计图纸和规范要求 |  | m | 43.9 | 26.88 |  | 1180.03
17 | 030905003003 | 防火控制装置调试 | 1.名称:防火控制装置调试 2.类型:防火门 3.其他:具体做法及施工详见设计图纸和规范要求 |  | 个 | 52 | 53.75 |  | 2795
|  | 公共/应急广播系统 | [6 empty] | 74395.98
18 | 080903011004 | 消防广播 | 1.名称:3-6W挂墙扬声器 2.规格:按图纸要求 3.其他:具体做法及施工详见设计图纸和规范要求 |  | 台 | 68 | 79.89 |  | 5432.52
19 | 030411004159 | 配线 WDZN-RVS-2X1.5 | 1.配线形式:管内穿线 2.型号:WDZN-RVS 3.规格:2*1.5mm2 4.材质:铜芯 5.其他:具体做法及施工详见设计图纸和规范要求 |  | m | 764.58 | 5.54 |  | 4235.77
20 | 030411004160 | 配线 WDZN-RVS-2X1.5 | 1.配线形式:桥架配线 2.型号:WDZN-RVS 3.规格:2*1.5mm2 4.材质:铜芯 5.其他:具体做法及施工详见设计图纸和规范要求 |  | m | 847.65 | 5.74 |  | 4865.51
21 | 030411001118 | 电气配管 SC20 | 1.名称:配管 2.材质:镀锌钢管 3.规格:SC20 4.配置形式:暗敷 5.其他:具体做法及施工详见设计图纸和规范要求 |  | m | 750.37 | 16.24 |  | 12186.01
本页小计 | [8 empty] | 31832.86
注：为计取规费等的使用，可在表中增设其中：“定额人工费”。
表—08
分部分项工程和单价措施项目清单与计价表
工程名称：初中学生宿舍-自动报警系统工程 |  |  |  | 标段： |  |  |  | 第 4 页 共 9 页
序号 | 项目编码 | 项目名称 | 项目特征描述 |  | 计量单位 | 工程量 | 金额（元）
[7 empty] | 综合单价 |  | 综合合价 | 其中
暂估价
22 | 080807007019 | 凿(压)槽 | 1.名称:凿槽及修补 2.规格:70mm×70mm 3.类型:砖结构 4.填充(恢复)方式:水泥砂浆修补 5.其他:具体做法及施工详见设计图纸和规范要求 |  | m | 61.6 | 26.88 |  | 1655.81
23 | 030411002025 | 广播线槽 RM100*100 | 1.名称:广播线槽 2.材质:热镀锌 3.规格:RM100*100 4.其他:具体做法及施工详见设计图纸和规范要求 |  | m | 617.52 | 73.05 |  | 45109.84
24 | 030905001021 | 自动报警系统调试 | 1.名称:广播通信系统调试 2.其他:具体做法及施工详见设计图纸和规范要求 |  | 个 | 68 | 13.39 |  | 910.52
|  | 火灾自动报警系统 | [6 empty] | 302670.21
25 | 030904001024 | 编码感烟探测器 | 1.名称:编码感烟探测器 2.其他:具体做法及施工详见设计图纸和规范要求 |  | 个 | 225 | 119.68 |  | 26928
26 | 030904005007 | 编码声光报警器 | 1.名称:编码声光报警器 2.其他:具体做法及施工详见设计图纸和规范要求 |  | 个 | 47 | 175.84 |  | 8264.48
27 | 030904003009 | 按钮 | 1.名称:带电话插孔的手动报警按钮 2..其他:具体做法及施工详见设计图纸和规范要求 |  | 个 | 47 | 118.92 |  | 5589.24
28 | 030904001025 | 非编码感温探测器 | 1.名称:非编码感温探测器 2.其他:具体做法及施工详见设计图纸和规范要求 |  | 个 | 2 | 172.35 |  | 344.7
29 | 030904008019 | 复式显示屏 | 1.名称:复式显示屏 2.其他:具体做法及施工详见设计图纸和规范要求 |  | 个 | 12 | 1418.82 |  | 17025.84
30 | 030904001026 | 监视模块 | 1.名称:监视模块 2.其他:具体做法及施工详见设计图纸和规范要求 |  | 个 | 4 | 219.91 |  | 879.64
31 | 030904001027 | 控制模块 | 1.名称:控制模块 2.其他:具体做法及施工详见设计图纸和规范要求 |  | 个 | 2 | 266.7 |  | 533.4
本页小计 | [8 empty] | 107241.47
注：为计取规费等的使用，可在表中增设其中：“定额人工费”。
表—08
分部分项工程和单价措施项目清单与计价表
工程名称：初中学生宿舍-自动报警系统工程 |  |  |  | 标段： |  |  |  | 第 5 页 共 9 页
序号 | 项目编码 | 项目名称 | 项目特征描述 |  | 计量单位 | 工程量 | 金额（元）
[7 empty] | 综合单价 |  | 综合合价 | 其中
暂估价
32 | 030904003010 | 消火栓按钮 | 1.名称:消火栓按钮 2.其他:具体做法及施工详见设计图纸和规范要求 |  | 个 | 47 | 109.79 |  | 5160.13
33 | 030904008020 | 总线短路保护隔离器 | 1.名称:总线短路保护隔离器 2.其他:具体做法及施工详见设计图纸和规范要求 |  | 个 | 17 | 187.63 |  | 3189.71
34 | 030411005006 | 消防模块接线箱 | 1.名称:消防模块接线箱 2.规格、要求:详见图纸 3.本体安装 4.底座安装、底盒安装 5.其他:具体做法及施工详见设计图纸和规范要求 |  | 个 | 1 | 368.91 |  | 368.91
35 | 030411004161 | 配线 WDZN-BYJ1.5 | 1.配线形式:管内穿线 2.型号:WDZN-BYJ 3.规格:1.5mm2 4.材质:铜芯 5.其他:具体做法及施工详见设计图纸和规范要求 |  | m | 1313.31 | 2.91 |  | 3821.73
36 | 030411004162 | 配线 WDZN-BYJ4 | 1.配线形式:管内穿线 2.型号:WDZN-BYJ 3.规格:4mm2 4.材质:铜芯 5.其他:具体做法及施工详见设计图纸和规范要求 |  | m | 38.24 | 4.9 |  | 187.38
37 | 030411004163 | 配线 WDZN-BYJ4 | 1.配线形式:桥架配线 2.型号:WDZN-BYJ 3.规格:4mm2 4.材质:铜芯 5.其他:具体做法及施工详见设计图纸和规范要求 |  | m | 3653.78 | 5.44 |  | 19876.56
38 | 030411004164 | 配线 WDZN-RVS-2X1.5 | 1.配线形式:管内穿线 2.型号:WDZN-RVS 3.规格:2*1.5mm2 4.材质:铜芯 5.其他:具体做法及施工详见设计图纸和规范要求 |  | m | 1542.97 | 5.54 |  | 8548.05
本页小计 | [8 empty] | 41152.47
注：为计取规费等的使用，可在表中增设其中：“定额人工费”。
表—08
分部分项工程和单价措施项目清单与计价表
工程名称：初中学生宿舍-自动报警系统工程 |  |  |  | 标段： |  |  |  | 第 6 页 共 9 页
序号 | 项目编码 | 项目名称 | 项目特征描述 |  | 计量单位 | 工程量 | 金额（元）
[7 empty] | 综合单价 |  | 综合合价 | 其中
暂估价
39 | 030411004165 | 配线 WDZN-RVS-2X1.5 | 1.配线形式:桥架配线 2.型号:WDZN-RVS 3.规格:2*1.5mm2 4.材质:铜芯 5.其他:具体做法及施工详见设计图纸和规范要求 |  | m | 5105.47 | 5.74 |  | 29305.4
40 | 030411004166 | 配线 WDZN-RVS-10X1.5 | 1.配线形式:管内穿线 2.型号:WDZN-RVS 3.规格:10*1.5mm2 4.材质:铜芯 5.其他:具体做法及施工详见设计图纸和规范要求 |  | m | 67.86 | 31.24 |  | 2119.95
41 | 030411004167 | 配线 WDZN-RVS-10X1.5 | 1.配线形式:桥架配线 2.型号:WDZN-RVS 3.规格:10*1.5mm2 4.材质:铜芯 5.其他:具体做法及施工详见设计图纸和规范要求 |  | m | 294.07 | 30.57 |  | 8989.72
42 | 030411004168 | 配线 WDZN-RVVP-2X1.5 | 1.配线形式:管内穿线 2.型号:WDZN-RVVP 3.规格:2*1.5mm2 4.材质:铜芯 5.其他:具体做法及施工详见设计图纸和规范要求 |  | m | 698.03 | 7.65 |  | 5339.93
43 | 030411004169 | 配线 WDZN-RVVP-2X1.5 | 1.配线形式:桥架配线 2.型号:WDZN-RVVP 3.规格:2*1.5mm2 4.材质:铜芯 5.其他:具体做法及施工详见设计图纸和规范要求 |  | m | 1829.45 | 7.79 |  | 14251.42
44 | 030411004170 | 配线 WDZN-BYJ1.5 | 1.配线形式:管内穿线 2.型号:WDZN-BYJ 3.规格:1.5mm2 4.材质:铜芯 5.其他:具体做法及施工详见设计图纸和规范要求 |  | m | 1313.31 | 2.91 |  | 3821.73
45 | 030411001119 | 电气配管 SC20 | 1.名称:配管 2.材质:镀锌钢管 3.规格:SC20 4.配置形式:暗敷 5.其他:具体做法及施工详见设计图纸和规范要求 |  | m | 2810.4 | 16.24 |  | 45640.9
本页小计 | [8 empty] | 109469.05
注：为计取规费等的使用，可在表中增设其中：“定额人工费”。
表—08
分部分项工程和单价措施项目清单与计价表
工程名称：初中学生宿舍-自动报警系统工程 |  |  |  | 标段： |  |  |  | 第 7 页 共 9 页
序号 | 项目编码 | 项目名称 | 项目特征描述 |  | 计量单位 | 工程量 | 金额（元）
[7 empty] | 综合单价 |  | 综合合价 | 其中
暂估价
46 | 030411001120 | 电气配管 SC32 | 1.名称:配管 2.材质:镀锌钢管 3.规格:SC32 4.配置形式:暗敷 5.其他:具体做法及施工详见设计图纸和规范要求 |  | m | 67.06 | 23.44 |  | 1571.89
47 | 080807007020 | 凿(压)槽 | 1.名称:凿槽及修补 2.规格:70mm×70mm 3.类型:砖结构 4.填充(恢复)方式:水泥砂浆修补 5.其他:具体做法及施工详见设计图纸和规范要求 |  | m | 526.9 | 26.88 |  | 14163.07
48 | 030411002026 | 消防线槽 RM(100+200)*100 | 1.名称:消防线槽 2.材质:热镀锌 3.规格:RM(100+200)*100 4.其他:具体做法及施工详见设计图纸和规范要求 |  | m | 170.17 | 115.59 |  | 19669.95
49 | 030411002027 | 消防线槽 RM（100+100）*100 | 1.名称:消防线槽 2.材质:热镀锌 3.规格:RM(100+100)*100 4.其他:具体做法及施工详见设计图纸和规范要求 |  | m | 417.82 | 91.03 |  | 38034.15
50 | 030411002028 | 消防线槽 RM200*100 | 1.名称:消防线槽 2.材质:热镀锌 3.规格:RM200*100 4.其他:具体做法及施工详见设计图纸和规范要求 |  | m | 29.53 | 88.52 |  | 2614
51 | 040503004004 | 桥架支架 | 1.名称:桥架支架 2.材质:型钢 3.包含:手工除锈，刷油、防腐漆各一遍 4.其他:具体做法及施工详见设计图纸和规范要求 |  | kg | 132.22 | 16.99 |  | 2246.42
52 | 030905001022 | 自动报警系统调试 | 1.名称:自动报警系统调试 2.点数:500点以下 3.其他:具体做法及施工详见设计图纸和规范要求 |  | 系统 | 1 | 14183.91 |  | 14183.91
|  | 消防设备电源监控系统 | [6 empty] | 7964.07
本页小计 | [8 empty] | 92483.39
注：为计取规费等的使用，可在表中增设其中：“定额人工费”。
表—08
分部分项工程和单价措施项目清单与计价表
工程名称：初中学生宿舍-自动报警系统工程 |  |  |  | 标段： |  |  |  | 第 8 页 共 9 页
序号 | 项目编码 | 项目名称 | 项目特征描述 |  | 计量单位 | 工程量 | 金额（元）
[7 empty] | 综合单价 |  | 综合合价 | 其中
暂估价
53 | 030904001028 | 监控模块（单电源；交流三相） | 1.名称:监控模块（单电源；交流三相） 2.其他:具体做法及施工详见设计图纸和规范要求 |  | 个 | 2 | 368.19 |  | 736.38
54 | 030411004171 | 配线 WDZN-BYJ2.5 | 1.配线形式:管内穿线 2.型号:WDZN-BYJ 3.规格:2.5mm2 4.材质:铜芯 5.其他:具体做法及施工详见设计图纸和规范要求 |  | m | 10.26 | 3.72 |  | 38.17
55 | 030411004172 | 配线 WDZN-BYJ2.5 | 1.配线形式:桥架配线 2.型号:WDZN-BYJ 3.规格:2.5mm2 4.材质:铜芯 5.其他:具体做法及施工详见设计图纸和规范要求 |  | m | 554.39 | 3.78 |  | 2095.59
56 | 030411004173 | 配线 WDZN-RYS-2X1.5 | 1.配线形式:管内穿线 2.型号:WDZN-RYS 3.规格:2*1.5mm2 4.材质:铜芯 5.其他:具体做法及施工详见设计图纸和规范要求 |  | m | 5.27 | 5.67 |  | 29.88
57 | 030411004174 | 配线 WDZN-RYS-2X1.5 | 1.配线形式:桥架配线 2.型号:WDZN-RYS 3.规格:2*1.5mm2 4.材质:铜芯 5.其他:具体做法及施工详见设计图纸和规范要求 |  | m | 277.38 | 5.86 |  | 1625.45
58 | 030411001121 | 电气配管 SC20 | 1.名称:配管 2.材质:镀锌钢管 3.规格:SC20 4.配置形式:暗敷 5.其他:具体做法及施工详见设计图纸和规范要求 |  | m | 9.6 | 16.24 |  | 155.9
59 | 080807007021 | 凿(压)槽 | 1.名称:凿槽及修补 2.规格:70mm×70mm 3.类型:砖结构 4.填充(恢复)方式:水泥砂浆修补 5.其他:具体做法及施工详见设计图纸和规范要求 |  | m | 7.6 | 26.88 |  | 204.29
本页小计 | [8 empty] | 4885.66
注：为计取规费等的使用，可在表中增设其中：“定额人工费”。
表—08
分部分项工程和单价措施项目清单与计价表
工程名称：初中学生宿舍-自动报警系统工程 |  |  |  | 标段： |  |  |  | 第 9 页 共 9 页
序号 | 项目编码 | 项目名称 | 项目特征描述 |  | 计量单位 | 工程量 | 金额（元）
[7 empty] | 综合单价 |  | 综合合价 | 其中
暂估价
60 | 030905001023 | 自动报警系统调试 | 1.名称:电源监控系统调试 2.点数:64点以下 3.其他:具体做法及施工详见设计图纸和规范要求 |  | 系统 | 1 | 3078.41 |  | 3078.41
|  | 液位显示及报警主机系统 | [6 empty] | 10774.09
61 | 030411004175 | 配线 WDZN-RYYP-4*1.0 | 1.配线形式:管内穿线 2.型号:WDZN-RYYP 3.规格:4*1mm2 4.材质:铜芯 5.其他:具体做法及施工详见设计图纸和规范要求 |  | m | 40.7 | 10.27 |  | 417.99
62 | 030411004176 | 配线 WDZN-RYYP-4*1.0 | 1.配线形式:桥架配线 2.型号:WDZN-RYYP 3.规格:4*1mm2 4.材质:铜芯 5.其他:具体做法及施工详见设计图纸和规范要求 |  | m | 885.32 | 10.4 |  | 9207.33
63 | 030411001122 | 电气配管 SC25 | 1.名称:配管 2.材质:镀锌钢管 3.规格:SC25 4.配置形式:暗敷 5.其他:具体做法及施工详见设计图纸和规范要求 |  | m | 40.7 | 20.3 |  | 826.21
64 | 080807007022 | 凿(压)槽 | 1.名称:凿槽及修补 2.规格:70mm×70mm 3.类型:砖结构 4.填充(恢复)方式:水泥砂浆修补 5.其他:具体做法及施工详见设计图纸和规范要求 |  | m | 12 | 26.88 |  | 322.56
|  | 措施项目 | [6 empty] | 8325.55
65 | 031302007026 | 高层施工增加 |  |  | 项 | 1 | 2637.4 |  | 2637.4
66 | 031301017028 | 脚手架搭拆费 |  |  | 项 | 1 | 5688.15 |  | 5688.15
本页小计 | [8 empty] | 22178.05
合 计 | [8 empty] | 428811.35
注：为计取规费等的使用，可在表中增设其中：“定额人工费”。
表—08

## 表-11 总价措施项目清单与计价表
总价措施项目清单与计价表
工程名称：初中学生宿舍-自动报警系统工程 | [5 empty] | 标段： |  | 第 1 页 共 2 页
序号 | 项目编码 | 项目名称 | 计算基础 | 费率 (%) | 金额 (元) |  | 调整 费率(%) |  | 调整后 金额(元) | 备注
1 | LSSGCSF00049 | 绿色施工安全防护措施费 | 分部分项人工费+分部分项机具费 | 35.77 | 47887.22 |  |  |  |  | 以分部分项的人工费与施工机具费之和为计算基础，费率35.77%
2 | 031301010029 | 安装与生产同时进行增加费用 | 分部分项人工费 | 0 | [5 empty] | 按人工费的10%计算
3 | 031301011029 | 在有害身体健康环境中施工增加费 | 分部分项人工费 | 0 | [5 empty] | 按人工费的10%计算
4 | TSSGBWZJF029 | 在地下（暗）室、设备及大口径管道内等特殊施工部位进行施工增加费 |  | 30 | [5 empty] | 按该部分人工费的30%计算
5 | 粤031302008029 | 赶工措施费 | 分部分项人工费+分部分项机具费 | 0 | [5 empty] | 赶工措施费=（1-δ）*分部分项（人工费+施工机具费）*0.344 （0.8≤δ＜1 式中：δ=合同工期/定额工期）
6 | 031302002029 | 夜间施工增加费 |  | 20 | [5 empty] | 按其夜间施工项目人工费的20%计算
7 | JTGRSGZJF029 | 交通干扰工程施工增加费 |  | 10 | [5 empty] | 按在市政道路上施工项目人工费的10%计算
8 | 粤031302009029 | 文明工地增加费 | 分部分项人工费+分部分项机具费 | 0 | [5 empty] | 以分部分项的人工费与施工机具费之和为计算基础；市级文明工地1.00%；省级文明工地2.00%
9 | DXGXJCJXF029 | 地下管线交叉降效费 | [7 empty] | 按实际发生或经批准的施工方案计
编制人（造价人员）： | [5 empty] | 复核人（造价工程师）：
表-11
总价措施项目清单与计价表
工程名称：初中学生宿舍-自动报警系统工程 | [5 empty] | 标段： |  | 第 2 页 共 2 页
序号 | 项目编码 | 项目名称 | 计算基础 | 费率 (%) | 金额 (元) |  | 调整 费率(%) |  | 调整后 金额(元) | 备注
算
10 | QTFY00000033 | 其他费用 | [7 empty] | 按实际发生或经批准的施工组织设计方案计算
合 计 |  |  |  |  | 47887.22
编制人（造价人员）： | [5 empty] | 复核人（造价工程师）：
表-11

## 表-12 其他项目清单与计价汇总表
其他项目清单与计价汇总表
工程名称：初中学生宿舍-自动报警系统工程 |  |  | 标段： |  | 第 1 页 共 1 页
序号 | 项目名称 | 金额（元） |  | 结算金额（元） |  | 备注
1 | 暂列金额 | 42048.58 |  |  |  | 明细详见表-12-1
2 | 暂估价
2.1 | 材料暂估价 | — |  |  |  | 明细详见表-12-2
2.2 | 专业工程暂估价 |  |  |  |  | 明细详见表-12-3
3 | 计日工 |  |  |  |  | 明细详见表-12-4
4 | 总承包服务费 |  |  |  |  | 明细详见表-12-5
5 | 预算包干费 | 13387.54
6 | 工程优质费
7 | 概算幅度差
8 | 现场签证费用
9 | 索赔费用
10 | 其他费用
| 合 计 | 55436.12 |  |  |  | —
注：材料（工程设备）暂估单价进入清单项目综合单价，此处不汇总。
表—12

## 表-12-1 暂列金额表
暂列金额明细表
工程名称：初中学生宿舍-自动报警系统工程 |  |  | 标段： |  | 第 1 页 共 1 页
序号 | 名称 | 计量单位 |  | 暂定金额（元） |  | 备注
1 | 暂列金额 |  |  | 42048.58
合 计 |  |  |  | 42048.58 |  | —
注：此表由招标人填写，如不能详列，也可只列暂列金额总额，投标人应将上述暂列金额计入投标总价中。
表—12—1

## 表-12-3 专业工程暂估价及结算价表
专业工程暂估价及结算价表
工程名称：初中学生宿舍-自动报警系统工程 |  |  |  | 标段： |  | 第 1 页 共 1 页
序号 | 工程名称 | 工程内容 | 暂估金额 （元） |  | 结算金额 (元) |  | 差额 ±(元) | 备注
1
合 计 |  |  | 0.00 |  |  |  |  | —
注：此表“暂估金额”由招标人填写，投标人应将“暂估金额”计入投标总价中。结算时按合同约定结算金额填写。
表—12—3

## 表-13 规费、税金项目清单与计价表
规费、税金项目清单与计价表
工程名称：初中学生宿舍-自动报警系统工程 |  |  | 标段： |  |  | 第 1 页 共 1 页
序号 | 项目名称 | 计算基础 |  | 计算基数 | 计算费率 (%) |  | 金额(元)
1 | 增值税销项税额 | 分部分项合计+措施合计+其他项目 |  | 532134.69 | 9 |  | 47892.12
合 计 | [6 empty] | 47892.12
编制人（造价人员）： |  |  | 复核人（造价工程师）：
表—13

## 单位工程人材机汇总表
单位工程人材机汇总表
工程名称：初中学生宿舍-自动报警系统工程 | [5 empty] | 第 1 页 共 5 页
序号 | 编码 | 名称及规格 | 单位 | 数量 | 单价 （元） |  | 合价 （元） | 备注
1 | 03014281 | 镀锌锁紧螺母DN15×3 | 十套 | 0.3745 | 2.94 |  | 1.1
2 | 17030001@5 | 镀锌电线管SC15 | m | 24.9672 | 3.93 |  | 98.12
3 | 18031125 | 镀锌钢管接头15×2.75 | 个 | 3.9948 | 0.94 |  | 3.76
4 | 29060115@2 | 镀锌钢管塑料护口DN15~20 | 个 | 3.7451 | 0.06 |  | 0.22
5 | 29170200 | 镀锌地线夹15 | 套 | 15.4797 | 0.36 |  | 5.57
6 | 28030410@10 | 多股铜芯聚氯乙烯绝缘导线RS485-2*1.0 | m | 158.802 | 2.96 |  | 470.05
7 | 28030410@8 | 多股铜芯聚氯乙烯绝缘导线WDZN-RYYP-4*1.0 | m | 973.542 | 7.91 |  | 7700.72
8 | 03013031 | 膨胀螺栓M6 | 十套 | 0.408 | 2.8 |  | 1.14
9 | 03139001@2 | 冲击钻头φ8 | 个 | 0.0284 | 3.42 |  | 0.1
10 | 29110400@1 | 消防模块接线箱 | 个 | 1 | 226.56 |  | 226.56
11 | 28030410@7 | 多股铜芯聚氯乙烯绝缘导线WDZN-RYJS-2X1 | m | 27.9072 | 2.96 |  | 82.61
12 | 04010015 | 复合普通硅酸盐水泥P.C 32.5 | t | 1.3298 | 403.59 |  | 536.69
13 | 04030015 | 中砂 | m3 | 4.6543 | 259.45 |  | 1207.56
14 | 00010010 | 人工费 | 元 | 77106.1554 | 1.09 |  | 84199.92
15 | 00010010@1 | 人工费 | 元 | 13783.25 | 1.09 |  | 15051.31
16 | 00010010@2 | 人工费 | 元 | 6964.066 | 1.09 |  | 7604.76
17 | 00010010@3 | 人工费 | 元 | 22906.0487 | 1.09 |  | 25013.41
18 | RGFTZ | 人工费调整 | 元 | 8325.5466 | 1 |  | 8325.55
19 | 01030035 | 镀锌低碳钢丝φ1.2~2.5 | kg | 36.0733 | 5.86 |  | 211.39
20 | 01290245@1 | 镀锌钢板2.5 | m2 | 2.27 | 91.57 |  | 207.86
21 | 02130140 | 扁形塑料绑带 | m | 858.321 | 0.72 |  | 617.99
22 | 02270001 | 棉纱 | kg | 52.8405 | 11.47 |  | 606.08
23 | 02270020 | 白布 | kg | 0.2319 | 2.75 |  | 0.64
24 | 02270030 | 白布宽900 | m | 12.2 | 4.94 |  | 60.27
25 | 02270030@1 | 白布宽900 | m | 2.35 | 4.94 |  | 11.61
26 | 02350040 | 塑料线卡φ15以内 | 个 | 84 | 0.64 |  | 53.76
27 | 03010115 | 镀锌自攻螺钉M4~6×20~35 | 十套 | 15.04 | 3.4 |  | 51.14
28 | 03010115@1 | 镀锌自攻螺钉M4~6×20~35 | 十套 | 15.04 | 3.4 |  | 51.14
29 | 03010129@1 | 自攻螺钉M4×30 | 十套 | 4.7 | 0.75 |  | 3.53
30 | 03010240 | 木螺钉M4×65 | 十套 | 110.81 | 0.68 |  | 75.35
31 | 03010250 | 木螺钉M6×100 | 十套 | 1.88 | 1.25 |  | 2.35
单位工程人材机汇总表
工程名称：初中学生宿舍-自动报警系统工程 | [5 empty] | 第 2 页 共 5 页
序号 | 编码 | 名称及规格 | 单位 | 数量 | 单价 （元） |  | 合价 （元） | 备注
32 | 03010250@1 | 木螺钉M6×100 | 十套 | 1.88 | 1.25 |  | 2.35
33 | 03011390 | 铜接地端子带螺栓DT-6mm2 | 十套 | 129.6793 | 10.38 |  | 1346.07
34 | 03011430 | 半圆头镀锌螺栓M2~5×15~50 | 十套 | 749.224 | 0.43 |  | 322.17
35 | 03011535 | 镀锌六角螺栓2个垫圈 M8×80~120 | 十套 | 4.92 | 5.12 |  | 25.19
36 | 03011605 | 镀锌六角螺栓2平1弹垫 M10×100以内 | 十套 | 5.3186 | 5.04 |  | 26.81
37 | 03013041 | 膨胀螺栓M8 | 十套 | 4.8 | 3.15 |  | 15.12
38 | 03013431 | 塑料胀管D6~8 | 十套 | 113.88 | 0.6 |  | 68.33
39 | 03013431@1 | 塑料胀管D6~8 | 十套 | 7.99 | 0.6 |  | 4.79
40 | 03014141 | 镀锌锁紧螺母DN25×3 | 十套 | 1.4949 | 5.66 |  | 8.46
41 | 03014151 | 镀锌锁紧螺母DN32×3 | 十套 | 1.0361 | 7.72 |  | 8
42 | 03014291 | 镀锌锁紧螺母DN20×3 | 十套 | 0.1483 | 3.81 |  | 0.57
43 | 03014291@1 | 镀锌锁紧螺母DN20×3 | 十套 | 55.3263 | 3.81 |  | 210.79
44 | 03131001 | 砂轮片综合 | 片 | 139.629 | 12.87 |  | 1797.03
45 | 03134021 | 铁砂布0~2# | 张 | 0.1686 | 0.94 |  | 0.16
46 | 03134021@1 | 铁砂布0~2# | 张 | 1.9327 | 0.94 |  | 1.82
47 | 03135001@1 | 低碳钢焊条综合 | kg | 2.4737 | 5.6 |  | 13.85
48 | 03135231 | 焊片φ3.5 | 个 | 156 | 0.2 |  | 31.2
49 | 03136171 | 松香焊锡丝φ2.3 | kg | 0.52 | 32.11 |  | 16.7
50 | 03137041 | 焊锡膏 | kg | 6.0794 | 47.01 |  | 285.79
51 | 03137041@1 | 焊锡膏 | kg | 0.94 | 47.01 |  | 44.19
52 | 03138001 | 锡基钎料 | kg | 20.7894 | 52.47 |  | 1090.82
53 | 03138001@1 | 锡基钎料 | kg | 2.35 | 52.47 |  | 123.3
54 | 03139001 | 冲击钻头φ8 | 个 | 4.76 | 3.42 |  | 16.28
55 | 03139001@1 | 冲击钻头φ8 | 个 | 4.7 | 3.42 |  | 16.07
56 | 03139011 | 冲击钻头φ10 | 个 | 1.56 | 6.84 |  | 10.67
57 | 03139071 | 冲击钻头φ6~8 | 个 | 8.59 | 2.76 |  | 23.71
58 | 03139071@1 | 冲击钻头φ6~8 | 个 | 2.82 | 2.76 |  | 7.78
59 | 03139151 | 合金钢钻头φ3 | 个 | 0.94 | 0.55 |  | 0.52
60 | 03139151@1 | 合金钢钻头φ3 | 个 | 0.94 | 0.55 |  | 0.52
61 | 03139281 | 钢锯条 | 条 | 114.0404 | 0.43 |  | 49.04
62 | 03139321 | 钢丝刷子 | 把 | 0.0231 | 12.82 |  | 0.3
63 | 05050050 | 胶合板2440×1220×3 | m2 | 5.89 | 33.14 |  | 195.19
64 | 05050050@1 | 胶合板2440×1220×3 | m2 | 0.47 | 33.14 |  | 15.58
单位工程人材机汇总表
工程名称：初中学生宿舍-自动报警系统工程 | [5 empty] | 第 3 页 共 5 页
序号 | 编码 | 名称及规格 | 单位 | 数量 | 单价 （元） |  | 合价 （元） | 备注
65 | 13010050 | 醇酸清漆 | kg | 0.063 | 13.99 |  | 0.88
66 | 13010050@1 | 醇酸清漆 | kg | 12.0198 | 13.99 |  | 168.16
67 | 13010050@2 | 醇酸清漆 | kg | 0.5909 | 13.99 |  | 8.27
68 | 13010130@1 | 酚醛调和漆 | kg | 0.1546 | 12.07 |  | 1.87
69 | 13030240 | 厚漆 | kg | 27.4834 | 19.27 |  | 529.61
70 | 13050080@1 | 防锈漆C53-1 | kg | 0.2319 | 13.58 |  | 3.15
71 | 13050470 | 钢结构厚型防火涂料 | kg | 0.42 | 10.66 |  | 4.48
72 | 13050470@1 | 钢结构厚型防火涂料 | kg | 15.92 | 10.66 |  | 169.71
73 | 13050470@2 | 钢结构厚型防火涂料 | kg | 2.35 | 10.66 |  | 25.05
74 | 14030040 | 汽油综合 | kg | 36.9619 | 9.81 |  | 362.6
75 | 14030040@1 | 汽油综合 | kg | 10.85 | 9.81 |  | 106.44
76 | 14030040@2 | 汽油综合 | kg | 1.41 | 9.81 |  | 13.83
77 | 14050040 | 溶剂汽油 | kg | 0.3457 | 7.17 |  | 2.48
78 | 14050050 | 溶剂油 | kg | 9.3277 | 3.94 |  | 36.75
79 | 14350360 | 酒精 | kg | 0.96 | 7.34 |  | 7.05
80 | 14410040@1 | 801胶 | kg | 2.27 | 6.15 |  | 13.96
81 | 14410230 | 硅酮中性密封胶300ml | 支 | 2.4 | 12.9 |  | 30.96
82 | 17250020 | 塑料异型管D5 | m | 32.06 | 3.07 |  | 98.42
83 | 17250020@1 | 塑料异型管D5 | m | 6.11 | 3.07 |  | 18.76
84 | 18031090 | 镀锌钢管塑料护口DN25 | 个 | 14.9495 | 0.16 |  | 2.39
85 | 18031130 | 镀锌钢管接头20×2.75 | 个 | 591.7293 | 1.97 |  | 1165.71
86 | 18031135 | 镀锌钢管接头25×3.25 | 个 | 15.9461 | 2.42 |  | 38.59
87 | 18031140 | 镀锌钢管接头32×3.25 | 个 | 11.0515 | 3.12 |  | 34.48
88 | 25010040 | 灯泡 | 个 | 20.8 | 1.75 |  | 36.4
89 | 27170001 | 电气绝缘胶带18mm×10m×0.13mm | 卷 | 57.9783 | 2.4 |  | 139.15
90 | 27170001@1 | 电气绝缘胶带18mm×10m×0.13mm | 卷 | 11.2 | 2.4 |  | 26.88
91 | 28030290 | 双色多股铜芯聚氯乙烯绝缘软导线BVR-4mm2 | m | 664.2036 | 2.83 |  | 1879.7
92 | 28030300 | 双色多股铜芯聚氯乙烯绝缘软导线BVR-6mm2 | m | 314.3177 | 4.19 |  | 1316.99
93 | 28030430 | 铜芯聚氯乙烯绝缘导线BV-105℃-1.5 | m | 12.272 | 1.2 |  | 14.73
94 | 28030440 | 铜芯聚氯乙烯绝缘导线BV-105℃-1mm2 | m | 15.27 | 0.84 |  | 12.83
95 | 28030440@1 | 铜芯聚氯乙烯绝缘导线BV-105℃-1mm2 | m | 30.54 | 0.84 |  | 25.65
单位工程人材机汇总表
工程名称：初中学生宿舍-自动报警系统工程 | [5 empty] | 第 4 页 共 5 页
序号 | 编码 | 名称及规格 | 单位 | 数量 | 单价 （元） |  | 合价 （元） | 备注
96 | 28030669 | 阻燃铜芯聚氯乙烯绝缘绞型软导线ZR-RVS 2×1.5mm2 | m | 64.147 | 3.65 |  | 234.14
97 | 28030669@1 | 阻燃铜芯聚氯乙烯绝缘绞型软导线ZR-RVS 2×1.5mm2 | m | 7.191 | 3.65 |  | 26.25
98 | 29060115 | 镀锌钢管塑料护口DN15~20 | 个 | 1.4832 | 0.06 |  | 0.09
99 | 29060115@1 | 镀锌钢管塑料护口DN15~20 | 个 | 553.263 | 0.06 |  | 33.2
100 | 29060120 | 镀锌钢管塑料护口DN32 | 个 | 10.3608 | 0.22 |  | 2.28
101 | 29170210 | 镀锌地线夹20 | 套 | 2292.9508 | 0.36 |  | 825.46
102 | 29170220 | 镀锌地线夹25 | 套 | 61.7909 | 0.53 |  | 32.75
103 | 29170230 | 镀锌地线夹32 | 套 | 42.8245 | 0.79 |  | 33.83
104 | 34050060 | 打印纸132-1 | 箱 | 0.42 | 133.33 |  | 56
105 | 34090070 | 电池 | 节 | 190.4 | 1.03 |  | 196.11
106 | 34130001 | 标志牌塑料扁形 | 个 | 1020.7041 | 0.68 |  | 694.08
107 | 99450760 | 其他材料费 | 元 | 739.368 | 1 |  | 739.37
108 | CLFTZ | 材料费调整 | 元 | -0.0294 | 1 |  | -0.03
109 | 01210045@1 | 型钢 | kg | 57.9785 | 4.06 |  | 235.39
110 | 13010135@1 | 醇酸调和漆 | kg | 1.0119 | 13.58 |  | 13.74
111 | 13030795@1 | 醇酸防锈漆 | kg | 0.8967 | 13.58 |  | 12.18
112 | 17030001@2 | 镀锌电线管SC20 | m | 3698.3077 | 4.82 |  | 17825.84
113 | 17030001@3 | 镀锌电线管SC25 | m | 99.6628 | 6.31 |  | 628.87
114 | 17030001@4 | 镀锌电线管SC32 | m | 69.0718 | 8.09 |  | 558.79
115 | 23370100@1 | 编码感烟探测器 | 个 | 225 | 72.03 |  | 16206.75
116 | 23370100@2 | 非编码感温探测器 | 个 | 2 | 124.7 |  | 249.4
117 | 23390005@1 | 编码声光报警器 | 个 | 47 | 85 |  | 3995
118 | 23400001@1 | 电气火灾监控探测器MPAC503M | 个 | 6 | 181.13 |  | 1086.78
119 | 23400001@3 | 常闭防火门控制器 | 个 | 10 | 71.12 |  | 711.2
120 | 23400001@4 | 控制模块 | 个 | 2 | 81.54 |  | 163.08
121 | 23400001@5 | 监视模块 | 个 | 4 | 82.74 |  | 330.96
122 | 23400001@6 | 总线短路保护隔离器 | 个 | 17 | 50.46 |  | 857.82
123 | 23400001@7 | 监控模块（单电源；交流三相） | 个 | 2 | 231.02 |  | 462.04
124 | 23410040@1 | 复式显示器 | 台 | 12 | 264 |  | 3168
125 | 23410060@1 | 带电话孔按钮手动报警按钮 | 个 | 47 | 50.56 |  | 2376.32
单位工程人材机汇总表
工程名称：初中学生宿舍-自动报警系统工程 | [5 empty] | 第 5 页 共 5 页
序号 | 编码 | 名称及规格 | 单位 | 数量 | 单价 （元） |  | 合价 （元） | 备注
126 | 23410060@2 | 消火栓按钮 | 个 | 47 | 41.43 |  | 1947.21
127 | 23410080@1 | 3-6W挂墙扬声器 | 只 | 68 | 54.94 |  | 3735.92
128 | 28030170@2 | 绝缘电线WDZN-BYJ2.5 | m | 1451.1415 | 2.07 |  | 3003.86
129 | 28030170@4 | 绝缘电线WDZN-BYJ1.5 | m | 2889.282 | 1.33 |  | 3842.75
130 | 28030170@5 | 绝缘电线WDZN-BYJ4 | m | 3877.7682 | 3.34 |  | 12951.75
131 | 28030410@3 | 多股铜芯聚氯乙烯绝缘导线WDZN-RYJS-2X1.5 | m | 427.7103 | 3.96 |  | 1693.73
132 | 28030410@4 | 多股铜芯聚氯乙烯绝缘导线WDZN-RVS-2X1.5 | m | 8742.93 | 3.78 |  | 33048.28
133 | 28030410@5 | 多股铜芯聚氯乙烯绝缘导线WDZN-RVS-10X1.5 | m | 382.0623 | 26.2 |  | 10010.03
134 | 28030410@6 | 多股铜芯聚氯乙烯绝缘导线WDZN-RVVP-2X1.5 | m | 2674.7949 | 5.73 |  | 15326.57
135 | 57010010@1 | 门磁开关 | 套 | 52 | 46.8 |  | 2433.6
136 | 00010003 | 机上人工 | 工日 | 0.044 | 251.16 |  | 11.05
137 | 99450630 | 折旧费 | 元 | 898.9784 | 1 |  | 898.98
138 | 99450640 | 检修费 | 元 | 7.0636 | 1 |  | 7.06
139 | 99450650 | 维护费 | 元 | 285.9147 | 1 |  | 285.91
140 | 99450660 | 安拆费 | 元 | 37.4848 | 1 |  | 37.48
141 | 99450680 | 柴油(机械用)0# | kg | 0.0574 | 8.31 |  | 0.48
142 | 99450680@1 | 柴油(机械用)0# | kg | 0.7313 | 8.31 |  | 6.08
143 | 99450700 | 电(机械用) | kw·h | 143.216 | 0.77 |  | 110.28
144 | 99450700@1 | 电(机械用) | kw·h | 177.0896 | 0.77 |  | 136.36
145 | 99450700@2 | 电(机械用) | kw·h | 70.2968 | 0.77 |  | 54.13
146 | 99451300 | 校验费 | 元 | 457.1027 | 1 |  | 457.1
147 | JXFTZ | 机械费调整 | 元 | -0.0376 | 1 |  | -0.04
148 | 29030030@1 | 广播线槽RM100*100 | m | 636.0456 | 33.56 |  | 21345.69
149 | 29030030@2 | 消防线槽RM(100+200)*100 | m | 175.2751 | 66.55 |  | 11664.56
150 | 29030030@3 | 消防线槽RM(100+100)*100 | m | 430.3546 | 51.01 |  | 21952.39
151 | 29030030@4 | 消防线槽RM200*100 | m | 30.4159 | 48.58 |  | 1477.6
152 | 28030410@9 | 多股铜芯聚氯乙烯绝缘导线WDZN-RYS-2X1.5 | m | 296.9406 | 3.9 |  | 1158.07
153 | 28030410@11 | 多股铜芯聚氯乙烯绝缘导线RS485-2*1.0 | m | 23.1336 | 2.96 |  | 68.48
|  | 合计 |  |  |  |  | 363978.41