## 表-04 单位工程招标控制价汇总表
单位工程招标控制价汇总表
工程名称：初中教学实验楼及南区连廊-弱电工程 |  |  | 标段： | 第 1 页 共 1 页
序号 | 汇总内容 | 金额:(元) |  |  | 其中：暂估价(元)
1 | 分部分项合计 | 786091.46
1.1 | 弱电系统线槽 | 98830.12
1.2 | 信息网络系统（内网、智能专网） | 501563.00
1.3 | 视频安防监控系统 | 106083.35
1.4 | 电梯五方通话 | 1932.70
1.5 | 建筑节能监测系统 | 9308.47
1.6 | UPS配电系统 | 68373.82
2 | 措施合计 | 92298.86
2.1 | 绿色施工安全防护措施费 | 79255.27
2.2 | 其他措施费 | 13043.59
3 | 其他项目 | 100766.06 |  |  | －
3.1 | 暂列金额 | 78609.15
3.2 | 暂估价
3.3 | 计日工
3.4 | 总承包服务费
3.5 | 预算包干费 | 22156.91
3.6 | 工程优质费
3.7 | 概算幅度差
3.8 | 索赔费用
3.9 | 现场签证费用
3.10 | 其他费用
4 | 税前工程造价 | 979156.38
5 | 增值税销项税额 | 88124.07 |  |  | －
6 | 总造价 | 1067280.45
7 | 人工费 | 229330.72
招标控制价合计=1+2+3+5 |  | 1,067,280.45 |  |  | 0.00
注：本表适用于单位工程招标控制价或投标报价的汇总，如无单位工程划分，单项工程也使用本表汇总
表—04

## 表-08 分部分项工程和单价措施项目清单与计价表
分部分项工程和单价措施项目清单与计价表
工程名称：初中教学实验楼及南区连廊-弱电工程 |  |  |  | 标段： |  |  |  | 第 1 页 共 9 页
序号 | 项目编码 | 项目名称 | 项目特征描述 |  | 计量单位 | 工程量 | 金额（元）
[7 empty] | 综合单价 |  | 综合合价 | 其中
暂估价
|  | 弱电系统线槽 | [6 empty] | 98830.12
1 | 030411002008 | UPS线槽 | 1.名称:UPS线槽 2.规格:100mm×100mm*1.2mm 3.其他:具体做法及施工详见设计图纸和规范要求 |  | m | 58.17 | 65.94 |  | 3835.73
2 | 030411002009 | 综合布线线槽 | 1.名称:综合布线线槽 2.规格:100mm×100mm*1.2mm 3.其他:具体做法及施工详见设计图纸和规范要求 |  | m | 24.71 | 65.8 |  | 1625.92
3 | 030411002010 | 综合布线线槽 | 1.名称:综合布线线槽 2.规格:200mm×100mm 3.其他:具体做法及施工详见设计图纸和规范要求 |  | m | 808.88 | 77.93 |  | 63036.02
4 | 030413001030 | 铁构件 | 1.名称:一般铁构件 2.材质:型钢 3.规格:综合 4.含除锈、刷油 5.其他:具体做法及施工详见设计图纸和规范要求 |  | kg | 974.38 | 31.13 |  | 30332.45
|  | 信息网络系统（内网、智能专网） | [6 empty] | 501563
|  | 设备 | [6 empty] | 270653.34
5 | 030502001002 | 机柜、机架 | 1.名称:标准机柜 2.规格:19〞（含PDU电源） 3.安装方式:落地 4.详见用户需求书 5.其他:具体做法及施工详见设计图纸和规范要求 |  | 台 | 9 | 3277.08 |  | 29493.72
6 | 030502017002 | 线管理器 | 1.名称:竖向跳线管理器 2.规格:详见用户需求书 3.其他:具体做法及施工详见设计图纸和规范要求 |  | 个 | 6 | 67.51 |  | 405.06
本页小计 | [8 empty] | 128728.9
注：为计取规费等的使用，可在表中增设其中：“定额人工费”。
表—08
分部分项工程和单价措施项目清单与计价表
工程名称：初中教学实验楼及南区连廊-弱电工程 |  |  |  | 标段： |  |  |  | 第 2 页 共 9 页
序号 | 项目编码 | 项目名称 | 项目特征描述 |  | 计量单位 | 工程量 | 金额（元）
[7 empty] | 综合单价 |  | 综合合价 | 其中
暂估价
7 | 030502010003 | 48口光纤配线架 | 1.名称:48口光纤配线架 2.规格:金属箱体，配6/12/24口多模LC耦合器，24口多（单）模LC/1U，详见用户需求书 3.包括面板、耦合器、标签等 4.其他:具体做法及施工详见设计图纸和规范要求 |  | 个 | 2 | 581.26 |  | 1162.52
8 | 030502010004 | 模块配线架 | 1.名称:RJ45标准模块式配线架 2.规格:金属箱体，1U高度，配24口六类RJ45非屏蔽信息模块，详见用户需求书 3.包括面板、六类模块、标签等 4.其他:具体做法及施工详见设计图纸和规范要求 |  | 个 | 6 | 960.91 |  | 5765.46
9 | 030502009003 | 六类数据跳线 | 1.名称:六类数据跳线 2.规格:长度：2/3米（或根据实际需要长度选择） 3.详见用户需求书 4.其他:具体做法及施工详见设计图纸和规范要求 |  | 条 | 126 | 40.78 |  | 5138.28
10 | 030502009004 | 光纤跳线 | 1.名称:光纤跳线 2.规格:详见用户需求书、跳线长度综合考虑 3.其他:具体做法及施工详见设计图纸和规范要求 |  | 条 | 38 | 63.54 |  | 2414.52
11 | 030502018001 | 跳块 | 1.名称:6类网线水晶头 2.详见用户需求书 3.其他:具体做法及施工详见设计图纸和规范要求 |  | 个 | 363 | 2.9 |  | 1052.7
12 | 030502016002 | 布放尾纤 | 1.名称:布放尾纤 2.规格:详见用户需求书 3.其他:具体做法及施工详见设计图纸和规范要求 |  | 根 | 412 | 41.81 |  | 17225.72
13 | 030501010002 | 2分16分光器 | 1.名称:分光器 2.功能:2:16 3.详见用户需求书 4.其他:具体做法及施工详见设计图纸和规范要求 |  | 台 | 19 | 1137.59 |  | 21614.21
本页小计 | [8 empty] | 54373.41
注：为计取规费等的使用，可在表中增设其中：“定额人工费”。
表—08
分部分项工程和单价措施项目清单与计价表
工程名称：初中教学实验楼及南区连廊-弱电工程 |  |  |  | 标段： |  |  |  | 第 3 页 共 9 页
序号 | 项目编码 | 项目名称 | 项目特征描述 |  | 计量单位 | 工程量 | 金额（元）
[7 empty] | 综合单价 |  | 综合合价 | 其中
暂估价
14 | 030501012003 | 8口ONU交换机 | 1.名称:8口ONU交换机 2.功能:详见用户需求书 3.含光模块 4.其他:具体做法及施工详见设计图纸和规范要求 |  | 台 | 1 | 2633.75 |  | 2633.75
15 | 030501012004 | 16口ONU(POE交换机) | 1.名称:16口ONU(POE交换机) 2.功能:详见用户需求书 3.含光模块 4.其他:具体做法及施工详见设计图纸和规范要求 |  | 台 | 5 | 4003.09 |  | 20015.45
16 | 030501012005 | 24口ONU | 1.名称:24口ONU交换机 2.功能:详见用户需求书 3.含光模块 4.其他:具体做法及施工详见设计图纸和规范要求 |  | 台 | 20 | 5802.75 |  | 116055
17 | 030411006004 | 接线盒 | 1.名称:底盒 2.材质:热镀锌金属 3.规格:国标86型 4.安装形式:暗装 5.其他:具体做法及施工详见设计图纸和规范要求 |  | 个 | 800 | 9.26 |  | 7408
18 | 030501005002 | 弱电箱（壁挂） | 1.名称:弱电箱（壁挂） 2.规格:内置OUN设备 3.详见用户需求书 4.其他:具体做法及施工详见设计图纸和规范要求 |  | 台 | 71 | 301.87 |  | 21432.77
19 | 030502012003 | 单口六类信息点位(内网) | 1.名称:单口六类信息点位(内网) 2.规格:含模块、底盒 3.安装方式:暗装 4.底盒材质、规格:国标86型热镀锌金属底盒 5.其他:具体做法及施工详见设计图纸和规范要求 |  | 个 | 250 | 48.78 |  | 12195
本页小计 | [8 empty] | 179739.97
注：为计取规费等的使用，可在表中增设其中：“定额人工费”。
表—08
分部分项工程和单价措施项目清单与计价表
工程名称：初中教学实验楼及南区连廊-弱电工程 |  |  |  | 标段： |  |  |  | 第 4 页 共 9 页
序号 | 项目编码 | 项目名称 | 项目特征描述 |  | 计量单位 | 工程量 | 金额（元）
[7 empty] | 综合单价 |  | 综合合价 | 其中
暂估价
20 | 030502012004 | 单口六类信息点位(语音) | 1.名称:单口六类信息点位(语音) 2.规格:含模块、底盒 3.安装方式:暗装 4.底盒材质、规格:国标86型热镀锌金属底盒 5.其他:具体做法及施工详见设计图纸和规范要求 |  | 个 | 178 | 37.31 |  | 6641.18
|  | 线缆、配管 | [6 empty] | 230909.66
21 | 030502007005 | 光缆 | 1.名称:48芯单模光纤 2.敷设方式:管内、槽架内配线 3.其他:具体做法及施工详见设计图纸和规范要求 |  | m | 115.41 | 31.49 |  | 3634.26
22 | 030502007006 | 光缆 | 1.名称:单芯皮线光纤 2.敷设方式:管内、槽架内配线 3.其他:具体做法及施工详见设计图纸和规范要求 |  | m | 84.94 | 3.8 |  | 322.77
23 | 030502007007 | 光缆 | 1.名称:2芯皮线光纤 2.敷设方式:管内、槽架内配线 3.其他:具体做法及施工详见设计图纸和规范要求 |  | m | 4023.88 | 5.32 |  | 21407.04
24 | 030502005004 | 双绞线缆 | 1.名称:六类4对UTP 2.规格:六类UTP 3.线缆对数:4对 4.敷设方式:管、暗槽内穿放 5.其他:具体做法及施工详见设计图纸和规范要求 |  | m | 7885.97 | 6.03 |  | 47552.4
25 | 030411001036 | 配管 | 1.名称:钢管 2.材质:镀锌 3.规格:SC20 4.配置形式:暗配 5.接地要求:符合设计及施工规范要求 6.其他:具体做法及施工详见设计图纸和规范要求 |  | m | 4978.7 | 16.24 |  | 80854.09
本页小计 | [8 empty] | 160411.74
注：为计取规费等的使用，可在表中增设其中：“定额人工费”。
表—08
分部分项工程和单价措施项目清单与计价表
工程名称：初中教学实验楼及南区连廊-弱电工程 |  |  |  | 标段： |  |  |  | 第 5 页 共 9 页
序号 | 项目编码 | 项目名称 | 项目特征描述 |  | 计量单位 | 工程量 | 金额（元）
[7 empty] | 综合单价 |  | 综合合价 | 其中
暂估价
26 | 030411001037 | 配管 | 1.名称:钢管 2.材质:镀锌 3.规格:SC25 4.配置形式:暗配 5.接地要求:符合设计及施工规范要求 6.其他:具体做法及施工详见设计图纸和规范要求 |  | m | 1126.06 | 20.3 |  | 22859.02
27 | 030413002008 | 凿(压)槽 | 1.名称:凿槽及修补 2.规格:70mm×70mm 3.类型:砖结构 4.填充(恢复)方式:水泥砂浆修补 5.其他:具体做法及施工详见设计图纸和规范要求 |  | m | 1515.3 | 26.88 |  | 40731.26
28 | 030502019004 | 双绞线缆测试 | 1.双绞线缆测试 2.其他:具体做法及施工详见设计图纸和规范要求 |  | 链路 | 428 | 24.41 |  | 10447.48
29 | 030502020002 | 光纤测试 | 1.光纤测试 2.其他:具体做法及施工详见设计图纸和规范要求 |  | 链路(芯) | 254 | 12.21 |  | 3101.34
|  | 视频安防监控系统 | [6 empty] | 106083.35
30 | 030507008002 | 室外固定彩色摄像机 | 1.名称:室外固定彩色摄像机 2.类别:详见用户需求书 3.安装方式:壁装支架 4.其他:具体做法及施工详见设计图纸和规范要求 |  | 台 | 44 | 1236.93 |  | 54424.92
31 | 030507008003 | 彩色固定摄像机 | 1.名称:彩色固定摄像机 2.类别:详见用户需求书 3.安装方式:壁装支架 4.其他:具体做法及施工详见设计图纸和规范要求 |  | 台 | 13 | 1080.76 |  | 14049.88
32 | 030507008004 | 电梯专用摄像机 | 1.名称:电梯专用摄像机 2.类别:详见用户需求书 3.安装方式:壁装支架 4.其他:具体做法及施工详见设计图纸和规范要求书 |  | 台 | 1 | 1080.76 |  | 1080.76
本页小计 | [8 empty] | 146694.66
注：为计取规费等的使用，可在表中增设其中：“定额人工费”。
表—08
分部分项工程和单价措施项目清单与计价表
工程名称：初中教学实验楼及南区连廊-弱电工程 |  |  |  | 标段： |  |  |  | 第 6 页 共 9 页
序号 | 项目编码 | 项目名称 | 项目特征描述 |  | 计量单位 | 工程量 | 金额（元）
[7 empty] | 综合单价 |  | 综合合价 | 其中
暂估价
33 | 030411006005 | 接线盒 | 1.名称:底盒 2.材质:热镀锌金属 3.规格:国标86型 4.安装形式:暗装 5.其他:具体做法及施工详见设计图纸和规范要求 |  | 个 | 58 | 9.26 |  | 537.08
34 | 030409010002 | 浪涌保护器 | 1.名称:浪涌保护器 2.规格:详见用户需求书 3.安装形式:配电箱内安装 4.含调试 5.其他:具体做法及施工详见设计图纸和规范要求 |  | 个 | 1 | 3597.11 |  | 3597.11
35 | 030502005005 | 双绞线缆 | 1.名称:双绞线缆 2.规格:六类UTP线缆 3.敷设方式:管内、槽架内配线 4.其他:具体做法及施工详见设计图纸和规范要求 |  | m | 2999.4 | 6.03 |  | 18086.38
36 | 030413002009 | 凿(压)槽 | 1.名称:凿槽及修补 2.规格:70mm×70mm 3.类型:砖结构 4.填充(恢复)方式:水泥砂浆修补 5.其他:具体做法及施工详见设计图纸和规范要求 |  | m | 45.3 | 26.88 |  | 1217.66
37 | 030411001038 | 配管 | 1.名称:钢管 2.材质:镀锌 3.规格:SC20 4.配置形式:暗配 5.接地要求:符合设计及施工规范要求 6.其他:具体做法及施工详见设计图纸和规范要求 |  | m | 374.9 | 16.24 |  | 6088.38
38 | 030411001039 | 配管 | 1.名称:金属软管 2.材质:不锈钢包塑 3.规格:φ20 4.其他:具体做法及施工详见设计图纸和规范要求 |  | m | 58 | 19.81 |  | 1148.98
39 | 030502019005 | 双绞线缆测试 | 1.双绞线缆测试 2.其他:具体做法及施工详见设计图纸和规范要求 |  | 链路 | 58 | 24.41 |  | 1415.78
本页小计 | [8 empty] | 32091.37
注：为计取规费等的使用，可在表中增设其中：“定额人工费”。
表—08
分部分项工程和单价措施项目清单与计价表
工程名称：初中教学实验楼及南区连廊-弱电工程 |  |  |  | 标段： |  |  |  | 第 7 页 共 9 页
序号 | 项目编码 | 项目名称 | 项目特征描述 |  | 计量单位 | 工程量 | 金额（元）
[7 empty] | 综合单价 |  | 综合合价 | 其中
暂估价
40 | 030507017002 | 电视监控系统调试 | 1.安全防范分系统调试 电视监控系统 摄像机(台) 2.其他:具体做法及施工详见设计图纸和规范要求 |  | 台 | 58 | 76.49 |  | 4436.42
|  | 电梯五方通话 | [6 empty] | 1932.7
41 | 030411004050 | 配线WDZ-RYSP4*1.0 | 1.名称:配线 2.型号:WDZ-RYSP 3.规格:4*1.0 4.线槽、线管内敷设，综合考虑 5.其他:具体做法及施工详见设计图纸和规范要求 |  | m | 114.63 | 10.27 |  | 1177.25
42 | 030411001040 | 配管 | 1.名称:电线管 2.材质:镀锌 3.规格:JDG25 4.配置形式:明配 5.接地要求:符合设计及施工规范要求 6.其他:具体做法及施工详见设计图纸和规范要求 |  | m | 30.61 | 24.68 |  | 755.45
|  | 建筑节能监测系统 | [6 empty] | 9308.47
43 | 030503003009 | 通讯管理器 | 1.名称:通讯管理器 2.规格、型号：1个TCP/IP接口、4个RS485接口 3.单体安装、调试 4.其他:具体做法及施工详见设计图纸和规范要求 |  | 台 | 1 | 6898.64 |  | 6898.64
44 | 030411006006 | 接线盒 | 1.名称:底盒 2.材质:热镀锌金属 3.规格:国标86型 4.安装形式:暗装 5.其他:具体做法及施工详见设计图纸和规范要求 |  | 个 | 3 | 9.26 |  | 27.78
45 | 030502005006 | 双绞线缆 | 1.名称:六类4对UTP 2.规格:六类UTP 3.线缆对数:4对 4.敷设方式:管、暗槽内穿放 5.其他:具体做法及施工详见设计图纸和规范要求 |  | m | 252 | 6.03 |  | 1519.56
本页小计 | [8 empty] | 14815.1
注：为计取规费等的使用，可在表中增设其中：“定额人工费”。
表—08
分部分项工程和单价措施项目清单与计价表
工程名称：初中教学实验楼及南区连廊-弱电工程 |  |  |  | 标段： |  |  |  | 第 8 页 共 9 页
序号 | 项目编码 | 项目名称 | 项目特征描述 |  | 计量单位 | 工程量 | 金额（元）
[7 empty] | 综合单价 |  | 综合合价 | 其中
暂估价
46 | 030411001041 | 配管 | 1.名称:钢管 2.材质:镀锌 3.规格:SC20 4.配置形式:暗配 5.接地要求:符合设计及施工规范要求 6.其他:具体做法及施工详见设计图纸和规范要求 |  | m | 48.6 | 16.24 |  | 789.26
47 | 030502019006 | 双绞线缆测试 | 1.双绞线缆测试 2.其他:具体做法及施工详见设计图纸和规范要求 |  | 链路 | 3 | 24.41 |  | 73.23
|  | UPS配电系统 | [6 empty] | 68373.82
48 | 030404017033 | 配电箱 | 1.名称:初中教学楼弱电间配电箱 2.型号:A2-1~5RD 3.其他:具体做法及施工详见设计图纸和规范要求 |  | 台 | 5 | 1140.02 |  | 5700.1
49 | 030404017034 | 配电箱 | 1.名称:初中教学楼弱电间配电箱 2.型号: 3.其他:具体做法及施工详见设计图纸和规范要求 |  | 台 | 1 | 1140.02 |  | 1140.02
50 | 030404017035 | T接箱 | 1.名称:电缆T接箱 2.规格:满足设计要求 3.接线端子材质、规格:压铜接线端子安装 4.安装方式:明装 5.其他:具体做法及施工详见设计图纸和规范要求 |  | 台 | 4 | 596.42 |  | 2385.68
51 | 030408001031 | 电力电缆 | 1.名称:电力电缆 2.型号:WDZ-B1-YJY 3.规格:5×16mm² 4.材质:铜芯 5.敷设方式、部位:室内敷设(管、槽、沟) 6.电压等级(kV):1kV 7.其他:具体做法及施工详见设计图纸和规范要求 |  | m | 225.36 | 78.41 |  | 17670.48
本页小计 | [8 empty] | 27758.77
注：为计取规费等的使用，可在表中增设其中：“定额人工费”。
表—08
分部分项工程和单价措施项目清单与计价表
工程名称：初中教学实验楼及南区连廊-弱电工程 |  |  |  | 标段： |  |  |  | 第 9 页 共 9 页
序号 | 项目编码 | 项目名称 | 项目特征描述 |  | 计量单位 | 工程量 | 金额（元）
[7 empty] | 综合单价 |  | 综合合价 | 其中
暂估价
52 | 030411004051 | 配线 | 1.名称:配线 2.型号:WDZ-BYJ 3.规格:2.5mm² 4.材质:铜芯 5.线槽、线管内敷设，综合考虑 6.其他:具体做法及施工详见设计图纸和规范要求 |  | m | 8747.99 | 3.84 |  | 33592.28
53 | 030411001042 | 配管 | 1.名称:钢管 2.材质:镀锌 3.规格:SC20 4.配置形式:暗配 5.接地要求:符合设计及施工规范要求 6.其他:具体做法及施工详见设计图纸和规范要求 |  | m | 284.3 | 16.24 |  | 4617.03
54 | 030413002010 | 凿(压)槽 | 1.名称:凿槽及修补 2.规格:70mm×70mm 3.类型:砖结构 4.填充(恢复)方式:水泥砂浆修补 5.其他:具体做法及施工详见设计图纸和规范要求 |  | m | 86.5 | 26.88 |  | 2325.12
55 | 030408006011 | 电力电缆头 | 1.名称:电力电缆头 2.规格:16mm²以下 3.材质、类型:铜芯 4.安装部位:户内 5.电压等级(kV):1kV以下 6.其他:具体做法及施工详见设计图纸和规范要求 |  | 个 | 9 | 104.79 |  | 943.11
|  | 措施项目 | [6 empty] | 13043.59
56 | 031302007012 | 高层施工增加 |  |  | 项 | 1 | 4325.75 |  | 4325.75
57 | 031301017014 | 脚手架搭拆费 |  |  | 项 | 1 | 8717.84 |  | 8717.84
本页小计 | [8 empty] | 54521.13
合 计 | [8 empty] | 799135.05
注：为计取规费等的使用，可在表中增设其中：“定额人工费”。
表—08

## 表-11 总价措施项目清单与计价表
总价措施项目清单与计价表
工程名称：初中教学实验楼及南区连廊-弱电工程 | [5 empty] | 标段： |  | 第 1 页 共 2 页
序号 | 项目编码 | 项目名称 | 计算基础 | 费率 (%) | 金额 (元) |  | 调整 费率(%) |  | 调整后 金额(元) | 备注
1 | LSSGCSF00034 | 绿色施工安全防护措施费 | 分部分项人工费+分部分项机具费 | 35.77 | 79255.27 |  |  |  |  | 以分部分项的人工费与施工机具费之和为计算基础，费率35.77%
2 | 031301010014 | 安装与生产同时进行增加费用 | 分部分项人工费 | 0 | [5 empty] | 按人工费的10%计算
3 | 031301011014 | 在有害身体健康环境中施工增加费 | 分部分项人工费 | 0 | [5 empty] | 按人工费的10%计算
4 | TSSGBWZJF014 | 在地下（暗）室、设备及大口径管道内等特殊施工部位进行施工增加费 |  | 30 | [5 empty] | 按该部分人工费的30%计算
5 | 粤031302008014 | 赶工措施费 | 分部分项人工费+分部分项机具费 | 0 | [5 empty] | 赶工措施费=（1-δ）*分部分项（人工费+施工机具费）*0.344 （0.8≤δ＜1 式中：δ=合同工期/定额工期）
6 | 031302002014 | 夜间施工增加费 |  | 20 | [5 empty] | 按其夜间施工项目人工费的20%计算
7 | JTGRSGZJF014 | 交通干扰工程施工增加费 |  | 10 | [5 empty] | 按在市政道路上施工项目人工费的10%计算
8 | 粤031302009014 | 文明工地增加费 | 分部分项人工费+分部分项机具费 | 0 | [5 empty] | 以分部分项的人工费与施工机具费之和为计算基础；市级文明工地1.00%；省级文明工地2.00%
9 | DXGXJCJXF014 | 地下管线交叉降效费 | [7 empty] | 按实际发生或经批准的施工方案计
编制人（造价人员）： | [5 empty] | 复核人（造价工程师）：
表-11
总价措施项目清单与计价表
工程名称：初中教学实验楼及南区连廊-弱电工程 | [5 empty] | 标段： |  | 第 2 页 共 2 页
序号 | 项目编码 | 项目名称 | 计算基础 | 费率 (%) | 金额 (元) |  | 调整 费率(%) |  | 调整后 金额(元) | 备注
算
10 | QTFY00000018 | 其他费用 | [7 empty] | 按实际发生或经批准的施工组织设计方案计算
合 计 |  |  |  |  | 79255.27
编制人（造价人员）： | [5 empty] | 复核人（造价工程师）：
表-11

## 表-12 其他项目清单与计价汇总表
其他项目清单与计价汇总表
工程名称：初中教学实验楼及南区连廊-弱电工程 |  |  | 标段： |  | 第 1 页 共 1 页
序号 | 项目名称 | 金额（元） |  | 结算金额（元） |  | 备注
1 | 暂列金额 | 78609.15 |  |  |  | 明细详见表-12-1
2 | 暂估价
2.1 | 材料暂估价 | — |  |  |  | 明细详见表-12-2
2.2 | 专业工程暂估价 |  |  |  |  | 明细详见表-12-3
3 | 计日工 |  |  |  |  | 明细详见表-12-4
4 | 总承包服务费 |  |  |  |  | 明细详见表-12-5
5 | 预算包干费 | 22156.91
6 | 工程优质费
7 | 概算幅度差
8 | 现场签证费用
9 | 索赔费用
10 | 其他费用
| 合 计 | 100766.06 |  |  |  | —
注：材料（工程设备）暂估单价进入清单项目综合单价，此处不汇总。
表—12

## 表-12-1 暂列金额表
暂列金额明细表
工程名称：初中教学实验楼及南区连廊-弱电工程 |  |  | 标段： |  | 第 1 页 共 1 页
序号 | 名称 | 计量单位 |  | 暂定金额（元） |  | 备注
1 | 暂列金额 |  |  | 78609.15
合 计 |  |  |  | 78609.15 |  | —
注：此表由招标人填写，如不能详列，也可只列暂列金额总额，投标人应将上述暂列金额计入投标总价中。
表—12—1

## 表-12-3 专业工程暂估价及结算价表
专业工程暂估价及结算价表
工程名称：初中教学实验楼及南区连廊-弱电工程 |  |  |  | 标段： |  | 第 1 页 共 1 页
序号 | 工程名称 | 工程内容 | 暂估金额 （元） |  | 结算金额 (元) |  | 差额 ±(元) | 备注
1
合 计 |  |  | 0.00 |  |  |  |  | —
注：此表“暂估金额”由招标人填写，投标人应将“暂估金额”计入投标总价中。结算时按合同约定结算金额填写。
表—12—3

## 表-13 规费、税金项目清单与计价表
规费、税金项目清单与计价表
工程名称：初中教学实验楼及南区连廊-弱电工程 |  |  | 标段： |  |  | 第 1 页 共 1 页
序号 | 项目名称 | 计算基础 |  | 计算基数 | 计算费率 (%) |  | 金额(元)
1 | 增值税销项税额 | 分部分项合计+措施合计+其他项目 |  | 979156.38 | 9 |  | 88124.07
合 计 | [6 empty] | 88124.07
编制人（造价人员）： |  |  | 复核人（造价工程师）：
表—13

## 单位工程人材机汇总表
单位工程人材机汇总表
工程名称：初中教学实验楼及南区连廊-弱电工程 | [5 empty] | 第 1 页 共 5 页
序号 | 编码 | 名称及规格 | 单位 | 数量 | 单价 （元） |  | 合价 （元） | 备注
1 | 30110040@3 | 弱电箱（壁挂） | 台 | 71 | 200 |  | 14200
2 | 03139001@2 | 冲击钻头φ8 | 个 | 0.1136 | 3.42 |  | 0.39
3 | 13010130@1 | 酚醛调和漆 | kg | 0.052 | 12.07 |  | 0.63
4 | 14030040@2 | 汽油综合 | kg | 0.04 | 9.81 |  | 0.39
5 | 14090010@1 | 电力复合脂 | kg | 0.06 | 14.45 |  | 0.87
6 | 29110107 | 电缆T接箱 | 个 | 4 | 453.61 |  | 1814.44
7 | 30130180@5 | 光纤跳线 | 条 | 38 | 23.47 |  | 891.86
8 | 30210160@14 | 24口ONU | 台 | 20 | 5530.33 |  | 110606.6
9 | 17190001@4 | 不锈钢包塑金属软管φ20 | m | 62.64 | 4.58 |  | 286.89
10 | 29110240@2 | 光纤配线架48口 | 个 | 2.04 | 373.01 |  | 760.94
11 | 03010115 | 镀锌自攻螺钉M4~6×20~35 | 十套 | 1.9906 | 3.4 |  | 6.77
12 | 03011595 | 镀锌六角螺栓2平1弹垫 M8×100以内 | 十套 | 0.816 | 3.9 |  | 3.18
13 | 57450060@1 | 通讯管理器1个TCP/IP接口、4个RS485接口 | 台 | 1 | 6622.12 |  | 6622.12
14 | 02270001@1 | 棉纱 | kg | 2.85 | 11.47 |  | 32.69
15 | 03013041 | 膨胀螺栓M8 | 十套 | 41.616 | 3.15 |  | 131.09
16 | 03013051 | 膨胀螺栓M10 | 十套 | 2.448 | 5.82 |  | 14.25
17 | 03013051@1 | 膨胀螺栓M10 | 十套 | 24.072 | 5.82 |  | 140.1
18 | 14350360@1 | 酒精 | kg | 0.56 | 7.34 |  | 4.11
19 | 29110390@2 | 接线盒国标86型 | 个 | 878.22 | 1.5 |  | 1317.33
20 | 30030040@1 | 电梯专用摄像机 | 台 | 1 | 650 |  | 650
21 | 30030040@2 | 彩色固定摄像机 | 台 | 13 | 650 |  | 8450
22 | 30030040@3 | 室外固定彩色摄像机 | 台 | 44 | 670 |  | 29480
23 | 02270001 | 棉纱 | kg | 17.8211 | 11.47 |  | 204.41
24 | 03013031 | 膨胀螺栓M6 | 十套 | 1.632 | 2.8 |  | 4.57
25 | 03137041 | 焊锡膏 | kg | 0.9871 | 47.01 |  | 46.4
26 | 03138001 | 锡基钎料 | kg | 14.2386 | 52.47 |  | 747.1
27 | 14030040 | 汽油综合 | kg | 47.885 | 9.81 |  | 469.75
28 | 27170001 | 电气绝缘胶带18mm×10m×0.13mm | 卷 | 47.9875 | 2.4 |  | 115.17
29 | 28030410@3 | 配线WDZ-RYSP4*1.0 | m | 123.8004 | 7.91 |  | 979.26
30 | 29090225 | 铜接线端子DT-16mm2 | 个 | 36.54 | 3.24 |  | 118.39
31 | 99450670 | 汽油(机械用)国Ⅲ93# | kg | 23.814 | 10.09 |  | 240.28
32 | 00010003 | 机上人工 | 工日 | 0.9828 | 251.16 |  | 246.84
单位工程人材机汇总表
工程名称：初中教学实验楼及南区连廊-弱电工程 | [5 empty] | 第 2 页 共 5 页
序号 | 编码 | 名称及规格 | 单位 | 数量 | 单价 （元） |  | 合价 （元） | 备注
33 | 00010003@1 | 机上人工 | 工日 | 0.7796 | 251.16 |  | 195.8
34 | 00010010 | 人工费 | 元 | 135282.1553 | 1.09 |  | 147728.11
35 | 00010010@1 | 人工费 | 元 | 62778.6401 | 1.09 |  | 68554.27
36 | 01010011@1 | 圆钢 | kg | 77.9504 | 4.08 |  | 318.04
37 | 01130003@1 | 扁钢 | kg | 214.3636 | 4.43 |  | 949.63
38 | 01210045@1 | 角钢 | kg | 730.785 | 4.02 |  | 2937.76
39 | 02270020 | 白布 | kg | 6.4721 | 2.75 |  | 17.8
40 | 03011390 | 铜接地端子带螺栓DT-6mm2 | 十套 | 93.6349 | 10.38 |  | 971.93
41 | 03011430@1 | 半圆头镀锌螺栓M2~5×15~50 | 十套 | 535.056 | 0.43 |  | 230.07
42 | 03011605 | 镀锌六角螺栓2平1弹垫 M10×100以内 | 十套 | 71.8973 | 5.04 |  | 362.36
43 | 03134021 | 铁砂布0~2# | 张 | 32.4836 | 0.94 |  | 30.53
44 | 03135001 | 低碳钢焊条综合 | kg | 31.1801 | 5.6 |  | 174.61
45 | 03139281 | 钢锯条 | 条 | 223.5076 | 0.43 |  | 96.11
46 | 03139321 | 钢丝刷子 | 把 | 0.2923 | 12.82 |  | 3.75
47 | 13010130 | 酚醛调和漆 | kg | 2.1288 | 12.07 |  | 25.69
48 | 13010135@1 | 醇酸调和漆 | kg | 14.6157 | 13.58 |  | 198.48
49 | 13030795@1 | 醇酸防锈漆 | kg | 20.5594 | 13.58 |  | 279.2
50 | 13050080@1 | 防锈漆C53-1 | kg | 2.9231 | 13.58 |  | 39.7
51 | 14050040@1 | 溶剂汽油 | kg | 7.1129 | 7.17 |  | 51
52 | 14050050 | 溶剂油 | kg | 18.354 | 3.94 |  | 72.31
53 | 28030300@1 | 双色多股铜芯聚氯乙烯绝缘软导线BVR-6mm2 | m | 226.953 | 4.19 |  | 950.93
54 | 29030030@1 | 综合布线线槽MR100*100*1.2mm | m | 25.4513 | 26.52 |  | 674.97
55 | 29030030@2 | 综合布线线槽MR200*100*1.2mm | m | 833.1464 | 38.29 |  | 31901.18
56 | 99450680 | 柴油(机械用)0# | kg | 1.5842 | 8.31 |  | 13.16
57 | 99450650 | 维护费 | 元 | 687.724 | 1 |  | 687.72
58 | 99450630 | 折旧费 | 元 | 1737.9784 | 1 |  | 1737.98
59 | 99450640 | 检修费 | 元 | 140.0509 | 1 |  | 140.05
60 | 99450680@1 | 柴油(机械用)0# | kg | 13.9743 | 8.31 |  | 116.13
61 | 99450650@1 | 维护费 | 元 | 129.522 | 1 |  | 129.52
62 | 99450630@1 | 折旧费 | 元 | 188.6265 | 1 |  | 188.63
63 | 99450640@1 | 检修费 | 元 | 60.8937 | 1 |  | 60.89
64 | 99450700 | 电(机械用) | kw·h | 74.1133 | 0.77 |  | 57.07
单位工程人材机汇总表
工程名称：初中教学实验楼及南区连廊-弱电工程 | [5 empty] | 第 3 页 共 5 页
序号 | 编码 | 名称及规格 | 单位 | 数量 | 单价 （元） |  | 合价 （元） | 备注
65 | 99450700@1 | 电(机械用) | kw·h | 889.881 | 0.77 |  | 685.21
66 | 99450660 | 安拆费 | 元 | 109.5641 | 1 |  | 109.56
67 | 99450660@1 | 安拆费 | 元 | 175.1684 | 1 |  | 175.17
68 | 99450760 | 其他材料费 | 元 | 2687.4915 | 1 |  | 2687.49
69 | RGFTZ | 人工费调整 | 元 | 13043.5718 | 1 |  | 13043.57
70 | CLFTZ | 材料费调整 | 元 | -0.0974 | 1 |  | -0.1
71 | JXFTZ | 机械费调整 | 元 | 0.1948 | 1 |  | 0.19
72 | 99451300 | 校验费 | 元 | 496.672 | 1 |  | 496.67
73 | 14350190 | 多功能上光清洁剂 | 盒 | 4.5 | 8.2 |  | 36.9
74 | 34090250 | 脱脂棉 | kg | 3.22 | 25.13 |  | 80.92
75 | 30090200@1 | 2分16分光器 | 台 | 19 | 765.66 |  | 14547.54
76 | 30210160@8 | 16口ONU(POE交换机) | 台 | 5 | 3730.67 |  | 18653.35
77 | 28030510 | 铜芯聚氯乙烯绝缘导线BV-6mm2 | m | 18.36 | 4.11 |  | 75.46
78 | 29090185 | 铜端子6mm2 | 个 | 18.36 | 1.74 |  | 31.95
79 | 03010440 | 六角螺栓M5 | 十套 | 2.448 | 0.57 |  | 1.4
80 | 30130190 | 线管理器 | 台 | 6.06 | 43.76 |  | 265.19
81 | 03014281 | 镀锌锁紧螺母DN15×3 | 十套 | 44.084 | 2.94 |  | 129.61
82 | 29060115 | 镀锌钢管塑料护口DN15~20 | 个 | 3235.1294 | 0.06 |  | 194.11
83 | 29110390@1 | 开关(插座)盒国标86型 | 个 | 436.56 | 2 |  | 873.12
84 | 30130020@1 | 单口六类信息点位(内网)单口 | 个 | 252.5 | 27.59 |  | 6966.48
85 | 30130020@2 | 单口六类信息点位(语音)单口 | 个 | 179.78 | 16.24 |  | 2919.63
86 | 29060120 | 镀锌钢管塑料护口DN32 | 个 | 449.9498 | 0.22 |  | 98.99
87 | 01030035 | 镀锌低碳钢丝φ1.2~2.5 | kg | 65.313 | 5.86 |  | 382.73
88 | 03014291 | 镀锌锁紧螺母DN20×3 | 十套 | 279.4289 | 3.81 |  | 1064.62
89 | 13010050 | 醇酸清漆 | kg | 23.6236 | 13.99 |  | 330.49
90 | 13030240 | 厚漆 | kg | 52.1783 | 19.27 |  | 1005.48
91 | 18031130 | 镀锌钢管接头20×2.75 | 个 | 937.1352 | 1.97 |  | 1846.16
92 | 28030290 | 双色多股铜芯聚氯乙烯绝缘软导线BVR-4mm2 | m | 1228.7569 | 2.83 |  | 3477.38
93 | 29170210 | 镀锌地线夹20 | 套 | 3631.3989 | 0.36 |  | 1307.3
94 | 03014141 | 镀锌锁紧螺母DN25×3 | 十套 | 17.3976 | 5.66 |  | 98.47
95 | 18031090 | 镀锌钢管塑料护口DN25 | 个 | 173.9763 | 0.16 |  | 27.84
96 | 18031135 | 镀锌钢管接头25×3.25 | 个 | 185.5747 | 2.42 |  | 449.09
单位工程人材机汇总表
工程名称：初中教学实验楼及南区连廊-弱电工程 | [5 empty] | 第 4 页 共 5 页
序号 | 编码 | 名称及规格 | 单位 | 数量 | 单价 （元） |  | 合价 （元） | 备注
97 | 29170220 | 镀锌地线夹25 | 套 | 744.3245 | 0.53 |  | 394.49
98 | 03014101 | 镀锌锁紧螺母DN25×1.5 | 十套 | 0.4729 | 2.4 |  | 1.13
99 | 29060045 | 镀锌电线管接头25×1.5 | 个 | 7.8821 | 1.17 |  | 9.22
100 | 29060105 | 镀锌电线管塑料护口DN25~32 | 个 | 4.7292 | 0.26 |  | 1.23
101 | 37330870@1 | 模块配线架 | 个 | 6 | 563.59 |  | 3381.54
102 | 30130130@1 | 尾纤 | 根 | 420.24 | 9.3 |  | 3908.23
103 | 28250010@2 | 2芯皮线光纤2芯 | m | 4104.3576 | 2.17 |  | 8906.46
104 | 57330001@1 | 机柜(机架)19〞落地 | 个 | 9 | 2840.47 |  | 25564.23
105 | 28030270@2 | 六类UTP线缆 | m | 11360.1174 | 3.12 |  | 35443.57
106 | 30130180@4 | 六类数据跳线长度：2/3米（或根据实际需要长度选择） | 条 | 126 | 30.26 |  | 3812.76
107 | 03010240 | 木螺钉M4×65 | 十套 | 11.9197 | 0.68 |  | 8.11
108 | 03013431 | 塑料胀管D6~8 | 十套 | 12.6074 | 0.6 |  | 7.56
109 | 03139071 | 冲击钻头φ6~8 | 个 | 0.8139 | 2.76 |  | 2.25
110 | 29060080 | 镀锌电线管卡子25 | 个 | 26.1685 | 0.18 |  | 4.71
111 | 29060030@5 | 镀锌电线管JDG25 | m | 31.5283 | 4.36 |  | 137.46
112 | 01530060 | 封铅含铅65% 含锡35% | kg | 1.793 | 26.42 |  | 47.37
113 | 03139521 | 合金钢钻头φ10 | 个 | 0.5273 | 4.57 |  | 2.41
114 | 13050210 | 沥青绝缘漆 | kg | 0.1758 | 6.2 |  | 1.09
115 | 14330320 | 硬脂酸 | kg | 0.0879 | 6.33 |  | 0.56
116 | 28110210@1 | 铜芯电缆WDZ-B1-YJY-5×16mm² | m | 227.6136 | 70.41 |  | 16026.27
117 | 03136021 | 焊锡丝综合 | kg | 0.84 | 7.69 |  | 6.46
118 | 03139021 | 冲击钻头φ12 | 个 | 0.144 | 8.55 |  | 1.23
119 | 13010120 | 酚醛磁漆 | kg | 0.06 | 12.07 |  | 0.72
120 | 14090010 | 电力复合脂 | kg | 2.667 | 14.45 |  | 38.54
121 | 17250170 | 塑料软管D5 | m | 1.08 | 0.4 |  | 0.43
122 | 28010090 | 裸铜线10mm2 | kg | 1.38 | 57.88 |  | 79.87
123 | 29090220 | 铜接线端子DT-10mm2 | 个 | 12.18 | 2.37 |  | 28.87
124 | 37091110 | 钢垫板1~2 | kg | 0.9 | 4.23 |  | 3.81
125 | 55090080@1 | 初中教学楼弱电间配电箱 | 台 | 5 | 750 |  | 3750
126 | 28030170@1 | 绝缘电线WDZ-B1-BYJ-2.5mm² | m | 9622.789 | 2.18 |  | 20977.68
127 | 18030605 | 固定卡子φ90 | 个 | 18.54 | 3.03 |  | 56.18
128 | 28010030 | 镀锡裸铜绞线16mm2 | kg | 0.9 | 63.75 |  | 57.38
单位工程人材机汇总表
工程名称：初中教学实验楼及南区连廊-弱电工程 | [5 empty] | 第 5 页 共 5 页
序号 | 编码 | 名称及规格 | 单位 | 数量 | 单价 （元） |  | 合价 （元） | 备注
129 | 28250010@5 | 单芯皮线光纤单芯 | m | 86.6388 | 0.68 |  | 58.91
130 | 30210160@11 | 8口ONU交换机 | 台 | 1 | 2361.33 |  | 2361.33
131 | 57450050 | 信号电涌保护器及配件 | 台 | 1 | 3500 |  | 3500
132 | 28030610 | 铜芯聚氯乙烯绝缘软导线BVR-1.5mm2 | m | 2.04 | 1.13 |  | 2.31
133 | 28030630 | 铜芯聚氯乙烯绝缘软导线BVR-6mm2 | m | 0.51 | 4.19 |  | 2.14
134 | 03131001 | 砂轮片综合 | 片 | 345.891 | 12.87 |  | 4451.62
135 | 28250010@6 | 单模光缆48芯 | m | 117.7182 | 24.98 |  | 2940.6
136 | 17030001@1 | 镀锌钢管SC20 | m | 5807.037 | 4.82 |  | 27989.92
137 | 17030001@2 | 镀锌钢管SC25 | m | 1159.8418 | 6.31 |  | 7318.6
138 | 55090080@2 | 初中教学楼弱电间UPS电源箱 | 台 | 1 | 750 |  | 750
139 | 57290010@1 | 6类网线水晶头 | 个 | 363 | 0.93 |  | 337.59
140 | 04010015 | 复合普通硅酸盐水泥P.C 32.5 | t | 3.2942 | 403.59 |  | 1329.51
141 | 04030015 | 中砂 | m3 | 11.5297 | 259.45 |  | 2991.38
142 | 29060030@6 | 镀锌钢管SC20 | m | 50.058 | 4.82 |  | 241.28
143 | 02130050 | 三色塑料带综合 | kg | 0.81 | 10.3 |  | 8.34
144 | 34070010 | 塑料手套ST型 | 个 | 9.45 | 13.72 |  | 129.65
145 | 29030030@3 | UPS线槽MR100*100*1.2mm | m | 59.9151 | 26.65 |  | 1596.74
146 | 03010315 | 半圆头螺丝M6~8×12~30 | 十套 | 4.5553 | 0.16 |  | 0.73
147 | 18150500 | 可挠金属套管接头KS-17 | 个 | 9.744 | 1.62 |  | 15.79
148 | 18250480 | 可挠金属套管卡子SP-17 | 个 | 131.428 | 1.3 |  | 170.86
149 | 18250600 | 接地卡子综合 | 个 | 19.1168 | 2.56 |  | 48.94
150 | 29060175 | 可挠金属套管护口BP-17 | 个 | 9.135 | 0.07 |  | 0.64
|  | 合计 |  |  |  |  | 689452.87