## 表-04 单位工程招标控制价汇总表
单位工程招标控制价汇总表
工程名称：初中教学实验楼及南区连廊-消防水工程 |  |  | 标段： | 第 1 页 共 1 页
序号 | 汇总内容 | 金额:(元) |  |  | 其中：暂估价(元)
1 | 分部分项合计 | 373775.00
1.1 | 消火栓灭火系统 | 357968.77
1.2 | 自动喷淋灭火系统 | 15806.23
2 | 措施合计 | 32495.84
2.1 | 绿色施工安全防护措施费 | 27443.03
2.2 | 其他措施费 | 5052.81
3 | 其他项目 | 45049.58 |  |  | －
3.1 | 暂列金额 | 37377.50
3.2 | 暂估价
3.3 | 计日工
3.4 | 总承包服务费
3.5 | 预算包干费 | 7672.08
3.6 | 工程优质费
3.7 | 概算幅度差
3.8 | 索赔费用
3.9 | 现场签证费用
3.10 | 其他费用
4 | 税前工程造价 | 451320.42
5 | 增值税销项税额 | 40618.84 |  |  | －
6 | 总造价 | 491939.26
7 | 人工费 | 72329.92
招标控制价合计=1+2+3+5 |  | 491,939.26 |  |  | 0.00
注：本表适用于单位工程招标控制价或投标报价的汇总，如无单位工程划分，单项工程也使用本表汇总
表—04

## 表-08 分部分项工程和单价措施项目清单与计价表
分部分项工程和单价措施项目清单与计价表
工程名称：初中教学实验楼及南区连廊-消防水工程 |  |  |  | 标段： |  |  |  | 第 1 页 共 5 页
序号 | 项目编码 | 项目名称 | 项目特征描述 |  | 计量单位 | 工程量 | 金额（元）
[7 empty] | 综合单价 |  | 综合合价 | 其中
暂估价
|  | 消火栓灭火系统 | [6 empty] | 357968.77
1 | 030901002006 | 消火栓钢管 | 1.安装部位:室内 2.材质、规格:内外壁热浸镀锌钢管 DN100*4 3.连接形式:沟槽式卡箍连接 4.钢管镀锌设计要求:内外热浸镀锌 5.含沟槽管件、卡箍 6.压力试验及冲洗设计要求:水压试验，水冲洗 7.其他:具体做法及施工详见设计图纸和规范要求 |  | m | 818.81 | 160 |  | 131009.6
2 | 030901002007 | 消火栓钢管 | 1.安装部位:埋地 2.材质、规格:内外壁热浸镀锌钢管 DN100*4 3.连接形式:沟槽式卡箍连接 4.钢管镀锌设计要求:内外热浸镀锌 5.含沟槽管件、卡箍 6.压力试验及冲洗设计要求:水压试验，水冲洗 7.其他:具体做法及施工详见设计图纸和规范要求 |  | m | 39.91 | 205.25 |  | 8191.53
3 | 030901002008 | 消火栓钢管 | 1.安装部位:室内 2.材质、规格:内外壁热浸镀锌钢管 DN65*3.75 3.连接形式:沟槽式卡箍连接 4.钢管镀锌设计要求:内外热浸镀锌 5.含沟槽管件、卡箍 6.压力试验及冲洗设计要求:水压试验，水冲洗 7.其他:具体做法及施工详见设计图纸和规范要求 |  | m | 65.6 | 108.9 |  | 7143.84
4 | 031202008001 | 埋地管道防腐蚀 | 1.名称:埋地管道防腐蚀 2.规格:四油三布加 3.其他:具体做法及施工详见设计图纸和规范要求强防腐 |  | m2 | 14.29 | 105.36 |  | 1505.59
本页小计 | [8 empty] | 147850.56
注：为计取规费等的使用，可在表中增设其中：“定额人工费”。
表—08
分部分项工程和单价措施项目清单与计价表
工程名称：初中教学实验楼及南区连廊-消防水工程 |  |  |  | 标段： |  |  |  | 第 2 页 共 5 页
序号 | 项目编码 | 项目名称 | 项目特征描述 |  | 计量单位 | 工程量 | 金额（元）
[7 empty] | 综合单价 |  | 综合合价 | 其中
暂估价
5 | 031201001010 | 管道刷油 | 1.油漆品种:樟丹底漆，调和漆 2.涂刷遍数、漆膜厚度:樟丹底漆、调和漆各二道 3.标志色方式、品种:按设计要求 4.其他:具体做法及施工详见设计图纸和规范要求 |  | m2 | 308.65 | 28.22 |  | 8710.1
6 | 031002001015 | 管道支架 | 1.名称：管道支架 2.材质:型钢 3.其他:具体做法及施工详见设计图纸和规范要求 |  | kg | 1183.42 | 26.07 |  | 30851.76
7 | 031201003019 | 金属结构刷油 | 1.除锈级别:轻锈 2.油漆品种:樟丹、调合漆 3.结构类型:管道支架 4.涂刷遍数、漆膜厚度:除锈后刷樟丹二道,灰色调和漆二道 5.其他:具体做法及施工详见设计图纸和规范要求 |  | kg | 1183.42 | 2.53 |  | 2994.05
8 | 030901010002 | 室内消火栓 | 1.名称:室内消火栓箱 2.型号、规格:（1）消火栓箱规格:1600X700X240；（2）室内消火栓1个,口径DN65;（3）φ65X19直流水枪,1支;（4)φ65尼龙衬胶水带25米长,1条;（5)消防水龙卷盘,P380,1个;（6)直流喷雾喷枪,全铜,喷嘴直径φ6,1支;（7)轻便消防水龙,可缠绕橡胶硬管,30米长,1条;（8)快速接口、快速接头,全铜,各1个;（9)阀门,全铜,1个；（10)套管(扣压成型),钢质,1个 3.单栓、双栓:单栓 4.内含2瓶5kg磷酸铵盐手提式灭火器 5.其他:具体做法及施工详见设计图纸和规范要求 |  | 套 | 24 | 1558.82 |  | 37411.68
本页小计 | [8 empty] | 79967.59
注：为计取规费等的使用，可在表中增设其中：“定额人工费”。
表—08
分部分项工程和单价措施项目清单与计价表
工程名称：初中教学实验楼及南区连廊-消防水工程 |  |  |  | 标段： |  |  |  | 第 3 页 共 5 页
序号 | 项目编码 | 项目名称 | 项目特征描述 |  | 计量单位 | 工程量 | 金额（元）
[7 empty] | 综合单价 |  | 综合合价 | 其中
暂估价
9 | 030901010003 | 室内消火栓 | 1.名称:室内减压稳压型消火栓箱 2.型号、规格:（1）消火栓箱规格:1600X700X240；（2）室内消火栓1个,口径DN65;（3）φ65X19直流水枪,1支;（4)φ65尼龙衬胶水带25米长,1条;（5)消防水龙卷盘,P380,1个;（6)直流喷雾喷枪,全铜,喷嘴直径φ6,1支;（7)轻便消防水龙,可缠绕橡胶硬管,30米长,1条;（8)快速接口、快速接头,全铜,各1个;（9)阀门,全铜,1个；（10)套管(扣压成型),钢质,1个 3.单栓、双栓:单栓 4.内含2瓶5kg磷酸铵盐手提式灭火器 5.其他:具体做法及施工详见设计图纸和规范要求 |  | 套 | 35 | 1584.82 |  | 55468.7
10 | 030901013004 | 灭火器 | 1.名称:灭火器箱 2.形式:手提式 放置式 3.规格、型号:磷酸铵盐干粉灭火器5kg*2 4.其他:具体做法及施工详见设计图纸和规范要求 |  | 组 | 31 | 254.37 |  | 7885.47
11 | 031003001024 | 螺纹阀门 | 1.类型:自动排气阀 2.材质:铜 3.规格、压力等级:DN25 4.连接形式:螺纹连接 5.其他:具体做法及施工详见设计图纸和规范要求 |  | 个 | 12 | 100.9 |  | 1210.8
12 | 031003003063 | 球墨铸铁软密封闸阀（明杆） | 1.名称:球墨铸铁软密封闸阀（明杆） 2.规格:DN100 3.连接形式:沟槽式(卡箍)连接 4.材质:铸钢阀体、不锈钢阀芯 5.其他:具体做法及施工详见设计图纸和规范要求 |  | 个 | 35 | 992.57 |  | 34739.95
本页小计 | [8 empty] | 99304.92
注：为计取规费等的使用，可在表中增设其中：“定额人工费”。
表—08
分部分项工程和单价措施项目清单与计价表
工程名称：初中教学实验楼及南区连廊-消防水工程 |  |  |  | 标段： |  |  |  | 第 4 页 共 5 页
序号 | 项目编码 | 项目名称 | 项目特征描述 |  | 计量单位 | 工程量 | 金额（元）
[7 empty] | 综合单价 |  | 综合合价 | 其中
暂估价
13 | 031003003064 | 缓闭止回阀 | 1.名称:缓闭止回阀 2.规格:DN100 3.连接形式:沟槽式(卡箍)连接 4.材质:铸钢阀体、不锈钢阀芯 5.其他:具体做法及施工详见设计图纸和规范要求 |  | 个 | 2 | 3439.57 |  | 6879.14
14 | 031002003060 | 套管 | 1.名称、类型:一般钢套管 2.规格:穿管管径DN65 3.其他:具体做法及施工详见设计图纸和规范要求 |  | 个 | 2 | 62.3 |  | 124.6
15 | 031002003061 | 套管 | 1.名称、类型:一般钢套管 2.规格:穿管管径DN100 3.其他:具体做法及施工详见设计图纸和规范要求 |  | 个 | 80 | 108.14 |  | 8651.2
16 | 031002003062 | 套管 | 1.名称、类型:刚性防水套管 2.规格:穿管管径DN100 3.其他:具体做法及施工详见设计图纸和规范要求 |  | 个 | 2 | 310 |  | 620
17 | 030905002003 | 水灭火控制装置调试 | 1、消火栓灭火系统调试 2.其他:具体做法及施工详见设计图纸和规范要求 |  | 点 | 58 | 251.22 |  | 14570.76
|  | 自动喷淋灭火系统 | [6 empty] | 15806.23
18 | 030901001014 | 水喷淋钢管 | 1.安装部位:室内 2.材质、规格:内外壁热浸镀锌钢管 DN100*4 3.连接形式:沟槽式卡箍连接 4.钢管镀锌设计要求:内外热浸镀锌 5.含沟槽管件、卡箍 6.压力试验及冲洗设计要求:水压试验，水冲洗 7.其他:具体做法及施工详见设计图纸和规范要求 |  | m | 76.29 | 160 |  | 12206.4
本页小计 | [8 empty] | 43052.1
注：为计取规费等的使用，可在表中增设其中：“定额人工费”。
表—08
分部分项工程和单价措施项目清单与计价表
工程名称：初中教学实验楼及南区连廊-消防水工程 |  |  |  | 标段： |  |  |  | 第 5 页 共 5 页
序号 | 项目编码 | 项目名称 | 项目特征描述 |  | 计量单位 | 工程量 | 金额（元）
[7 empty] | 综合单价 |  | 综合合价 | 其中
暂估价
19 | 031201001011 | 管道刷油 | 1.油漆品种:樟丹底漆，调和漆 2.涂刷遍数、漆膜厚度:樟丹底漆、调和漆各二道 3.标志色方式、品种:按设计要求 4.其他:具体做法及施工详见设计图纸和规范要求 |  | m2 | 27.31 | 28.22 |  | 770.69
20 | 031002001016 | 管道支架 | 1.名称：管道支架 2.材质:型钢 3.其他:具体做法及施工详见设计图纸和规范要求 |  | kg | 95.14 | 26.07 |  | 2480.3
21 | 031201003020 | 金属结构刷油 | 1.除锈级别:轻锈 2.油漆品种:樟丹、调合漆 3.结构类型:管道支架 4.涂刷遍数、漆膜厚度:除锈后刷樟丹二道,灰色调和漆二道 5.其他:具体做法及施工详见设计图纸和规范要求 |  | kg | 95.14 | 2.53 |  | 240.7
22 | 031002003063 | 套管 | 1.名称、类型:一般钢套管 2.规格:穿管管径DN100 3.其他:具体做法及施工详见设计图纸和规范要求 |  | 个 | 1 | 108.14 |  | 108.14
|  | 措施项目 | [6 empty] | 5052.81
23 | 031302007011 | 高层施工增加 |  |  | 项 | 1 | 1345.54 |  | 1345.54
24 | 031301017013 | 脚手架搭拆费 |  |  | 项 | 1 | 3707.27 |  | 3707.27
本页小计 | [8 empty] | 8652.64
合 计 | [8 empty] | 378827.81
注：为计取规费等的使用，可在表中增设其中：“定额人工费”。
表—08

## 表-11 总价措施项目清单与计价表
总价措施项目清单与计价表
工程名称：初中教学实验楼及南区连廊-消防水工程 | [5 empty] | 标段： |  | 第 1 页 共 2 页
序号 | 项目编码 | 项目名称 | 计算基础 | 费率 (%) | 金额 (元) |  | 调整 费率(%) |  | 调整后 金额(元) | 备注
1 | LSSGCSF00033 | 绿色施工安全防护措施费 | 分部分项人工费+分部分项机具费 | 35.77 | 27443.03 |  |  |  |  | 以分部分项的人工费与施工机具费之和为计算基础，费率35.77%
2 | 031301010013 | 安装与生产同时进行增加费用 | 分部分项人工费 | 0 | [5 empty] | 按人工费的10%计算
3 | 031301011013 | 在有害身体健康环境中施工增加费 | 分部分项人工费 | 0 | [5 empty] | 按人工费的10%计算
4 | TSSGBWZJF013 | 在地下（暗）室、设备及大口径管道内等特殊施工部位进行施工增加费 |  | 30 | [5 empty] | 按该部分人工费的30%计算
5 | 粤031302008013 | 赶工措施费 | 分部分项人工费+分部分项机具费 | 0 | [5 empty] | 赶工措施费=（1-δ）*分部分项（人工费+施工机具费）*0.344 （0.8≤δ＜1 式中：δ=合同工期/定额工期）
6 | 031302002013 | 夜间施工增加费 |  | 20 | [5 empty] | 按其夜间施工项目人工费的20%计算
7 | JTGRSGZJF013 | 交通干扰工程施工增加费 |  | 10 | [5 empty] | 按在市政道路上施工项目人工费的10%计算
8 | 粤031302009013 | 文明工地增加费 | 分部分项人工费+分部分项机具费 | 0 | [5 empty] | 以分部分项的人工费与施工机具费之和为计算基础；市级文明工地1.00%；省级文明工地2.00%
9 | DXGXJCJXF013 | 地下管线交叉降效费 | [7 empty] | 按实际发生或经批准的施工方案计
编制人（造价人员）： | [5 empty] | 复核人（造价工程师）：
表-11
总价措施项目清单与计价表
工程名称：初中教学实验楼及南区连廊-消防水工程 | [5 empty] | 标段： |  | 第 2 页 共 2 页
序号 | 项目编码 | 项目名称 | 计算基础 | 费率 (%) | 金额 (元) |  | 调整 费率(%) |  | 调整后 金额(元) | 备注
算
10 | QTFY00000017 | 其他费用 | [7 empty] | 按实际发生或经批准的施工组织设计方案计算
合 计 |  |  |  |  | 27443.03
编制人（造价人员）： | [5 empty] | 复核人（造价工程师）：
表-11

## 表-12 其他项目清单与计价汇总表
其他项目清单与计价汇总表
工程名称：初中教学实验楼及南区连廊-消防水工程 |  |  | 标段： |  | 第 1 页 共 1 页
序号 | 项目名称 | 金额（元） |  | 结算金额（元） |  | 备注
1 | 暂列金额 | 37377.50 |  |  |  | 明细详见表-12-1
2 | 暂估价
2.1 | 材料暂估价 | — |  |  |  | 明细详见表-12-2
2.2 | 专业工程暂估价 |  |  |  |  | 明细详见表-12-3
3 | 计日工 |  |  |  |  | 明细详见表-12-4
4 | 总承包服务费 |  |  |  |  | 明细详见表-12-5
5 | 预算包干费 | 7672.08
6 | 工程优质费
7 | 概算幅度差
8 | 现场签证费用
9 | 索赔费用
10 | 其他费用
| 合 计 | 45049.58 |  |  |  | —
注：材料（工程设备）暂估单价进入清单项目综合单价，此处不汇总。
表—12

## 表-12-1 暂列金额表
暂列金额明细表
工程名称：初中教学实验楼及南区连廊-消防水工程 |  |  | 标段： |  | 第 1 页 共 1 页
序号 | 名称 | 计量单位 |  | 暂定金额（元） |  | 备注
1 | 暂列金额 |  |  | 37377.5
合 计 |  |  |  | 37377.5 |  | —
注：此表由招标人填写，如不能详列，也可只列暂列金额总额，投标人应将上述暂列金额计入投标总价中。
表—12—1

## 表-12-3 专业工程暂估价及结算价表
专业工程暂估价及结算价表
工程名称：初中教学实验楼及南区连廊-消防水工程 |  |  |  | 标段： |  | 第 1 页 共 1 页
序号 | 工程名称 | 工程内容 | 暂估金额 （元） |  | 结算金额 (元) |  | 差额 ±(元) | 备注
1
合 计 |  |  | 0.00 |  |  |  |  | —
注：此表“暂估金额”由招标人填写，投标人应将“暂估金额”计入投标总价中。结算时按合同约定结算金额填写。
表—12—3

## 表-13 规费、税金项目清单与计价表
规费、税金项目清单与计价表
工程名称：初中教学实验楼及南区连廊-消防水工程 |  |  | 标段： |  |  | 第 1 页 共 1 页
序号 | 项目名称 | 计算基础 |  | 计算基数 | 计算费率 (%) |  | 金额(元)
1 | 增值税销项税额 | 分部分项合计+措施合计+其他项目 |  | 451320.42 | 9 |  | 40618.84
合 计 | [6 empty] | 40618.84
编制人（造价人员）： |  |  | 复核人（造价工程师）：
表—13

## 单位工程人材机汇总表
单位工程人材机汇总表
工程名称：初中教学实验楼及南区连廊-消防水工程 | [5 empty] | 第 1 页 共 3 页
序号 | 编码 | 名称及规格 | 单位 | 数量 | 单价 （元） |  | 合价 （元） | 备注
1 | 28030440 | 铜芯聚氯乙烯绝缘导线BV-105℃-1mm2 | m | 88.566 | 0.84 |  | 74.4
2 | 00010003@1 | 机上人工 | 工日 | 0.37 | 251.16 |  | 92.93
3 | 00010010@1 | 人工费 | 元 | 2484.18 | 1.09 |  | 2712.72
4 | 01290173@1 | 钢板12~20 | kg | 12.691 | 4.18 |  | 53.05
5 | 02010070@1 | 耐油橡胶板3~6 | kg | 1.073 | 7.71 |  | 8.27
6 | 03010430@1 | 六角螺栓综合 | kg | 19.684 | 5.58 |  | 109.84
7 | 03135021@1 | 低碳钢焊条结422 φ3.2 | kg | 5.809 | 5.6 |  | 32.53
8 | 14350540@1 | 润滑剂 | kg | 0.444 | 4.53 |  | 2.01
9 | 14390070@1 | 氧气 | m3 | 7.215 | 5.16 |  | 37.23
10 | 14390100@1 | 乙炔气 | kg | 2.405 | 13.3 |  | 31.99
11 | 17070080@1 | 热轧无缝钢管D22×2 | m | 0.37 | 5.39 |  | 1.99
12 | 17250270@1 | 塑料软管D25 | m | 0.703 | 3.09 |  | 2.17
13 | 18310440@1 | 卡箍连接件(含胶圈)DN100 | 套 | 74 | 15 |  | 1110
14 | 19000220@1 | 球墨铸铁软密封闸阀（明杆）DN100 | 个 | 35 | 833.18 |  | 29161.3
15 | 34110010@1 | 水 | m3 | 0.037 | 4.58 |  | 0.17
16 | 99450700@1 | 电(机械用) | kw·h | 162.9776 | 0.77 |  | 125.49
17 | RGFTZ | 人工费调整 | 元 | 5052.8198 | 1 |  | 5052.82
18 | CLFTZ | 材料费调整 | 元 | -0.1278 | 1 |  | -0.13
19 | JXFTZ | 机械费调整 | 元 | 0.9276 | 1 |  | 0.93
20 | 00010010 | 人工费 | 元 | 59124.2285 | 1.09 |  | 64563.66
21 | 01290173 | 钢板12~20 | kg | 49.0299 | 4.18 |  | 204.94
22 | 02270001 | 棉纱 | kg | 8.8609 | 11.47 |  | 101.63
23 | 03131101 | 尼龙砂轮片φ400 | 片 | 41.4788 | 11.97 |  | 496.5
24 | 24110073 | 压力表0~1.6MPa(带弯带阀) | 套 | 2.0012 | 60 |  | 120.07
25 | 34110010 | 水 | m3 | 88.5095 | 4.58 |  | 405.37
26 | 99450760 | 其他材料费 | 元 | 480.0611 | 1 |  | 480.06
27 | 99450650 | 维护费 | 元 | 929.8023 | 1 |  | 929.8
28 | 99450640 | 检修费 | 元 | 368.9753 | 1 |  | 368.98
29 | 99450630 | 折旧费 | 元 | 1303.2135 | 1 |  | 1303.21
30 | 99450700 | 电(机械用) | kw·h | 5605.2562 | 0.77 |  | 4316.05
31 | 99450660 | 安拆费 | 元 | 714.0794 | 1 |  | 714.08
32 | 14070050 | 机油综合 | kg | 8.2622 | 6.96 |  | 57.5
33 | 14350540 | 润滑剂 | kg | 3.8326 | 4.53 |  | 17.36
单位工程人材机汇总表
工程名称：初中教学实验楼及南区连廊-消防水工程 | [5 empty] | 第 2 页 共 3 页
序号 | 编码 | 名称及规格 | 单位 | 数量 | 单价 （元） |  | 合价 （元） | 备注
34 | 补充主材001 | 卡箍DN100 | 个 | 647.6943 | 15 |  | 9715.41
35 | 补充主材001@1 | 卡箍DN65 | 个 | 56.1707 | 8 |  | 449.37
36 | 17010100@1 | 内外壁热浸镀锌钢管DN100*4 | m | 908.5266 | 67.19 |  | 61043.9
37 | 18031463@1 | 沟槽管件DN100 | 套 | 323.8472 | 124 |  | 40157.05
38 | 17010100@2 | 内外壁热浸镀锌钢管DN65*3.75 | m | 66.584 | 41.23 |  | 2745.26
39 | 18031463@2 | 沟槽管件DN65 | 套 | 28.0853 | 78 |  | 2190.65
40 | 23030040 | 室内消火栓 | 套 | 24 | 1215 |  | 29160
41 | 02130070 | 聚四氟乙烯生料带26mm×20m×0.1mm | m | 108.72 | 0.13 |  | 14.13
42 | 03013001 | 膨胀螺栓综合 | 十套 | 24.308 | 2.63 |  | 63.93
43 | 23030040@1 | 减压稳压消火栓 | 套 | 35 | 1241 |  | 43435
44 | 23070001 | 灭火器放置箱 | 个 | 31 | 86 |  | 2666
45 | 02010015 | 橡胶板4~15 | kg | 1.674 | 11.09 |  | 18.56
46 | 14350360 | 酒精 | kg | 9.28 | 7.34 |  | 68.12
47 | 99451300 | 校验费 | 元 | 87 | 1 |  | 87
48 | 02010070 | 耐油橡胶板3~6 | kg | 11.9803 | 7.71 |  | 92.37
49 | 13030795 | 醇酸防锈漆 | kg | 26.9777 | 13.58 |  | 366.36
50 | 14050040 | 溶剂汽油 | kg | 40.2418 | 7.17 |  | 288.53
51 | 99450680 | 柴油(机械用)0# | kg | 67.4267 | 8.31 |  | 560.32
52 | 00010003 | 机上人工 | 工日 | 3.7616 | 251.16 |  | 944.76
53 | 13010135 | 醇酸调和漆 | kg | 85.6985 | 13.58 |  | 1163.79
54 | 13030795@1 | 樟丹底漆 | kg | 93.061 | 13.58 |  | 1263.77
55 | 01000003 | 型钢 | kg | 1355.2736 | 4.06 |  | 5502.41
56 | 03135021 | 低碳钢焊条结422 φ3.2 | kg | 97.8458 | 5.6 |  | 547.94
57 | 14390070 | 氧气 | m3 | 55.9481 | 5.16 |  | 288.69
58 | 14390100 | 乙炔气 | kg | 18.1577 | 13.3 |  | 241.5
59 | 03010430 | 六角螺栓综合 | kg | 48.7898 | 5.58 |  | 272.25
60 | 03013181 | 膨胀螺栓M12×100 | 十套 | 44.6473 | 12.1 |  | 540.23
61 | 03139031 | 冲击钻头φ14 | 个 | 15.5473 | 9.4 |  | 146.14
62 | 03134021 | 铁砂布0~2# | 张 | 2.7873 | 0.94 |  | 2.62
63 | 03139321 | 钢丝刷子 | 把 | 0.8815 | 12.82 |  | 11.3
64 | 01010031 | 热轧圆盘条φ10以内 | kg | 2.52 | 4.08 |  | 10.28
65 | 03014421 | 六角螺母M8 | 十套 | 2.472 | 2.11 |  | 5.22
单位工程人材机汇总表
工程名称：初中教学实验楼及南区连廊-消防水工程 | [5 empty] | 第 3 页 共 3 页
序号 | 编码 | 名称及规格 | 单位 | 数量 | 单价 （元） |  | 合价 （元） | 备注
66 | 03016071 | 垫圈M8 | 十个 | 2.472 | 0.09 |  | 0.22
67 | 03139281 | 钢锯条 | 条 | 0.72 | 0.43 |  | 0.31
68 | 04010020 | 复合普通硅酸盐水泥P.C 32.5 | kg | 22 | 0.4 |  | 8.8
69 | 18010515 | 黑玛钢直通DN25 | 个 | 24.24 | 2.49 |  | 60.36
70 | 18010585 | 黑玛钢弯头DN25 | 个 | 12.12 | 3.85 |  | 46.66
71 | 18010810 | 黑玛钢堵头DN25 | 个 | 12.12 | 1.88 |  | 22.79
72 | 22110010@1 | 自动排气阀DN25 | 个 | 12 | 50.39 |  | 604.68
73 | 19000220@2 | 缓闭止回阀DN100 | 个 | 2 | 3280.18 |  | 6560.36
74 | 01290008 | 钢板 | kg | 12.3 | 4.21 |  | 51.78
75 | 17010075 | 焊接钢管 | kg | 433.92 | 4.14 |  | 1796.43
76 | 03131071 | 尼龙砂轮片φ100×16×3 | 片 | 0.096 | 3.04 |  | 0.29
77 | 01090035 | 镀锌圆钢φ10~25 | kg | 13.114 | 5.99 |  | 78.55
78 | 02270180 | 破布一级 | kg | 0.498 | 7.18 |  | 3.58
79 | 02290110 | 油麻丝 | kg | 182.892 | 8.6 |  | 1572.87
80 | 04010035 | 复合普通硅酸盐水泥P.O 42.5 | kg | 36.304 | 0.4 |  | 14.52
81 | 04030001 | 砂子 | kg | 108.833 | 0.08 |  | 8.71
82 | 13050430 | 酚醛防锈漆各种颜色 | kg | 3.049 | 13.58 |  | 41.41
83 | 13350200 | 密封膏 | kg | 21.302 | 6.19 |  | 131.86
84 | 14030047 | 汽油70~90# | kg | 0.743 | 9.26 |  | 6.88
85 | 01130002 | 扁钢综合 | kg | 1.75 | 4.43 |  | 7.75
86 | 27170001 | 电气绝缘胶带18mm×10m×0.13mm | 卷 | 24.36 | 2.4 |  | 58.46
87 | 17010100@5 | 内外壁热浸镀锌钢管DN100*4 | m | 39.91 | 67.19 |  | 2681.55
88 | 14390105 | 乙炔气 | m3 | 1.5804 | 9 |  | 14.22
89 | 15550095 | 玻璃布 | m2 | 55.0165 | 1.95 |  | 107.28
90 | 02090020 | 聚氯乙烯薄膜 | m2 | 17.8625 | 1.29 |  | 23.04
91 | 13310060 | 石油沥青10# | kg | 127.181 | 3.93 |  | 499.82
92 | 14030030 | 煤油 | kg | 2.8837 | 4.29 |  | 12.37
93 | 14230060 | 滑石粉 | kg | 57.16 | 0.98 |  | 56.02
94 | 23010001@4 | 5kg磷酸铵盐手提式灭火器 | 个 | 180 | 64 |  | 11520
|  | 合计 |  |  |  |  | 342743.35