## 表-04 单位工程招标控制价汇总表
单位工程招标控制价汇总表
工程名称：建设工程南区-室外弱电工程 |  |  | 标段： | 第 1 页 共 1 页
序号 | 汇总内容 | 金额:(元) |  |  | 其中：暂估价(元)
1 | 分部分项合计 | 169383.41
1.1 | 综合布线 | 2902.97
1.2 | 视频安防监控系统 | 28064.53
1.3 | 停车场管理系统 | 138415.91
2 | 措施合计 | 7960.95
2.1 | 绿色施工安全防护措施费 | 7960.95
2.2 | 其他措施费
3 | 其他项目 | 19163.93 |  |  | －
3.1 | 暂列金额 | 16938.34
3.2 | 暂估价
3.3 | 计日工
3.4 | 总承包服务费
3.5 | 预算包干费 | 2225.59
3.6 | 工程优质费
3.7 | 概算幅度差
3.8 | 索赔费用
3.9 | 现场签证费用
3.10 | 其他费用
4 | 税前工程造价 | 196508.29
5 | 增值税销项税额 | 17685.75 |  |  | －
6 | 总造价 | 214194.04
7 | 人工费 | 20935.56
招标控制价合计=1+2+3+5 |  | 214,194.04 |  |  | 0.00
注：本表适用于单位工程招标控制价或投标报价的汇总，如无单位工程划分，单项工程也使用本表汇总
表—04

## 表-08 分部分项工程和单价措施项目清单与计价表
分部分项工程和单价措施项目清单与计价表
工程名称：建设工程南区-室外弱电工程 |  |  |  | 标段： |  |  |  | 第 1 页 共 5 页
序号 | 项目编码 | 项目名称 | 项目特征描述 |  | 计量单位 | 工程量 | 金额（元）
[7 empty] | 综合单价 |  | 综合合价 | 其中
暂估价
|  | 综合布线 | [6 empty] | 2902.97
1 | 030502007016 | 光缆 | 1.名称:单模4芯光纤 2.敷设方式:管内、槽架内配线 3.其他:具体做法及施工详见设计图纸和规范要求 |  | m | 58.66 | 5.92 |  | 347.27
2 | 030411001148 | 配管 | 1.名称:钢管 2.材质:镀锌 3.规格:SC20 4.配置形式:暗配 5.接地要求:符合设计及施工规范要求 6.其他:具体做法及施工详见设计图纸和规范要求 |  | m | 54.63 | 16.24 |  | 887.19
3 | 030501005006 | 弱电箱（壁挂） | 1.名称:弱电箱（壁挂） 2.规格:内置OUN设备(4GE+4POTS+WIFI) 3.其他:具体做法及施工详见设计图纸和规范要求 |  | 台 | 1 | 901.87 |  | 901.87
4 | 030502016005 | 布放尾纤 | 1.名称:布放尾纤 2.规格:详见用户需求书 3.其他:具体做法及施工详见设计图纸和规范要求 |  | 根 | 16 | 41.81 |  | 668.96
5 | 030502020006 | 光纤测试 | 1.光纤测试 2.其他:具体做法及施工详见设计图纸和规范要求 |  | 链路(芯) | 8 | 12.21 |  | 97.68
|  | 视频安防监控系统 | [6 empty] | 28064.53
6 | 030507008009 | 室外固定彩色摄像机 | 1.名称:室外固定彩色摄像机 2.类别:详见用户需求书 3.安装方式:壁装支架 4.其他:具体做法及施工详见设计图纸和规范要求 |  | 台 | 13 | 1236.93 |  | 16080.09
7 | 030411006012 | 接线盒 | 1.名称:底盒 2.材质:热镀锌金属 3.规格:国标86型 4.安装形式:暗装 5.其他:具体做法及施工详见设计图纸和规范要求 |  | 个 | 13 | 9.26 |  | 120.38
本页小计 | [8 empty] | 19103.44
注：为计取规费等的使用，可在表中增设其中：“定额人工费”。
表—08
分部分项工程和单价措施项目清单与计价表
工程名称：建设工程南区-室外弱电工程 |  |  |  | 标段： |  |  |  | 第 2 页 共 5 页
序号 | 项目编码 | 项目名称 | 项目特征描述 |  | 计量单位 | 工程量 | 金额（元）
[7 empty] | 综合单价 |  | 综合合价 | 其中
暂估价
8 | 030409010005 | 浪涌保护器 | 1.名称:浪涌保护器 2.规格:详见用户需求书 3.安装形式:配电箱内安装 4.含调试 5.其他:具体做法及施工详见设计图纸和规范要求 |  | 个 | 1 | 3597.11 |  | 3597.11
9 | 030502005013 | 双绞线缆 | 1.名称:双绞线缆 2.规格:六类UTP线缆 3.敷设方式:管内、槽架内配线 4.其他:具体做法及施工详见设计图纸和规范要求 |  | m | 442.9 | 6.03 |  | 2670.69
10 | 030411001149 | 配管 | 1.名称:钢管 2.材质:镀锌 3.规格:SC20 4.配置形式:暗配 5.接地要求:符合设计及施工规范要求 6.其他:具体做法及施工详见设计图纸和规范要求 |  | m | 247.97 | 16.24 |  | 4027.03
11 | 030411001150 | 配管 | 1.名称:金属软管 2.材质:不锈钢包塑 3.规格:φ20 4.其他:具体做法及施工详见设计图纸和规范要求 |  | m | 13 | 19.81 |  | 257.53
12 | 030502019013 | 双绞线缆测试 | 1.双绞线缆测试 2.其他:具体做法及施工详见设计图纸和规范要求 |  | 链路 | 13 | 24.41 |  | 317.33
13 | 030507017005 | 电视监控系统调试 | 1.安全防范分系统调试 电视监控系统 摄像机(台) 2.其他:具体做法及施工详见设计图纸和规范要求 |  | 台 | 13 | 76.49 |  | 994.37
|  | 停车场管理系统 | [6 empty] | 138415.91
14 | 030505010001 | 区域诱导数据分配器 | 1.名称:区域诱导数据分配器 2.详见用户需求书 3.其他:具体做法及施工详见设计图纸和规范要求 |  | 台 | 1 | 2217.86 |  | 2217.86
本页小计 | [8 empty] | 14081.92
注：为计取规费等的使用，可在表中增设其中：“定额人工费”。
表—08
分部分项工程和单价措施项目清单与计价表
工程名称：建设工程南区-室外弱电工程 |  |  |  | 标段： |  |  |  | 第 3 页 共 5 页
序号 | 项目编码 | 项目名称 | 项目特征描述 |  | 计量单位 | 工程量 | 金额（元）
[7 empty] | 综合单价 |  | 综合合价 | 其中
暂估价
15 | 030507016002 | 收费管理电脑 | 1.名称:收费管理电脑 2.详见用户需求书 3.其他:具体做法及施工详见设计图纸和规范要求 |  | 套 | 2 | 4971.52 |  | 9943.04
16 | 030507016003 | 时租卡读写器 | 1.名称:时租卡读写器 2.详见用户需求书 3.其他:具体做法及施工详见设计图纸和规范要求 |  | 台 | 4 | 1087.88 |  | 4351.52
17 | 030507016004 | 进出口控制机 | 1.名称:进出口控制机 2.详见用户需求书 3.其他:具体做法及施工详见设计图纸和规范要求 |  | 台 | 4 | 12185.25 |  | 48741
18 | 030507016005 | 满位显示屏 | 1.名称:满位显示屏 2.类别:地面支架安装 3.详见用户需求书 4.其他:具体做法及施工详见设计图纸和规范要求 |  | 台 | 2 | 5142.59 |  | 10285.18
19 | 030904008025 | 车辆检测器 | 1.名称:车辆检测器 2.规格:现场模块箱内安装，模块箱底边离地1.8米 3.其他:具体做法及施工详见设计图纸和规范要求 |  | 个 | 2 | 312.17 |  | 624.34
20 | 030507008010 | 摄像机照明LED射灯 | 1.名称:LED射灯 2.安装方式:地面支架安装 3.详见用户需求书 4.其他:具体做法及施工详见设计图纸和规范要求 |  | 台 | 4 | 500.86 |  | 2003.44
21 | 030507008011 | 进出口彩色摄像机 | 1.名称:进出口彩色摄像机 2.类别:摄像镜头选用4~6mm自动光圈镜头 3.安装方式:地面支架安装 4.详见用户需求书 5.其他:具体做法及施工详见设计图纸和规范要求 |  | 台 | 4 | 3416.23 |  | 13664.92
22 | 030507016006 | 道闸 | 1.名称:道闸 2.详见用户需求书 3.其他:具体做法及施工详见设计图纸和规范要求 |  | 台 | 4 | 7954.5 |  | 31818
本页小计 | [8 empty] | 121431.44
注：为计取规费等的使用，可在表中增设其中：“定额人工费”。
表—08
分部分项工程和单价措施项目清单与计价表
工程名称：建设工程南区-室外弱电工程 |  |  |  | 标段： |  |  |  | 第 4 页 共 5 页
序号 | 项目编码 | 项目名称 | 项目特征描述 |  | 计量单位 | 工程量 | 金额（元）
[7 empty] | 综合单价 |  | 综合合价 | 其中
暂估价
23 | 030507016007 | 地感线圈 | 1.名称:地感线圈 2.规格:3mx1m，地面开槽5~10mmx50mm(宽x深)，暗埋 3.详见用户需求书 4.其他:具体做法及施工详见设计图纸和规范要求 |  | 台 | 8 | 664.35 |  | 5314.8
24 | 030411004195 | 配线WDZ-RYYS2*0.75 | 1.名称:配线 2.型号:WDZ-RYYS 3.规格:2*0.75 4.线槽、线管内敷设，综合考虑 5.其他:具体做法及施工详见设计图纸和规范要求 |  | m | 27.75 | 5.38 |  | 149.3
25 | 030411004196 | 配线WDZ-RYSP2*1.0 | 1.名称:配线 2.型号:WDZ-RYSP 3.规格:2*1.0 4.线槽、线管内敷设，综合考虑 5.其他:具体做法及施工详见设计图纸和规范要求 |  | m | 50 | 5 |  | 250
26 | 030411004197 | 配线WDZV-RYY3*1.0 | 1.名称:配线 2.型号:WDZV-RYY 3.规格:3*1.0 4.线槽、线管内敷设，综合考虑 5.其他:具体做法及施工详见设计图纸和规范要求 |  | m | 56.34 | 4.98 |  | 280.57
27 | 030411004198 | 配线WDZ-RYY3*2.5 | 1.名称:配线 2.型号:WDZ-RYY 3.规格:3*2.5 4.线槽、线管内敷设，综合考虑 5.其他:具体做法及施工详见设计图纸和规范要求 |  | m | 51.23 | 9.3 |  | 476.44
28 | 030411004199 | 配线WDZ-RYY6*0.5 | 1.名称:配线 2.型号:WDZ-RYY 3.规格:6*0.5 4.线槽、线管内敷设，综合考虑 5.其他:具体做法及施工详见设计图纸和规范要求 |  | m | 90.53 | 6.39 |  | 578.49
本页小计 | [8 empty] | 7049.6
注：为计取规费等的使用，可在表中增设其中：“定额人工费”。
表—08
分部分项工程和单价措施项目清单与计价表
工程名称：建设工程南区-室外弱电工程 |  |  |  | 标段： |  |  |  | 第 5 页 共 5 页
序号 | 项目编码 | 项目名称 | 项目特征描述 |  | 计量单位 | 工程量 | 金额（元）
[7 empty] | 综合单价 |  | 综合合价 | 其中
暂估价
29 | 030505005005 | 射频同轴电缆 | 1.名称:同轴电缆 2.规格:SYWV-75-7 3.敷设方式:管、暗槽内穿放 4.其他:具体做法及施工详见设计图纸和规范要求 |  | m | 28.28 | 5.91 |  | 167.13
30 | 030411001151 | 配管 | 1.名称:钢管 2.材质:镀锌 3.规格:SC20 4.配置形式:暗配 5.接地要求:符合设计及施工规范要求 6.其他:具体做法及施工详见设计图纸和规范要求 |  | m | 53.61 | 16.24 |  | 870.63
31 | 030411001152 | 配管 | 1.名称:钢管 2.材质:镀锌 3.规格:SC25 4.配置形式:暗配 5.接地要求:符合设计及施工规范要求 6.其他:具体做法及施工详见设计图纸和规范要求 |  | m | 90.31 | 20.3 |  | 1833.29
32 | 030507017006 | 安全防范分系统调试 | 1.名称:道闸系统调试 2.其他:具体做法及施工详见设计图纸和规范要求 |  | 系统 | 2 | 2422.98 |  | 4845.96
措施项目
33 | 031302007039 | 高层施工增加 |  |  | 项 | 1
34 | 031301017045 | 脚手架搭拆费 |  |  | 项 | 1
本页小计 | [8 empty] | 7717.01
合 计 | [8 empty] | 169383.41
注：为计取规费等的使用，可在表中增设其中：“定额人工费”。
表—08

## 表-11 总价措施项目清单与计价表
总价措施项目清单与计价表
工程名称：建设工程南区-室外弱电工程 | [5 empty] | 标段： |  | 第 1 页 共 2 页
序号 | 项目编码 | 项目名称 | 计算基础 | 费率 (%) | 金额 (元) |  | 调整 费率(%) |  | 调整后 金额(元) | 备注
1 | LSSGCSF00067 | 绿色施工安全防护措施费 | 分部分项人工费+分部分项机具费 | 35.77 | 7960.95 |  |  |  |  | 以分部分项的人工费与施工机具费之和为计算基础，费率35.77%
2 | 031301010046 | 安装与生产同时进行增加费用 | 分部分项人工费 | 0 | [5 empty] | 按人工费的10%计算
3 | 031301011046 | 在有害身体健康环境中施工增加费 | 分部分项人工费 | 0 | [5 empty] | 按人工费的10%计算
4 | TSSGBWZJF046 | 在地下（暗）室、设备及大口径管道内等特殊施工部位进行施工增加费 |  | 30 | [5 empty] | 按该部分人工费的30%计算
5 | 粤031302008046 | 赶工措施费 | 分部分项人工费+分部分项机具费 | 0 | [5 empty] | 赶工措施费=（1-δ）*分部分项（人工费+施工机具费）*0.344 （0.8≤δ＜1 式中：δ=合同工期/定额工期）
6 | 031302002046 | 夜间施工增加费 |  | 20 | [5 empty] | 按其夜间施工项目人工费的20%计算
7 | JTGRSGZJF046 | 交通干扰工程施工增加费 |  | 10 | [5 empty] | 按在市政道路上施工项目人工费的10%计算
8 | 粤031302009046 | 文明工地增加费 | 分部分项人工费+分部分项机具费 | 0 | [5 empty] | 以分部分项的人工费与施工机具费之和为计算基础；市级文明工地1.00%；省级文明工地2.00%
9 | DXGXJCJXF046 | 地下管线交叉降效费 | [7 empty] | 按实际发生或经批准的施工方案计
编制人（造价人员）： | [5 empty] | 复核人（造价工程师）：
表-11
总价措施项目清单与计价表
工程名称：建设工程南区-室外弱电工程 | [5 empty] | 标段： |  | 第 2 页 共 2 页
序号 | 项目编码 | 项目名称 | 计算基础 | 费率 (%) | 金额 (元) |  | 调整 费率(%) |  | 调整后 金额(元) | 备注
算
10 | QTFY00000051 | 其他费用 | [7 empty] | 按实际发生或经批准的施工组织设计方案计算
合 计 |  |  |  |  | 7960.95
编制人（造价人员）： | [5 empty] | 复核人（造价工程师）：
表-11

## 表-12 其他项目清单与计价汇总表
其他项目清单与计价汇总表
工程名称：建设工程南区-室外弱电工程 |  |  | 标段： |  | 第 1 页 共 1 页
序号 | 项目名称 | 金额（元） |  | 结算金额（元） |  | 备注
1 | 暂列金额 | 16938.34 |  |  |  | 明细详见表-12-1
2 | 暂估价
2.1 | 材料暂估价 | — |  |  |  | 明细详见表-12-2
2.2 | 专业工程暂估价 |  |  |  |  | 明细详见表-12-3
3 | 计日工 |  |  |  |  | 明细详见表-12-4
4 | 总承包服务费 |  |  |  |  | 明细详见表-12-5
5 | 预算包干费 | 2225.59
6 | 工程优质费
7 | 概算幅度差
8 | 现场签证费用
9 | 索赔费用
10 | 其他费用
| 合 计 | 19163.93 |  |  |  | —
注：材料（工程设备）暂估单价进入清单项目综合单价，此处不汇总。
表—12

## 表-12-1 暂列金额表
暂列金额明细表
工程名称：建设工程南区-室外弱电工程 |  |  | 标段： |  | 第 1 页 共 1 页
序号 | 名称 | 计量单位 |  | 暂定金额（元） |  | 备注
1 | 暂列金额 |  |  | 16938.34
合 计 |  |  |  | 16938.34 |  | —
注：此表由招标人填写，如不能详列，也可只列暂列金额总额，投标人应将上述暂列金额计入投标总价中。
表—12—1

## 表-12-3 专业工程暂估价及结算价表
专业工程暂估价及结算价表
工程名称：建设工程南区-室外弱电工程 |  |  |  | 标段： |  | 第 1 页 共 1 页
序号 | 工程名称 | 工程内容 | 暂估金额 （元） |  | 结算金额 (元) |  | 差额 ±(元) | 备注
1
合 计 |  |  | 0.00 |  |  |  |  | —
注：此表“暂估金额”由招标人填写，投标人应将“暂估金额”计入投标总价中。结算时按合同约定结算金额填写。
表—12—3

## 表-13 规费、税金项目清单与计价表
规费、税金项目清单与计价表
工程名称：建设工程南区-室外弱电工程 |  |  | 标段： |  |  | 第 1 页 共 1 页
序号 | 项目名称 | 计算基础 |  | 计算基数 | 计算费率 (%) |  | 金额(元)
1 | 增值税销项税额 | 分部分项合计+措施合计+其他项目 |  | 196508.29 | 9 |  | 17685.75
合 计 | [6 empty] | 17685.75
编制人（造价人员）： |  |  | 复核人（造价工程师）：
表—13

## 单位工程人材机汇总表
单位工程人材机汇总表
工程名称：建设工程南区-室外弱电工程 | [5 empty] | 第 1 页 共 4 页
序号 | 编码 | 名称及规格 | 单位 | 数量 | 单价 （元） |  | 合价 （元） | 备注
1 | 00010010 | 人工费 | 元 | 14006.3964 | 1.09 |  | 15294.98
2 | 00010010@1 | 人工费 | 元 | 5165.29 | 1.09 |  | 5640.5
3 | 01030035 | 镀锌低碳钢丝φ1.2~2.5 | kg | 4.3081 | 5.86 |  | 25.25
4 | 02270001 | 棉纱 | kg | 2.2654 | 11.47 |  | 25.98
5 | 02270001@1 | 棉纱 | kg | 0.11 | 11.47 |  | 1.26
6 | 02270030 | 白布宽900 | m | 0.1 | 4.94 |  | 0.49
7 | 03010240 | 木螺钉M4×65 | 十套 | 1.8872 | 0.68 |  | 1.28
8 | 03011430 | 半圆头镀锌螺栓M2~5×15~50 | 十套 | 0.4 | 0.43 |  | 0.17
9 | 03013041 | 膨胀螺栓M8 | 十套 | 12.24 | 3.15 |  | 38.56
10 | 03013051 | 膨胀螺栓M10 | 十套 | 2.448 | 5.82 |  | 14.25
11 | 03013051@1 | 膨胀螺栓M10 | 十套 | 5.304 | 5.82 |  | 30.87
12 | 03013201 | 膨胀螺栓M16×200 | 十套 | 6.528 | 21.97 |  | 143.42
13 | 03013431 | 塑料胀管D6~8 | 十套 | 1.733 | 0.6 |  | 1.04
14 | 03014141 | 镀锌锁紧螺母DN25×3 | 十套 | 1.3953 | 5.66 |  | 7.9
15 | 03014291 | 镀锌锁紧螺母DN20×3 | 十套 | 8.3959 | 3.81 |  | 31.99
16 | 03137041 | 焊锡膏 | kg | 0.1006 | 47.01 |  | 4.73
17 | 03137041@1 | 焊锡膏 | kg | 0.005 | 47.01 |  | 0.24
18 | 03138001 | 锡基钎料 | kg | 0.4952 | 52.47 |  | 25.98
19 | 03139071 | 冲击钻头φ6~8 | 个 | 0.1615 | 2.76 |  | 0.45
20 | 03139281 | 钢锯条 | 条 | 12.629 | 0.43 |  | 5.43
21 | 05050050 | 胶合板2440×1220×3 | m2 | 0.02 | 33.14 |  | 0.66
22 | 13010050 | 醇酸清漆 | kg | 1.5548 | 13.99 |  | 21.75
23 | 13030240 | 厚漆 | kg | 3.4503 | 19.27 |  | 66.49
24 | 13050470 | 钢结构厚型防火涂料 | kg | 0.06 | 10.66 |  | 0.64
25 | 14030040 | 汽油综合 | kg | 1.5825 | 9.81 |  | 15.52
26 | 14030040@1 | 汽油综合 | kg | 0.275 | 9.81 |  | 2.7
27 | 14050050 | 溶剂油 | kg | 1.1439 | 3.94 |  | 4.51
28 | 14210050 | 环氧树脂综合 | kg | 24 | 24.89 |  | 597.36
29 | 14350190 | 多功能上光清洁剂 | 盒 | 0.2 | 8.2 |  | 1.64
30 | 14350360 | 酒精 | kg | 0.08 | 7.34 |  | 0.59
31 | 17250020 | 塑料异型管D5 | m | 0.3 | 3.07 |  | 0.92
32 | 18031090 | 镀锌钢管塑料护口DN25 | 个 | 13.9529 | 0.16 |  | 2.23
33 | 18031130 | 镀锌钢管接头20×2.75 | 个 | 8.8349 | 1.97 |  | 17.4
34 | 18031130@1 | 镀锌钢管接头20×2.75 | 个 | 49.8685 | 1.97 |  | 98.24
单位工程人材机汇总表
工程名称：建设工程南区-室外弱电工程 | [5 empty] | 第 2 页 共 4 页
序号 | 编码 | 名称及规格 | 单位 | 数量 | 单价 （元） |  | 合价 （元） | 备注
35 | 18031135 | 镀锌钢管接头25×3.25 | 个 | 14.8831 | 2.42 |  | 36.02
36 | 24330001@1 | 光盘5″ | 片 | 12 | 4.44 |  | 53.28
37 | 24330020 | 色带 | 根 | 8 | 3.42 |  | 27.36
38 | 24330030 | 诊断盘片3.5″ | 片 | 4 | 4.44 |  | 17.76
39 | 27170001 | 电气绝缘胶带18mm×10m×0.13mm | 卷 | 3.7671 | 2.4 |  | 9.04
40 | 28030290 | 双色多股铜芯聚氯乙烯绝缘软导线BVR-4mm2 | m | 80.8704 | 2.83 |  | 228.86
41 | 28030510 | 铜芯聚氯乙烯绝缘导线BV-6mm2 | m | 4.08 | 4.11 |  | 16.77
42 | 28030610 | 铜芯聚氯乙烯绝缘软导线BVR-1.5mm2 | m | 2.04 | 1.13 |  | 2.31
43 | 28030630 | 铜芯聚氯乙烯绝缘软导线BVR-6mm2 | m | 0.51 | 4.19 |  | 2.14
44 | 28030669 | 阻燃铜芯聚氯乙烯绝缘绞型软导线ZR-RVS 2×1.5mm2 | m | 0.22 | 3.65 |  | 0.8
45 | 29060115 | 镀锌钢管塑料护口DN15~20 | 个 | 83.9594 | 0.06 |  | 5.04
46 | 29060120 | 镀锌钢管塑料护口DN32 | 个 | 17.8932 | 0.22 |  | 3.94
47 | 29090185 | 铜端子6mm2 | 个 | 4.08 | 1.74 |  | 7.1
48 | 29170210 | 镀锌地线夹20 | 套 | 227.4756 | 0.36 |  | 81.89
49 | 29170220 | 镀锌地线夹25 | 套 | 57.672 | 0.53 |  | 30.57
50 | 34050050 | 复印纸A4 500张/包 | 包 | 20 | 19.36 |  | 387.2
51 | 34090250 | 脱脂棉 | kg | 0.72 | 25.13 |  | 18.09
52 | 34130001 | 标志牌塑料扁形 | 个 | 3.15 | 0.68 |  | 2.14
53 | 99450760 | 其他材料费 | 元 | 193.1976 | 1 |  | 193.2
54 | 17030001@1 | 镀锌钢管SC20 | m | 311.678 | 4.82 |  | 1502.29
55 | 17030001@3 | 镀锌钢管SC20 | m | 55.2183 | 4.82 |  | 266.15
56 | 17030001@4 | 镀锌钢管SC25 | m | 93.0193 | 6.31 |  | 586.95
57 | 17190001@3 | 不锈钢包塑金属软管φ20 | m | 14.04 | 4.58 |  | 64.3
58 | 23400001@1 | 车辆检测器现场模块箱内安装，模块箱底边离地1.8米 | 个 | 2 | 175 |  | 350
59 | 28030270@2 | 六类UTP线缆 | m | 451.758 | 3.12 |  | 1409.48
60 | 28030410@1 | 配线WDZ-RYSP2*1.0 | m | 54 | 3.29 |  | 177.66
61 | 28030410@2 | 配线WDZV-RYY3*1.0 | m | 60.8472 | 3.01 |  | 183.15
62 | 28030410@3 | 配线WDZ-RYY3*2.5 | m | 55.3284 | 6.95 |  | 384.53
63 | 28030410@4 | 配线WDZ-RYY6*0.5 | m | 97.7724 | 3.95 |  | 386.2
单位工程人材机汇总表
工程名称：建设工程南区-室外弱电工程 | [5 empty] | 第 3 页 共 4 页
序号 | 编码 | 名称及规格 | 单位 | 数量 | 单价 （元） |  | 合价 （元） | 备注
64 | 28030410@5 | 配线WDZ-RYYS2*0.75 | m | 29.97 | 3.71 |  | 111.19
65 | 28250010@1 | 4芯单模光纤 | m | 59.8332 | 2.76 |  | 165.14
66 | 28270215@2 | 射频传输电缆SYWV-75-7 | m | 28.8456 | 4.19 |  | 120.86
67 | 29110390@1 | 接线盒国标86型 | 个 | 13.26 | 1.5 |  | 19.89
68 | 30030040@1 | 进出口彩色摄像机含地面支架 | 台 | 4 | 3000 |  | 12000
69 | 30030040@4 | 室外固定彩色摄像机 | 台 | 13 | 670 |  | 8710
70 | 30030070@2 | 满位显示屏 | 套 | 2 | 4424.78 |  | 8849.56
71 | 30030130@1 | 摄像机照明LED射灯地面支架安装 | 台 | 4 | 450 |  | 1800
72 | 30050010@1 | 道闸 | 套 | 4 | 7277.46 |  | 29109.84
73 | 30050010@2 | 进出口控制机 | 套 | 4 | 11504.42 |  | 46017.68
74 | 30050010@3 | 地感线圈3mx1m，地面开槽5~10mmx50mm(宽x深)，暗埋 | 套 | 8 | 185 |  | 1480
75 | 30110040@3 | 弱电箱（壁挂）内置OUN设备(4GE+4POTS+WIFI) | 台 | 1 | 800 |  | 800
76 | 30110120@1 | 区域诱导数据分配器 | 台 | 1 | 2000 |  | 2000
77 | 30130130@1 | 尾纤 | 根 | 16.32 | 9.3 |  | 151.78
78 | 57310010@1 | 收费管理电脑 | 台(套) | 2 | 4616.52 |  | 9233.04
79 | 57390010@1 | 时租卡读写器 | 台 | 4 | 1045 |  | 4180
80 | 57450050 | 信号电涌保护器及配件 | 台 | 1 | 3500 |  | 3500
81 | 00010003 | 机上人工 | 工日 | 2 | 251.16 |  | 502.32
82 | 99450630 | 折旧费 | 元 | 205.3557 | 1 |  | 205.36
83 | 99450640 | 检修费 | 元 | 18.6785 | 1 |  | 18.68
84 | 99450650 | 维护费 | 元 | 67.1603 | 1 |  | 67.16
85 | 99450660 | 安拆费 | 元 | 93.2798 | 1 |  | 93.28
86 | 99450700 | 电(机械用) | kw·h | 0.448 | 0.77 |  | 0.34
87 | 99450700@1 | 电(机械用) | kw·h | 4.86 | 0.77 |  | 3.74
88 | 99450700@2 | 电(机械用) | kw·h | 494.1582 | 0.77 |  | 380.5
89 | 99450700@3 | 电(机械用) | kw·h | 2.16 | 0.77 |  | 1.66
90 | 99451300 | 校验费 | 元 | 47.4509 | 1 |  | 47.45
91 | 03010115 | 镀锌自攻螺钉M4~6×20~35 | 十套 | 0.4462 | 3.4 |  | 1.52
92 | 03010315 | 半圆头螺丝M6~8×12~30 | 十套 | 1.021 | 0.16 |  | 0.16
93 | 18150500 | 可挠金属套管接头KS-17 | 个 | 2.184 | 1.62 |  | 3.54
94 | 18250480 | 可挠金属套管卡子SP-17 | 个 | 29.458 | 1.3 |  | 38.3
单位工程人材机汇总表
工程名称：建设工程南区-室外弱电工程 | [5 empty] | 第 4 页 共 4 页
序号 | 编码 | 名称及规格 | 单位 | 数量 | 单价 （元） |  | 合价 （元） | 备注
95 | 18250600 | 接地卡子综合 | 个 | 4.2848 | 2.56 |  | 10.97
96 | 29060175 | 可挠金属套管护口BP-17 | 个 | 2.0475 | 0.07 |  | 0.14
|  | 合计 |  |  |  |  | 158183.74