## 表-04 单位工程招标控制价汇总表
单位工程招标控制价汇总表
工程名称：建设工程南区-室外给排水工程（含燃气工程） |  |  | 标段： | 第 1 页 共 1 页
序号 | 汇总内容 | 金额:(元) |  |  | 其中：暂估价(元)
1 | 分部分项合计 | 5487506.10
1.1 | 室外给水 | 319584.36
1.2 | 室外消防水 | 610734.46
1.3 | 室外排水 | 4557187.28
2 | 措施合计 | 592701.32
2.1 | 绿色施工安全防护措施费 | 403421.36
2.2 | 其他措施费 | 189279.96
3 | 其他项目 | 914190.14 |  |  | －
3.1 | 暂列金额 | 548750.61
3.2 | 暂估价 | 200000.00
3.3 | 计日工
3.4 | 总承包服务费
3.5 | 预算包干费 | 138394.43
3.6 | 工程优质费
3.7 | 概算幅度差
3.8 | 索赔费用
3.9 | 现场签证费用
3.10 | 其他费用
3.11 | 消纳费 | 27045.10
4 | 税前工程造价 | 6994397.56
5 | 增值税销项税额 | 629495.78 |  |  | －
6 | 总造价 | 7623893.34
7 | 人工费 | 1496617.55
招标控制价合计=1+2+3+5 |  | 7,623,893.34 |  |  | 0.00
注：本表适用于单位工程招标控制价或投标报价的汇总，如无单位工程划分，单项工程也使用本表汇总
表—04

## 表-08 分部分项工程和单价措施项目清单与计价表
分部分项工程和单价措施项目清单与计价表
工程名称：建设工程南区-室外给排水工程（含燃气工程） |  |  |  | 标段： |  |  |  | 第 1 页 共 24 页
序号 | 项目编码 | 项目名称 | 项目特征描述 |  | 计量单位 | 工程量 | 金额（元）
[7 empty] | 综合单价 |  | 综合合价 | 其中
暂估价
|  | 室外给水 | [6 empty] | 319584.36
|  | 室外给水管网及其他 | [6 empty] | 309349.2
1 | 031003013012 | 水表组DN150 | 1.名称:水表组 2.规格:DN150 3.包含（2个软密封弹性座封闸阀、1个低阻力倒流防止器、1个远传水表、1个Y型过滤器） 4.连接方式：焊接连接 5.其他:具体做法及施工详见设计图纸和规范要求 |  | 组 | 1 | 11655.52 |  | 11655.52
2 | 040504002001 | 水表组井 | 1.名称:水表组井（适用管径DN150） 2.垫层:C10混凝土 3.池壁及底板:C25混凝土 4.钢筋:HRB335、HPB235 5.井盖板:C25混凝土 6.井盖:φ700轻型球墨铸铁防盗型井盖 7.抹灰:1:2防水砂浆 8.图集:详见图集05S502第136页 9.其他:具体做法及施工详见设计图纸和规范要求 |  | 座 | 1 | 8893.05 |  | 8893.05
3 | 031003013013 | 水表组DN80 | 1.名称:水表组 2.规格:DN80 3.包含（2个软密封弹性座封闸阀、1个低阻力倒流防止器、1个远传水表、1个Y型过滤器） 4.连接方式：焊接连接 5.其他:具体做法及施工详见设计图纸和规范要求 |  | 组 | 1 | 6723.33 |  | 6723.33
本页小计 | [8 empty] | 27271.9
注：为计取规费等的使用，可在表中增设其中：“定额人工费”。
表—08
分部分项工程和单价措施项目清单与计价表
工程名称：建设工程南区-室外给排水工程（含燃气工程） |  |  |  | 标段： |  |  |  | 第 2 页 共 24 页
序号 | 项目编码 | 项目名称 | 项目特征描述 |  | 计量单位 | 工程量 | 金额（元）
[7 empty] | 综合单价 |  | 综合合价 | 其中
暂估价
4 | 031003013014 | 水表组DN50 | 1.名称:水表组 2.规格:DN50 3.包含（2个软密封弹性座封闸阀、1个低阻力倒流防止器、1个远传水表、1个Y型过滤器） 4.连接方式：焊接连接 5.其他:具体做法及施工详见设计图纸和规范要求 |  | 组 | 1 | 5053.12 |  | 5053.12
5 | 040504002002 | 水表组井 | 1.名称:水表组井（适用管径DN100以内） 2.垫层:C10混凝土 3.池壁及底板:C25混凝土 4.钢筋:HRB335、HPB235 5.井盖板:C25混凝土 6.井盖:φ700轻型球墨铸铁防盗型井盖 7.抹灰:1:2防水砂浆 8.图集:详见图集05S502第136页 9.其他:具体做法及施工详见设计图纸和规范要求 |  | 座 | 2 | 5714.13 |  | 11428.26
6 | 031003003095 | 截止阀DN25 | 1.名称:铜质截止阀 2.规格:DN25 3.连接方式：螺纹连接 4.其他:具体做法及施工详见设计图纸和规范要求 |  | 个 | 6 | 118.19 |  | 709.14
7 | 031003003096 | 截止阀DN40 | 1.名称:铜质截止阀 2.规格:DN40 3.连接方式：螺纹连接 |  | 个 | 2 | 318.88 |  | 637.76
8 | 031003003097 | 闸阀DN50 | 1.名称:软密封弹性座封闸阀 2.规格:DN50 3.连接方式：螺纹连接 4.其他:具体做法及施工详见设计图纸和规范要求 |  | 个 | 7 | 374.55 |  | 2621.85
本页小计 | [8 empty] | 20450.13
注：为计取规费等的使用，可在表中增设其中：“定额人工费”。
表—08
分部分项工程和单价措施项目清单与计价表
工程名称：建设工程南区-室外给排水工程（含燃气工程） |  |  |  | 标段： |  |  |  | 第 3 页 共 24 页
序号 | 项目编码 | 项目名称 | 项目特征描述 |  | 计量单位 | 工程量 | 金额（元）
[7 empty] | 综合单价 |  | 综合合价 | 其中
暂估价
9 | 040504002003 | 闸阀井 | 1.名称:闸阀井（适用阀门规格DN80以内） 2.垫层:C10混凝土 3.池壁及底板:C25混凝土 4.钢筋:HRB335、HPB235 5.井盖板:C25混凝土 6.井盖:φ700轻型球墨铸铁防盗型井盖 7.抹灰:1:2防水砂浆 8.图集:详见图集05S502第68页 9.其他:具体做法及施工详见设计图纸和规范要求 |  | 座 | 15 | 3704.49 |  | 55567.35
10 | 031001005006 | 球墨铸铁管 DN150 | 1.安装部位:室外 2.介质:给水 3.材质、规格:球墨铸铁管 DN150 4.连接形式:T型连接 5.含管件及相关配件制作安装 6.管道消毒冲洗、压力试验 7.其他:具体做法及施工详见设计图纸和规范要求 |  | m | 228.49 | 204.97 |  | 46833.6
11 | 031001005007 | 钢丝网骨架PE复合给水管De90 | 1.安装部位:室外 2.输送介质:给水 3.材质:钢丝网骨架PE复合给水管 4.型号、规格:De90mm 5.连接方式:承插 6.压力试验及吹、洗设计要求:水压试验，水冲洗，消毒冲洗 7.其他:具体做法及施工详见设计图纸和规范要求 |  | m | 28.31 | 98.93 |  | 2800.71
本页小计 | [8 empty] | 105201.66
注：为计取规费等的使用，可在表中增设其中：“定额人工费”。
表—08
分部分项工程和单价措施项目清单与计价表
工程名称：建设工程南区-室外给排水工程（含燃气工程） |  |  |  | 标段： |  |  |  | 第 4 页 共 24 页
序号 | 项目编码 | 项目名称 | 项目特征描述 |  | 计量单位 | 工程量 | 金额（元）
[7 empty] | 综合单价 |  | 综合合价 | 其中
暂估价
12 | 031001005008 | 钢丝网骨架PE复合给水管De63 | 1.安装部位:室外 2.输送介质:给水 3.材质:钢丝网骨架PE复合给水管 4.型号、规格:De63mm 5.连接方式:承插 6.压力试验及吹、洗设计要求:水压试验，水冲洗，消毒冲洗 7.其他:具体做法及施工详见设计图纸和规范要求 |  | m | 1002.61 | 66.16 |  | 66332.68
13 | 031001005009 | 钢丝网骨架PE复合给水管De50 | 1.安装部位:室外 2.输送介质:给水 3.材质:钢丝网骨架PE复合给水管 4.型号、规格:De50mm 5.连接方式:承插 6.压力试验及吹、洗设计要求:水压试验，水冲洗，消毒冲洗 7.其他:具体做法及施工详见设计图纸和规范要求 |  | m | 17.77 | 50.46 |  | 896.67
14 | 031001005010 | 钢丝网骨架PE复合给水管De32 | 1.安装部位:室外 2.输送介质:给水 3.材质:钢丝网骨架PE复合给水管 4.型号、规格:De32mm 5.连接方式:承插 6.压力试验及吹、洗设计要求:水压试验，水冲洗，消毒冲洗 7.其他:具体做法及施工详见设计图纸和规范要求 |  | m | 36.62 | 27.89 |  | 1021.33
15 | 040101003003 | 挖沟槽基坑土方 | 1.一二类土 2.挖土深2m以内 3.其他:具体做法及施工详见设计图纸和规范要求 |  | m3 | 670.67 | 10.08 |  | 6760.35
16 | 040103001008 | 回填方 | 1.填方材料品种:回填原土 2.其他:具体做法及施工详见设计图纸和规范要求 |  | m3 | 482.8 | 20.21 |  | 9757.39
本页小计 | [8 empty] | 84768.42
注：为计取规费等的使用，可在表中增设其中：“定额人工费”。
表—08
分部分项工程和单价措施项目清单与计价表
工程名称：建设工程南区-室外给排水工程（含燃气工程） |  |  |  | 标段： |  |  |  | 第 5 页 共 24 页
序号 | 项目编码 | 项目名称 | 项目特征描述 |  | 计量单位 | 工程量 | 金额（元）
[7 empty] | 综合单价 |  | 综合合价 | 其中
暂估价
17 | 040103001009 | 管道基础 | 1.名称:管道基础 2.材质:中砂 3.其他:具体做法及施工详见设计图纸和规范要求 |  | m3 | 31.43 | 390.17 |  | 12263.04
18 | 040103001010 | 垫层 | 1.名称:垫层 2.材质:中砂 3.其他:具体做法及施工详见设计图纸和规范要求 |  | m3 | 149.04 | 390.5 |  | 58200.12
19 | 040501014001 | 钢管新旧管连接 DN150 | 1.介质:城市自来水 2.碰头形式:不停水开孔 3.材质、规格:铸铁管，DN150 4.其他:具体做法及施工详见设计图纸和规范要求 |  | 处 | 1 | 598.85 |  | 598.85
20 | 040501014002 | 开边夹 DN150 | 1.马鞍卡子安装 公称直径(mm以内) 150 2.其他:具体做法及施工详见设计图纸和规范要求 |  | 处 | 1 | 474.26 |  | 474.26
21 | 040502007001 | 停水封口 DN150 | 1.材质及规格:盲堵板 DN150 2.连接形式:按规范要求 3.其他:具体做法及施工详见设计图纸和规范要求 |  | 个 | 1 | 120.82 |  | 120.82
|  | 室外给水余方弃置 | [6 empty] | 10235.16
22 | 040103002003 | 余方弃置 | 1.土方类别:根据地勘资料综合考虑（包括湿土、淤泥、流砂等） 2.弃土运距:运距由投标人自行考虑 3.其他:具体做法及施工详见设计图纸和规范要求 |  | m3 | 187.87 | 54.48 |  | 10235.16
|  | 室外消防水 | [6 empty] | 610734.46
|  | 室外消防水管网及其他 | [6 empty] | 596127.83
本页小计 | [8 empty] | 81892.25
注：为计取规费等的使用，可在表中增设其中：“定额人工费”。
表—08
分部分项工程和单价措施项目清单与计价表
工程名称：建设工程南区-室外给排水工程（含燃气工程） |  |  |  | 标段： |  |  |  | 第 6 页 共 24 页
序号 | 项目编码 | 项目名称 | 项目特征描述 |  | 计量单位 | 工程量 | 金额（元）
[7 empty] | 综合单价 |  | 综合合价 | 其中
暂估价
23 | 031001007002 | 钢丝网骨架PE复合给水管 DN200 | 1.安装部位:室外 2.介质:消防水 3.材质、规格:钢丝网骨架PE复合给水管 DN200 4.连接形式:电熔连接 5.含管件及相关配件制作安装 6.管道冲洗、压力试验 7.其他:具体做法及施工详见设计图纸和规范要求 |  | m | 719.04 | 229.84 |  | 165264.15
24 | 031001007003 | 钢丝网骨架PE复合给水管 DN100 | 1.安装部位:室外 2.介质:消防水 3.材质、规格:钢丝网骨架PE复合给水管 DN100 4.连接形式:电熔连接 5.含管件及相关配件制作安装 6.管道冲洗、压力试验 7.其他:具体做法及施工详见设计图纸和规范要求 |  | m | 292.31 | 106.98 |  | 31271.32
25 | 030901001033 | 热浸镀锌钢管 DN100 | 1.安装部位:室外 2.介质:消防水 3.材质、规格:热浸镀锌钢管 DN100 4.连接形式:焊接法兰连接，并做四油三布加强防腐 5.含管件及相关配件制作安装 6.管道冲洗、压力试验 7.其他:具体做法及施工详见设计图纸和规范要求 |  | m | 87.53 | 233.19 |  | 20411.12
26 | 030901001034 | 热浸镀锌钢管 DN200 | 1.安装部位:室外 2.介质:消防水 3.材质、规格:热浸镀锌钢管 DN200 4.连接形式:焊接法兰连接，并做四油三布加强防腐 5.含管件及相关配件制作安装 6.管道冲洗、压力试验 7.其他:具体做法及施工详见设计图纸和规范要求 |  | m | 145.25 | 512.8 |  | 74484.2
本页小计 | [8 empty] | 291430.79
注：为计取规费等的使用，可在表中增设其中：“定额人工费”。
表—08
分部分项工程和单价措施项目清单与计价表
工程名称：建设工程南区-室外给排水工程（含燃气工程） |  |  |  | 标段： |  |  |  | 第 7 页 共 24 页
序号 | 项目编码 | 项目名称 | 项目特征描述 |  | 计量单位 | 工程量 | 金额（元）
[7 empty] | 综合单价 |  | 综合合价 | 其中
暂估价
27 | 031003003098 | 闸阀DN200 | 1.名称:弹性座封球墨铸铁闸阀（明杆） 2.规格:DN200 3.连接方式：法兰连接 4.其他:具体做法及施工详见设计图纸和规范要求 |  | 个 | 3 | 2314.83 |  | 6944.49
28 | 040504002004 | 闸阀井 | 1.名称:闸阀井（适用阀门规格DN200） 2.垫层:C10混凝土 3.池壁及底板:C25混凝土 4.钢筋:HRB335、HPB235 5.井盖板:C25混凝土 6.井盖:φ700轻型球墨铸铁防盗型井盖 7.抹灰:1:2防水砂浆 8.图集:详见图集05S502第68页 9.其他:具体做法及施工详见设计图纸和规范要求 |  | 座 | 3 | 4750.56 |  | 14251.68
29 | 030901012001 | 消防水泵接合器 | 1.名称:水泵接合器 2.规格型号:SQS100-A 3.附件：含闸阀、止回阀、安全阀、截止阀等附件 4.图集:详见图集99S203第23页 5.其他:具体做法及施工详见设计图纸和规范要求 |  | 套 | 20 | 950.7 |  | 19014
30 | 040504001002 | 消防水泵接合器阀门井 | 1.名称:消防水泵接合器阀门井 2.底板:C20混凝土 3.砖砌体:MU7.5机制砖，M5水泥砂浆砌筑 4.钢筋:HPB235 5.井盖板:C20混凝土 6.井盖:φ700轻型球墨铸铁防盗型井盖 7.抹灰:1:2防水砂浆 8.图集:详见图集99S203第23页 9.其他:具体做法及施工详见设计图纸和规范要求 |  | 座 | 20 | 3724.23 |  | 74484.6
本页小计 | [8 empty] | 114694.77
注：为计取规费等的使用，可在表中增设其中：“定额人工费”。
表—08
分部分项工程和单价措施项目清单与计价表
工程名称：建设工程南区-室外给排水工程（含燃气工程） |  |  |  | 标段： |  |  |  | 第 8 页 共 24 页
序号 | 项目编码 | 项目名称 | 项目特征描述 |  | 计量单位 | 工程量 | 金额（元）
[7 empty] | 综合单价 |  | 综合合价 | 其中
暂估价
31 | 030901011001 | 室外消火栓 | 1.名称:室外消火栓 2.规格型号:SSF100/65-1.0 3.附件：含闸阀、法兰直管、法兰接管等 4.图集:详见图集13S201第19页 5.其他:具体做法及施工详见设计图纸和规范要求 |  | 套 | 14 | 965.68 |  | 13519.52
32 | 040504001003 | 室外消火栓阀门井 | 1.名称:消防水泵接合器阀门井 2.垫层:C10混凝土 3.底板:C25混凝土 4.砖砌体:MU10砖，M10水泥砂浆砌筑 5.钢筋:HPB235、HRB335 6.井盖板:C25混凝土 7.井盖:φ800轻型球墨铸铁防盗型井盖 8.图集:详见图集05S502第16页 9.其他:具体做法及施工详见设计图纸和规范要求 |  | 座 | 14 | 4644.54 |  | 65023.56
33 | 030901012002 | 消防取水口 | 1.名称:消防取水口 2.规格:DN200 3.其他:具体做法及施工详见设计图纸和规范要求 |  | 套 | 2 | 727.5 |  | 1455
34 | 040101003004 | 挖沟槽基坑土方 | 1.一二类土 2.挖土深2m以内 3.其他:具体做法及施工详见设计图纸和规范要求 |  | m3 | 731.51 | 10.08 |  | 7373.62
35 | 040103001011 | 回填方 | 1.填方材料品种:回填原土 2.其他:具体做法及施工详见设计图纸和规范要求 |  | m3 | 463.4 | 20.21 |  | 9365.31
36 | 040103001012 | 管道基础 | 1.名称:管道基础 2.材质:中砂 3.其他:具体做法及施工详见设计图纸和规范要求 |  | m3 | 76.34 | 390.17 |  | 29785.58
37 | 040103001013 | 垫层 | 1.名称:垫层 2.材质:中砂 3.其他:具体做法及施工详见设计图纸和规范要求 |  | m3 | 162.56 | 390.5 |  | 63479.68
本页小计 | [8 empty] | 190002.27
注：为计取规费等的使用，可在表中增设其中：“定额人工费”。
表—08
分部分项工程和单价措施项目清单与计价表
工程名称：建设工程南区-室外给排水工程（含燃气工程） |  |  |  | 标段： |  |  |  | 第 9 页 共 24 页
序号 | 项目编码 | 项目名称 | 项目特征描述 |  | 计量单位 | 工程量 | 金额（元）
[7 empty] | 综合单价 |  | 综合合价 | 其中
暂估价
|  | 室外消防水余方弃置 | [6 empty] | 14606.63
38 | 040103002004 | 余方弃置 | 1.土方类别:根据地勘资料综合考虑（包括湿土、淤泥、流砂等） 2.弃土运距:运距由投标人自行考虑 3.其他:具体做法及施工详见设计图纸和规范要求 |  | m3 | 268.11 | 54.48 |  | 14606.63
|  | 室外排水 | [6 empty] | 4557187.28
|  | 室外排水污水 | [6 empty] | 1312678.74
|  | 室外排水管网及其他 | [6 empty] | 1293212.49
39 | 040504002005 | 模块钢筋混凝土检查井 ∅900 | 1.规格：φ900，雨水检查井，平均井深2.06m 2.墙体材料：混凝土模块砌体，强度等级为MU10，砌筑砂浆为M10水泥砂浆 3.混凝土垫层、底板、盖板、强度等级：c15；c25，s6；c30 4.流槽：M10水泥砂浆MU20砖，1:2水泥砂浆抹面厚20mm 5.混凝土灌浆：c25,s6 6钢筋：HRB335 7.抹灰：10厚M10水泥砂浆抹面 8.井盖：φ700轻型球墨铸铁防盗防沉降井盖 9.防坠网：φ6高强钢丝防坠网 10.踏步：φ12 11.图集：详见图集12s522,p22 12.其他:具体做法及施工详见设计图纸和规范要求 |  | 座 | 90 | 3444.62 |  | 310015.8
本页小计 | [8 empty] | 324622.43
注：为计取规费等的使用，可在表中增设其中：“定额人工费”。
表—08
分部分项工程和单价措施项目清单与计价表
工程名称：建设工程南区-室外给排水工程（含燃气工程） |  |  |  | 标段： |  |  |  | 第 10 页 共 24 页
序号 | 项目编码 | 项目名称 | 项目特征描述 |  | 计量单位 | 工程量 | 金额（元）
[7 empty] | 综合单价 |  | 综合合价 | 其中
暂估价
40 | 011702031001 | 隔油池 | 1.名称：钢筋混凝土隔油池 2.垫层：C10混凝土 3.池壁、底板、盖板：C25混凝土，防水等级S6 4.钢筋：HPB235、HRB335 5.井盖：φ700轻型球墨铸铁防盗防沉降井盖 6.预埋铁件：角钢、圆钢等详见图集 7.踏步：φ20钢筋冲压制成 8.图集：详见图集04S519，型号GG-4SF 9.其他:具体做法及施工详见设计图纸和规范要求 |  | 座 | 1 | 9816.53 |  | 9816.53
41 | 040501004001 | 污水管HDPE | 1.名称：HDPE双壁波纹管 2.规格：DN300，SN8 3.连接方式:承插连接；橡胶圈（Ⅱ型）密封 4.试验:闭水试验 5.其他:具体做法及施工详见设计图纸和规范要求 |  | m | 816 | 115.18 |  | 93986.88
42 | 040501004002 | 污水管HDPE | 1.名称：HDPE双壁波纹管 2.规格：DN400，SN8 3.连接方式:承插连接；橡胶圈（Ⅱ型）密封 4.试验:闭水试验 5.其他:具体做法及施工详见设计图纸和规范要求 |  | m | 73.5 | 177.45 |  | 13042.58
43 | 040501004003 | 污水管HDPE | 1.名称：HDPE双壁波纹管 2.规格：DN500，SN8 3.连接方式:承插连接；橡胶圈（Ⅱ型）密封 4.试验:闭水试验 5.其他:具体做法及施工详见设计图纸和规范要求 |  | m | 68 | 206.15 |  | 14018.2
44 | 010202006001 | 钢板桩 | 1.钢板桩:6m拉森钢板桩III 2.支撑:钢管支撑 3.其他:具体做法及施工详见设计图纸和规范要求 |  | t | 373.5 | 1273.62 |  | 475697.07
本页小计 | [8 empty] | 606561.26
注：为计取规费等的使用，可在表中增设其中：“定额人工费”。
表—08
分部分项工程和单价措施项目清单与计价表
工程名称：建设工程南区-室外给排水工程（含燃气工程） |  |  |  | 标段： |  |  |  | 第 11 页 共 24 页
序号 | 项目编码 | 项目名称 | 项目特征描述 |  | 计量单位 | 工程量 | 金额（元）
[7 empty] | 综合单价 |  | 综合合价 | 其中
暂估价
45 | 010202006002 | 钢板桩 | 1.钢板桩:9m拉森钢板桩III 2.支撑:钢管支撑 3.其他:具体做法及施工详见设计图纸和规范要求 |  | t | 159.3 | 1107.52 |  | 176427.94
46 | 粤040101007001 | 挡土板 | 1.材质:支密板挡土板 双面 2.挡土深度:综合考虑 3.其他:具体做法及施工详见设计图纸和规范要求 |  | m2 | 1578.79 | 26.29 |  | 41506.39
47 | 040101003005 | 挖沟槽基坑土方 | 1.一二类土 2.挖土深2m以内 3.其他:具体做法及施工详见设计图纸和规范要求 |  | m3 | 408.22 | 10.08 |  | 4114.86
48 | 040101003006 | 挖沟槽基坑土方 | 1.一二类土 2.挖土深2m以内(有支撑) 3.其他:具体做法及施工详见设计图纸和规范要求 |  | m3 | 815.1 | 10.73 |  | 8746.02
49 | 040101003007 | 挖沟槽基坑土方 | 1.一二类土 2.挖土深4m以内（有支撑） 3.其他:具体做法及施工详见设计图纸和规范要求 |  | m3 | 1022.95 | 13.03 |  | 13329.04
50 | 040103001014 | 回填方 | 1.填方材料品种:回填原土 2.其他:具体做法及施工详见设计图纸和规范要求 |  | m3 | 1888.96 | 20.21 |  | 38175.88
51 | 040103001015 | 管道基础 | 1.名称:管道基础 2.材质:中砂 3.其他:具体做法及施工详见设计图纸和规范要求 |  | m3 | 241.78 | 390.17 |  | 94335.3
|  | 室外排水余方弃置 | [6 empty] | 19466.25
52 | 040103002005 | 余方弃置 | 1.土方类别:根据地勘资料综合考虑（包括湿土、淤泥、流砂等） 2.弃土运距:运距由投标人自行考虑 3.其他:具体做法及施工详见设计图纸和规范要求 |  | m3 | 357.31 | 54.48 |  | 19466.25
|  | 雨水 | [6 empty] | 2783672.47
|  | 雨水管网及其他 | [6 empty] | 2533967.75
本页小计 | [8 empty] | 396101.68
注：为计取规费等的使用，可在表中增设其中：“定额人工费”。
表—08
分部分项工程和单价措施项目清单与计价表
工程名称：建设工程南区-室外给排水工程（含燃气工程） |  |  |  | 标段： |  |  |  | 第 12 页 共 24 页
序号 | 项目编码 | 项目名称 | 项目特征描述 |  | 计量单位 | 工程量 | 金额（元）
[7 empty] | 综合单价 |  | 综合合价 | 其中
暂估价
53 | 040504002006 | 混凝土雨水井 ∅1000 | 1.规格：混凝土雨水井 ∅1000，平均井深1.6m 2.垫层：C15混凝土 3.井墙及底板：C25，P6混凝土 4.钢筋：HPB235、HRB335、HRB400 5.流槽：M10水泥砂浆MU20砖，1:2水泥砂浆抹面厚20mm 6.井盖板：C25混凝土 7.井盖：φ700轻型球墨铸铁防盗防沉降井盖 8.防坠网：φ6高强钢丝防坠网 9.踏步：φ12 10.图集：详见图集06MS201-3第12页 11.其他:具体做法及施工详见设计图纸和规范要求 |  | 座 | 68 | 2233.08 |  | 151849.44
54 | 040504002007 | 混凝土雨水井 ∅1000（行车道上） | 1.规格：混凝土雨水井 ∅1000，平均井深1.6m 2.垫层：C15混凝土 3.井墙及底板：C25，P6混凝土 4.钢筋：HPB235、HRB335、HRB400 5.流槽：M10水泥砂浆MU20砖，1:2水泥砂浆抹面厚20mm 6.井盖板：C25混凝土 7.井盖：φ700重型球墨铸铁防盗防沉降井盖 8.防坠网：φ6高强钢丝防坠网 9.踏步：φ12 10.其他：详见图集06MS201-3第12页 |  | 座 | 3 | 2301.89 |  | 6905.67
本页小计 | [8 empty] | 158755.11
注：为计取规费等的使用，可在表中增设其中：“定额人工费”。
表—08
分部分项工程和单价措施项目清单与计价表
工程名称：建设工程南区-室外给排水工程（含燃气工程） |  |  |  | 标段： |  |  |  | 第 13 页 共 24 页
序号 | 项目编码 | 项目名称 | 项目特征描述 |  | 计量单位 | 工程量 | 金额（元）
[7 empty] | 综合单价 |  | 综合合价 | 其中
暂估价
55 | 040504002008 | 混凝土雨水井 ∅1250 | 1.规格：混凝土雨水井 ∅1250，平均井深2.6m 2.垫层：C15混凝土 3.井墙及底板：C25，P6混凝土 4.钢筋：HPB235、HRB335、HRB400 5.流槽：M10水泥砂浆MU20砖，1:2水泥砂浆抹面厚20mm 6.井盖板：C25混凝土 7.井盖：φ700轻型球墨铸铁防盗防沉降井盖 8.防坠网：φ6高强钢丝防坠网 9.踏步：φ12 10.图集：详见图集06MS201-3第15页 11.其他:具体做法及施工详见设计图纸和规范要求 |  | 座 | 7 | 3411.4 |  | 23879.8
56 | 040504002009 | 混凝土雨水井 ∅1500 | 1.规格：混凝土雨水井 ∅1500，平均井深3.6m 2.垫层：C15混凝土 3.井墙及底板：C25，P6混凝土 4.钢筋：HPB235、HRB335、HRB400 5.流槽：M10水泥砂浆MU20砖，1:2水泥砂浆抹面厚20mm 6.井盖板：C25混凝土 7.井盖：φ700轻型球墨铸铁防盗防沉降井盖 8.防坠网：φ6高强钢丝防坠网 9.踏步：φ12 10.图集：详见图集06MS201-3第17页 11.其他:具体做法及施工详见设计图纸和规范要求 |  | 座 | 3 | 4517.32 |  | 13551.96
本页小计 | [8 empty] | 37431.76
注：为计取规费等的使用，可在表中增设其中：“定额人工费”。
表—08
分部分项工程和单价措施项目清单与计价表
工程名称：建设工程南区-室外给排水工程（含燃气工程） |  |  |  | 标段： |  |  |  | 第 14 页 共 24 页
序号 | 项目编码 | 项目名称 | 项目特征描述 |  | 计量单位 | 工程量 | 金额（元）
[7 empty] | 综合单价 |  | 综合合价 | 其中
暂估价
57 | 040504002010 | 混凝土雨水井 ∅1500（行车道上） | 1.规格：混凝土雨水井 ∅1500，平均井深3.6m 2.垫层：C15混凝土 3.井墙及底板：C25，P6混凝土 4.钢筋：HPB235、HRB335、HRB400 5.流槽：M10水泥砂浆MU20砖，1:2水泥砂浆抹面厚20mm 6.井盖板：C25混凝土 7.井盖：φ700重型球墨铸铁防盗防沉降井盖 8.防坠网：φ6高强钢丝防坠网 9.踏步：φ12 10.图集：详见图集06MS201-3第17页 11.其他:具体做法及施工详见设计图纸和规范要求 |  | 座 | 7 | 4644.97 |  | 32514.79
58 | 040504009001 | 铸铁单篦雨水口 | 1.名称：铸铁单篦雨水口 2.深度：1m 3.基础：C15混凝土 4.砌体：M10水泥砂浆MU10砖 5.雨水篦子：750*450铸铁雨水篦子 6图集：详见图集06MS201-8第24页 7.其他:具体做法及施工详见设计图纸和规范要求 |  | 座 | 22 | 842.81 |  | 18541.82
59 | 040504009002 | 铸铁溢流雨水口 | 1.名称：铸铁溢流雨水口 2.深度：1m 3.基础：C15混凝土 4.砌体：M10水泥砂浆MU10砖 5.雨水篦子：750*450球墨铸铁溢流雨水口 6.图集：详见图集《广州市海绵城市建设技术指引及标准图集（试行）》5-47、06MS201-8第24页 7.其他:具体做法及施工详见设计图纸和规范要求 |  | 座 | 52 | 842.81 |  | 43826.12
本页小计 | [8 empty] | 94882.73
注：为计取规费等的使用，可在表中增设其中：“定额人工费”。
表—08
分部分项工程和单价措施项目清单与计价表
工程名称：建设工程南区-室外给排水工程（含燃气工程） |  |  |  | 标段： |  |  |  | 第 15 页 共 24 页
序号 | 项目编码 | 项目名称 | 项目特征描述 |  | 计量单位 | 工程量 | 金额（元）
[7 empty] | 综合单价 |  | 综合合价 | 其中
暂估价
60 | 040504009003 | 海绵断接口（雨水口） | 1.名称：海绵断接口（雨水口） 2.深度：1m 3.基础：C15混凝土 4.砌体：M10水泥砂浆MU10砖 5.雨水篦子：750*450球墨铸铁雨水篦子 6.图集：详见图集06MS201-8第24页 7.其他:具体做法及施工详见设计图纸和规范要求 |  | 座 | 53 | 842.8 |  | 44668.4
61 | 040501004004 | PVC透水管 | 1.名称：PVC穿孔透水管 2.规格：DE110 3.孔径：φ50@200 4.连接方式:胶粘 5.其他:具体做法及施工详见设计图纸和规范要求 |  | m | 431.24 | 31.29 |  | 13493.5
62 | 040501004005 | PVC雨水管 | 1.名称：PVC雨水管 2.规格：DN150 3.连接方式:胶粘 4.其他:具体做法及施工详见设计图纸和规范要求 |  | m | 87.29 | 72.86 |  | 6359.95
63 | 040501004006 | 雨水管HDPE | 1.名称：HDPE双壁波纹管 2.规格：DN200，SN8 3.连接方式:承插连接；橡胶圈（Ⅱ型）密封 4.其他:具体做法及施工详见设计图纸和规范要求 |  | m | 1049.27 | 75.67 |  | 79398.26
64 | 040501004007 | 雨水管HDPE | 1.名称：HDPE双壁波纹管 2.规格：DN300，SN8 3.连接方式:承插连接；橡胶圈（Ⅱ型）密封 4.其他:具体做法及施工详见设计图纸和规范要求 |  | m | 476.5 | 110.75 |  | 52772.38
65 | 040501004008 | 雨水管HDPE | 1.名称：HDPE双壁波纹管 2.规格：DN400，SN8 3.连接方式:承插连接；橡胶圈（Ⅱ型）密封 4.其他:具体做法及施工详见设计图纸和规范要求 |  | m | 221.5 | 168.17 |  | 37249.66
本页小计 | [8 empty] | 233942.15
注：为计取规费等的使用，可在表中增设其中：“定额人工费”。
表—08
分部分项工程和单价措施项目清单与计价表
工程名称：建设工程南区-室外给排水工程（含燃气工程） |  |  |  | 标段： |  |  |  | 第 16 页 共 24 页
序号 | 项目编码 | 项目名称 | 项目特征描述 |  | 计量单位 | 工程量 | 金额（元）
[7 empty] | 综合单价 |  | 综合合价 | 其中
暂估价
66 | 040501001001 | 混凝土雨水管 | 1.名称：Ⅱ级钢筋混凝土管 2.规格：DN500 3.连接方式:承插连接 4.其他:具体做法及施工详见设计图纸和规范要求 |  | m | 66 | 199.42 |  | 13161.72
67 | 040501001002 | 混凝土雨水管 | 1.名称：Ⅱ级钢筋混凝土管 2.规格：DN600 3.连接方式:承插连接 4.其他:具体做法及施工详见设计图纸和规范要求 |  | m | 102 | 251.1 |  | 25612.2
68 | 040501001003 | 混凝土雨水管 | 1.名称：Ⅱ级钢筋混凝土管 2.规格：DN800 3.连接方式:承插连接 4.其他:具体做法及施工详见设计图纸和规范要求 |  | m | 50.5 | 332.66 |  | 16799.33
69 | 040501001004 | 混凝土雨水管 | 1.名称：Ⅱ级钢筋混凝土管 2.规格：DN1000 3.连接方式:承插连接 4.其他:具体做法及施工详见设计图纸和规范要求 |  | m | 234 | 617.57 |  | 144511.38
70 | 010202006003 | 钢板桩 | 1.钢板桩:6m拉森钢板桩III 2.支撑:钢管支撑 3.其他:具体做法及施工详见设计图纸和规范要求 |  | t | 414 | 1273.62 |  | 527278.68
71 | 010202006004 | 钢板桩 | 1.钢板桩:9m拉森钢板桩III 2.支撑:钢管支撑 3.其他:具体做法及施工详见设计图纸和规范要求 |  | t | 693.9 | 1107.52 |  | 768508.13
72 | 粤040101007002 | 挡土板 | 1.材质:支密板挡土板 双面 2.挡土深度:综合考虑 3.其他:具体做法及施工详见设计图纸和规范要求 |  | m2 | 1048.85 | 26.29 |  | 27574.27
73 | 040103001016 | 管道基础 | 1.名称:管道基础 2.材质:中砂 3.其他:具体做法及施工详见设计图纸和规范要求 |  | m3 | 335.84 | 390.17 |  | 131034.69
本页小计 | [8 empty] | 1654480.4
注：为计取规费等的使用，可在表中增设其中：“定额人工费”。
表—08
分部分项工程和单价措施项目清单与计价表
工程名称：建设工程南区-室外给排水工程（含燃气工程） |  |  |  | 标段： |  |  |  | 第 17 页 共 24 页
序号 | 项目编码 | 项目名称 | 项目特征描述 |  | 计量单位 | 工程量 | 金额（元）
[7 empty] | 综合单价 |  | 综合合价 | 其中
暂估价
74 | 040103001017 | 管道基础 | 1.名称:120°混凝土基础 2.材质:C15混凝土 3.其他：适用管径600以内 4.其他:具体做法及施工详见设计图纸和规范要求 |  | m3 | 29.9 | 694.39 |  | 20762.26
75 | 040103001018 | 管道基础 | 1.名称:120°混凝土基础 2.材质:C15混凝土 3.其他：适用管径1500以内 4.其他:具体做法及施工详见设计图纸和规范要求 |  | m3 | 120.88 | 696.8 |  | 84229.18
76 | 040101003008 | 挖沟槽基坑土方 | 1.一二类土 2.挖土深2m以内 3.其他:具体做法及施工详见设计图纸和规范要求 |  | m3 | 1257.79 | 10.08 |  | 12678.52
77 | 040101003009 | 挖沟槽基坑土方 | 1.一二类土 2.挖土深2m以内(有支撑) 3.其他:具体做法及施工详见设计图纸和规范要求 |  | m3 | 1174.2 | 10.73 |  | 12599.17
78 | 040101003010 | 挖沟槽基坑土方 | 1.一二类土 2.挖土深4m以内（有支撑） 3.其他:具体做法及施工详见设计图纸和规范要求 |  | m3 | 2141.44 | 13.03 |  | 27902.96
79 | 040101003011 | 挖沟槽基坑土方 | 1.一二类土 2.挖土深6m以内（有支撑） 3.其他:具体做法及施工详见设计图纸和规范要求 |  | m3 | 1182.64 | 13.83 |  | 16355.91
80 | 040103001019 | 回填方 | 1.填方材料品种:回填原土 2.其他:具体做法及施工详见设计图纸和规范要求 |  | m3 | 4583.42 | 20.21 |  | 92630.92
81 | 040103001020 | 回填方 | 1.填方材料品种:回填中砂 2.其他:具体做法及施工详见设计图纸和规范要求 |  | m3 | 50.62 | 359.87 |  | 18216.62
82 | 040103001021 | 垫层 | 1.名称:垫层 2.材质:碎石 3.其他:具体做法及施工详见设计图纸和规范要求 |  | m3 | 183.64 | 376.28 |  | 69100.06
|  | 雨水余方弃置 | [6 empty] | 249704.72
本页小计 | [8 empty] | 354475.6
注：为计取规费等的使用，可在表中增设其中：“定额人工费”。
表—08
分部分项工程和单价措施项目清单与计价表
工程名称：建设工程南区-室外给排水工程（含燃气工程） |  |  |  | 标段： |  |  |  | 第 18 页 共 24 页
序号 | 项目编码 | 项目名称 | 项目特征描述 |  | 计量单位 | 工程量 | 金额（元）
[7 empty] | 综合单价 |  | 综合合价 | 其中
暂估价
83 | 040103002006 | 余方弃置 | 1.土方类别:根据地勘资料综合考虑（包括湿土、淤泥、流砂等） 2.弃土运距:运距由投标人自行考虑 3.其他:具体做法及施工详见设计图纸和规范要求 |  | m3 | 4583.42 | 54.48 |  | 249704.72
|  | 实验室污水处理系统 | [6 empty] | 460836.07
|  | 污水处理设备安装部分 | [6 empty] | 452985.68
84 | 030109001010 | 提升泵 | 1.名称:提升泵 2.设备型号、规格: SUS304材质，7t/h，扬程10m，N=0.75KW 3.含厂家配套的水泵控制柜（箱）及控制柜（箱）至水泵之间的线缆、配管制作安装 4.减振器及设备基础、10#槽钢制作、安装、除锈、刷油 5.电机检查接线 6.调试 7.其他:具体做法及施工详见设计图纸和规范要求 |  | 台 | 2 | 5757.67 |  | 11515.34
85 | 030109001011 | 回流泵 | 1.名称:回流泵 2.设备型号、规格: SUS304材质，7t/h，扬程10m，N=0.75KW 3.含厂家配套的水泵控制柜（箱）及控制柜（箱）至水泵之间的线缆、配管制作安装 4.减振器及设备基础、10#槽钢制作、安装、除锈、刷油 5.电机检查接线 6.调试 7.其他:具体做法及施工详见设计图纸和规范要求 |  | 台 | 4 | 5551.5 |  | 22206
本页小计 | [8 empty] | 283426.06
注：为计取规费等的使用，可在表中增设其中：“定额人工费”。
表—08
分部分项工程和单价措施项目清单与计价表
工程名称：建设工程南区-室外给排水工程（含燃气工程） |  |  |  | 标段： |  |  |  | 第 19 页 共 24 页
序号 | 项目编码 | 项目名称 | 项目特征描述 |  | 计量单位 | 工程量 | 金额（元）
[7 empty] | 综合单价 |  | 综合合价 | 其中
暂估价
86 | 030109001012 | 污泥泵 | 1.名称:回流泵 2.设备型号、规格: SUS304材质，7t/h，扬程10m，N=0.75KW 3.含厂家配套的水泵控制柜（箱）及控制柜（箱）至水泵之间的线缆、配管制作安装 4.减振器及设备基础、10#槽钢制作、安装、除锈、刷油 5.电机检查接线 6.调试 7.其他:具体做法及施工详见设计图纸和规范要求 |  | 台 | 2 | 5551.5 |  | 11103
87 | 030109001013 | 手动耦合装置带导轨 | 1.名称:手动耦合装置带导轨 2.设备型号、规格: 导轨、提升链条及耦合连接器 3.含厂家配套的水泵控制柜（箱）及控制柜（箱）至水泵之间的线缆、配管制作安装 4.减振器及设备基础、10#槽钢制作、安装、除锈、刷油 5.电机检查接线 6.调试 7.其他:具体做法及施工详见设计图纸和规范要求 |  | 台 | 8 | 2522.12 |  | 20176.96
88 | 030503008001 | 水位控制器 | 1.名称:水位控制器 2.规格、压力等级:详设计图纸 3.连接形式、材质:不锈钢 4.其他:具体做法及施工详见设计图纸和规范要求 |  | 个 | 4 | 3160.04 |  | 12640.16
89 | 030503008002 | 智能沉淀装置 | 1.名称:智能沉淀装置 2.规格、压力等级:详设计图纸 3.连接形式、材质:不锈钢 4.其他:具体做法及施工详见设计图纸和规范要求 |  | 个 | 2 | 17531.69 |  | 35063.38
本页小计 | [8 empty] | 78983.5
注：为计取规费等的使用，可在表中增设其中：“定额人工费”。
表—08
分部分项工程和单价措施项目清单与计价表
工程名称：建设工程南区-室外给排水工程（含燃气工程） |  |  |  | 标段： |  |  |  | 第 20 页 共 24 页
序号 | 项目编码 | 项目名称 | 项目特征描述 |  | 计量单位 | 工程量 | 金额（元）
[7 empty] | 综合单价 |  | 综合合价 | 其中
暂估价
90 | 030503008003 | 澄清装置 | 1.名称:智能沉淀装置 2.规格、压力等级:详设计图纸 3.连接形式、材质:不锈钢 4.其他:具体做法及施工详见设计图纸和规范要求 |  | 个 | 2 | 3786.11 |  | 7572.22
91 | 030503008004 | 离心潜水式搅伴装置 | 1.名称:离心潜水式搅伴装置 2.规格、压力等级:推力：150N,潜水深度：3m,N=2.55KW 3.连接形式、材质:不锈钢 4.其他:具体做法及施工详见设计图纸和规范要求 |  | 个 | 2 | 7144.43 |  | 14288.86
92 | 030503008005 | 管道混合器 | 1.名称:管道混合器 2.规格、压力等级:GYHH-200，Q=10m3/h，PE，含倒吸阀 3.连接形式、材质:不锈钢 4.其他:具体做法及施工详见设计图纸和规范要求 |  | 个 | 2 | 2649.74 |  | 5299.48
93 | 030601005004 | PH检测仪 | 1.名称:PH检测仪 2.规格、压力等级:GYPH-69，控制器 电极 20 米静电屏蔽线安装支架 护杆 防水盒 2瓶校准液 3.连接形式、材质:不锈钢 4.其他:具体做法及施工详见设计图纸和规范要求 |  | 台 | 1 | 5241.94 |  | 5241.94
94 | 031006011001 | UV光解除臭装置 | 1.名称:UV光解除臭装置 2.规格、压力等级:2.5KW,材质不锈钢 3.连接形式、材质:不锈钢 4.其他:具体做法及施工详见设计图纸和规范要求 |  | 台 | 1 | 14727.72 |  | 14727.72
95 | 031006011002 | 活性炭除臭装置 | 1.名称:活性炭除臭装置 2.规格、压力等级:1.5KW,材质不锈钢 3.连接形式、材质:不锈钢 4.其他:具体做法及施工详见设计图纸和规范要求 |  | 台 | 1 | 21527.72 |  | 21527.72
本页小计 | [8 empty] | 68657.94
注：为计取规费等的使用，可在表中增设其中：“定额人工费”。
表—08
分部分项工程和单价措施项目清单与计价表
工程名称：建设工程南区-室外给排水工程（含燃气工程） |  |  |  | 标段： |  |  |  | 第 21 页 共 24 页
序号 | 项目编码 | 项目名称 | 项目特征描述 |  | 计量单位 | 工程量 | 金额（元）
[7 empty] | 综合单价 |  | 综合合价 | 其中
暂估价
96 | 030108001017 | 引风机 | 1.名称:引风机 2.规格、压力等级:风量4500-6255 3.其他:具体做法及施工详见设计图纸和规范要求 |  | 台 | 1 | 6524.5 |  | 6524.5
97 | 030108001018 | 回转风机 | 1.名称:回转风机 2.规格、压力等级:65，0.4kgf/CM2，5.8m3/min，50HZ，N=4.5Kw 3.其他:具体做法及施工详见设计图纸和规范要求 |  | 台 | 2 | 9524.5 |  | 19049
98 | 030503008006 | 转子流量计 | 1.名称:转子流量计 2.规格、压力等级:0-220m3 3.连接形式、材质:不锈钢 4.其他:具体做法及施工详见设计图纸和规范要求 |  | 个 | 2 | 2052.43 |  | 4104.86
99 | 030702001041 | 曝气管道、连接管件 | 1.名称:转子流量计 2.规格、压力等级:风管及连接件,采用50镀锌钢管 3.其他:具体做法及施工详见设计图纸和规范要求 |  | 项 | 1 | 5327 |  | 5327
100 | 031003001055 | 微孔曝气器 | 1.名称:微孔曝气器 2.规格、压力等级:Φ215曝气头 3.其他:具体做法及施工详见设计图纸和规范要求 |  | 个 | 15 | 162.68 |  | 2440.2
101 | 030225002001 | 斜管沉淀滤料 | 1.名称:斜管沉淀滤料 2.规格、压力等级:GY-XG100，Φ50、L1000*B500*H600 PE 3.其他:具体做法及施工详见设计图纸和规范要求 |  | 台 | 7 | 1398.4 |  | 9788.8
102 | 030307005001 | 填料支架 | 1.名称:填料支架 2.规格、压力等级:Φ16 3.其他:具体做法及施工详见设计图纸和规范要求 |  | 套 | 2 | 1877.88 |  | 3755.76
103 | 030225002002 | 污水处理系统 | 1.名称:污水处理系统 2.规格、压力等级:GYWS-1，5.1x2.1x.2.2，特种钢 3.其他:具体做法及施工详见设计图纸和规范要求 |  | 台 | 1 | 65798.4 |  | 65798.4
本页小计 | [8 empty] | 116788.52
注：为计取规费等的使用，可在表中增设其中：“定额人工费”。
表—08
分部分项工程和单价措施项目清单与计价表
工程名称：建设工程南区-室外给排水工程（含燃气工程） |  |  |  | 标段： |  |  |  | 第 22 页 共 24 页
序号 | 项目编码 | 项目名称 | 项目特征描述 |  | 计量单位 | 工程量 | 金额（元）
[7 empty] | 综合单价 |  | 综合合价 | 其中
暂估价
104 | 030404017149 | PLC智能控制系统 | 1.名称:PLC智能控制系统 2.规格、压力等级:GYPLC-300；配触控屏人机界面，全自动运行，SUS304 3.其他:具体做法及施工详见设计图纸和规范要求 |  | 台 | 1 | 27325.8 |  | 27325.8
105 | 030225002003 | 酸碱中和装置 | 1.名称:酸碱中和装置 2.规格、压力等级:GYPH-69-A 3.其他:具体做法及施工详见设计图纸和规范要求 |  | 台 | 2 | 15798.4 |  | 31596.8
106 | 030225002004 | 中心导流管 | 1.名称:中心导流管 2.规格、压力等级:Φ150 3.其他:具体做法及施工详见设计图纸和规范要求 |  | 台 | 3 | 3539.82 |  | 10619.46
107 | 030108001019 | 抽风机 | 1.名称:抽风机 2.规格、压力等级:功率0.75KW,风量55m3/min 3.其他:具体做法及施工详见设计图纸和规范要求 |  | 台 | 1 | 2524.5 |  | 2524.5
108 | 030108001020 | 人孔 | 1.名称:人孔 2.其他:具体做法及施工详见设计图纸和规范要求 |  | 台 | 7 | 2800 |  | 19600
109 | 030703001104 | 电动阀组件 | 1.名称:电动阀组件 2.配件：进水阀、产水阀、反洗进水阀、反洗排放阀、正洗排放阀、浓水回流阀等 2.其他:具体做法及施工详见设计图纸和规范要求 |  | 项 | 1 | 4411.02 |  | 4411.02
110 | 030703001105 | 聚氨脂悬浮填料 | 1.名称:聚氨脂悬浮填料 2.其他:具体做法及施工详见设计图纸和规范要求 |  | m3 | 32 | 320 |  | 10240
111 | 030703001106 | 生物绳 | 1.名称:生物绳 2.其他:具体做法及施工详见设计图纸和规范要求 |  | 根 | 80 | 5 |  | 400
112 | 030703001107 | 五金、法兰、止回阀、蝶阀、闸阀 | 1.名称:五金、法兰、止回阀、蝶阀、闸阀 2.其他:具体做法及施工详见设计图纸和规范要求 |  | 项 | 1 | 4470 |  | 4470
本页小计 | [8 empty] | 111187.58
注：为计取规费等的使用，可在表中增设其中：“定额人工费”。
表—08
分部分项工程和单价措施项目清单与计价表
工程名称：建设工程南区-室外给排水工程（含燃气工程） |  |  |  | 标段： |  |  |  | 第 23 页 共 24 页
序号 | 项目编码 | 项目名称 | 项目特征描述 |  | 计量单位 | 工程量 | 金额（元）
[7 empty] | 综合单价 |  | 综合合价 | 其中
暂估价
113 | 030703001108 | 电线电缆 | 1.名称:配套电线电缆 2.其他:具体做法及施工详见设计图纸和规范要求 |  | 项 | 1 | 1200 |  | 1200
114 | 030703001109 | 水管、线管、加药管 | 1.名称:水管、线管、加药管 2.其他:具体做法及施工详见设计图纸和规范要求 |  | 项 | 1 | 7850 |  | 7850
115 | 030225002005 | 硝酸银重金属处理装置 | 1.名称:硝酸银重金属处理装置 2.规格、压力等级:GYT-X307-B 3.其他:具体做法及施工详见设计图纸和规范要求 |  | 台 | 2 | 17298.4 |  | 34596.8
|  | 污水处理基础及土石方部分 | [6 empty] | 7179.74
116 | 010501006005 | 设备基础 | 1.名称：GYSW-1污水处理设备基础 2.规格：6100*2900*300 3.混凝土：C25 4.钢筋：HRB400;φ16双层双向@200 5.其他:具体做法及施工详见设计图纸和规范要求 |  | m3 | 1 | 6408.36 |  | 6408.36
117 | 040101003012 | 挖沟槽基坑土方 | 1.一二类土 2.挖土深2m以内 3.其他:具体做法及施工详见设计图纸和规范要求 |  | m3 | 33.68 | 10.08 |  | 339.49
118 | 040103001022 | 回填方 | 1.填方材料品种:回填原土 2.其他:具体做法及施工详见设计图纸和规范要求 |  | m3 | 21.37 | 20.21 |  | 431.89
|  | 污水处理余方弃置 | [6 empty] | 670.65
119 | 040103002007 | 余方弃置 | 1.土方类别:根据地勘资料综合考虑（包括湿土、淤泥、流砂等） 2.弃土运距:运距由投标人自行考虑 3.其他:具体做法及施工详见设计图纸和规范要求 |  | m3 | 12.31 | 54.48 |  | 670.65
|  | 措施项目 | [6 empty] | 212116.63
本页小计 | [8 empty] | 51497.19
注：为计取规费等的使用，可在表中增设其中：“定额人工费”。
表—08
分部分项工程和单价措施项目清单与计价表
工程名称：建设工程南区-室外给排水工程（含燃气工程） |  |  |  | 标段： |  |  |  | 第 24 页 共 24 页
序号 | 项目编码 | 项目名称 | 项目特征描述 |  | 计量单位 | 工程量 | 金额（元）
[7 empty] | 综合单价 |  | 综合合价 | 其中
暂估价
120 | 041101005001 | 井字架 | 1.井深:综合考虑 2.其他:具体做法及施工详见设计图纸和规范要求 |  | 座 | 1 | 22836.67 |  | 22836.67
121 | 041102001001 | 垫层模板 | 1.构件类型:垫层模板 |  | m2 | 135.38 | 41.73 |  | 5649.41
122 | 041102034001 | 池底模板 | 1.构件类型:池底模板 |  | m2 | 228.93 | 89.04 |  | 20383.93
123 | 041102035001 | 池壁模板（矩形） | 1.构件类型:池壁模板（矩形） |  | m2 | 337.88 | 69.04 |  | 23327.24
124 | 041102035002 | 池壁模板（圆形） | 1.构件类型:池壁模板（圆形） |  | m2 | 1182.21 | 96.27 |  | 113811.36
125 | 041102037001 | 盖板模板 | 1.构件类型:盖板模板 |  | m2 | 103.53 | 89.5 |  | 9265.94
126 | 041102031002 | 管道基础模板 | 1.构件类型:管道基础模板 |  | m2 | 341.04 | 48.43 |  | 16516.57
127 | 041102031003 | 设备基础模板 | 1.构件类型:管道基础模板 |  | m2 | 5.4 | 60.28 |  | 325.51
本页小计 | [8 empty] | 212116.63
合 计 | [8 empty] | 5699622.73
注：为计取规费等的使用，可在表中增设其中：“定额人工费”。
表—08

## 表-11 总价措施项目清单与计价表
总价措施项目清单与计价表
工程名称：建设工程南区-室外给排水工程（含燃气工程） | [5 empty] | 标段： |  | 第 1 页 共 2 页
序号 | 项目编码 | 项目名称 | 计算基础 | 费率 (%) | 金额 (元) |  | 调整 费率(%) |  | 调整后 金额(元) | 备注
1 | LSSGCSF00059 | 绿色施工安全防护措施费 | 分部分项人工费+分部分项机具费 | 16.5 | 380584.69 |  |  |  |  | 以分部分项的人工费与施工机具费之和为计算基础；以专业工程类型 区分不同费率计算； 单独场地平整工程费率为4.35%； 道路、管网工程费率为16.50%； 桥涵、隧道、水处理构筑物工程费率为14.50%； 分部分项工程总费用在300 万元以内（含300 万元）的项目按基本费率乘以1.20；
2 | 粤041109009001 | 文明工地增加费 | 分部分项人工费+分部分项机具费 | 0 | [5 empty] | 以分部分项的人工费与施工机具费之和为计算基础；市级文明工地0.60%；省级文明工地1.20%
3 | 041109002001 | 夜间施工增加费 |  | 20 | [5 empty] | 以夜间施工项目人工费的20%计算
4 | 041109005001 | 交通疏解员增加费 |  | 15 | [5 empty] | 按照项目分部分项人工费的15%计算（有方案的按照方案计算），
编制人（造价人员）： | [5 empty] | 复核人（造价工程师）：
表-11
总价措施项目清单与计价表
工程名称：建设工程南区-室外给排水工程（含燃气工程） | [5 empty] | 标段： |  | 第 2 页 共 2 页
序号 | 项目编码 | 项目名称 | 计算基础 | 费率 (%) | 金额 (元) |  | 调整 费率(%) |  | 调整后 金额(元) | 备注
结算时据实结算。
5 | 041108001001 | 地下管线交叉降效费 |  | 0 | [5 empty] | 按实际发生或经批准的施工方案计算
6 | 粤041109008001 | 赶工措施费 | 分部分项人工费+分部分项机具费 | 0 | [5 empty] | 赶工措施费=（1-δ）*分部分项的（人工费+施工机具费）*0.30 （0.8≤δ＜1 式中：δ=合同工期/定额工期）
7 | QTFY00000043 | 其他费用 | [7 empty] | 按实际发生或经批准的施工组织设计方案计算
合 计 |  |  |  |  | 380584.69
编制人（造价人员）： | [5 empty] | 复核人（造价工程师）：
表-11

## 表-12 其他项目清单与计价汇总表
其他项目清单与计价汇总表
工程名称：建设工程南区-室外给排水工程（含燃气工程） |  |  | 标段： |  | 第 1 页 共 1 页
序号 | 项目名称 | 金额（元） |  | 结算金额（元） |  | 备注
1 | 暂列金额 | 548750.61 |  |  |  | 明细详见表-12-1
2 | 暂估价 | 200000.00
2.1 | 材料暂估价 | — |  |  |  | 明细详见表-12-2
2.2 | 专业工程暂估价 | 200000.00 |  |  |  | 明细详见表-12-3
3 | 计日工 |  |  |  |  | 明细详见表-12-4
4 | 总承包服务费 |  |  |  |  | 明细详见表-12-5
5 | 预算包干费 | 138394.43
6 | 工程优质费
7 | 概算幅度差
8 | 现场签证费用
9 | 索赔费用
10 | 其他费用
11 | 消纳费 | 27045.10
| 合 计 | 914190.14 |  |  |  | —
注：材料（工程设备）暂估单价进入清单项目综合单价，此处不汇总。
表—12

## 表-12-1 暂列金额表
暂列金额明细表
工程名称：建设工程南区-室外给排水工程（含燃气工程） |  |  | 标段： |  | 第 1 页 共 1 页
序号 | 名称 | 计量单位 |  | 暂定金额（元） |  | 备注
1 | 暂列金额 |  |  | 548750.61
合 计 |  |  |  | 548750.61 |  | —
注：此表由招标人填写，如不能详列，也可只列暂列金额总额，投标人应将上述暂列金额计入投标总价中。
表—12—1

## 表-12-3 专业工程暂估价及结算价表
专业工程暂估价及结算价表
工程名称：建设工程南区-室外给排水工程（含燃气工程） |  |  |  | 标段： |  | 第 1 页 共 1 页
序号 | 工程名称 | 工程内容 | 暂估金额 （元） |  | 结算金额 (元) |  | 差额 ±(元) | 备注
1 | 燃气工程 | 1.类别：包含管道、阀门、管道附件、设备、报警系统、开挖回填等等内容 2.其他：暂估金额，后期结算按图按实计算 | 200000
合 计 |  |  | 200000.00 |  |  |  |  | —
注：此表“暂估金额”由招标人填写，投标人应将“暂估金额”计入投标总价中。结算时按合同约定结算金额填写。
表—12—3

## 表-13 规费、税金项目清单与计价表
规费、税金项目清单与计价表
工程名称：建设工程南区-室外给排水工程（含燃气工程） |  |  | 标段： |  |  | 第 1 页 共 1 页
序号 | 项目名称 | 计算基础 |  | 计算基数 | 计算费率 (%) |  | 金额(元)
1 | 增值税销项税额 | 分部分项合计+措施合计+其他项目 |  | 6994397.56 | 9 |  | 629495.78
合 计 | [6 empty] | 629495.78
编制人（造价人员）： |  |  | 复核人（造价工程师）：
表—13

## 单位工程人材机汇总表
单位工程人材机汇总表
工程名称：建设工程南区-室外给排水工程（含燃气工程） | [5 empty] | 第 1 页 共 11 页
序号 | 编码 | 名称及规格 | 单位 | 数量 | 单价 （元） |  | 合价 （元） | 备注
1 | 01350020 | 紫铜板综合 | kg | 0.4 | 30 |  | 12
2 | 03019021@1 | 圆钉50~75 | kg | 141.8947 | 3.54 |  | 502.31
3 | 03019001 | 圆钉综合 | kg | 475.1801 | 5.36 |  | 2546.97
4 | 02290110 | 油麻丝 | kg | 2.149 | 8.6 |  | 18.48
5 | 13350380 | 油浸石棉盘根编织 φ6~10(250℃) | kg | 6.2 | 18.06 |  | 111.97
6 | 14390100@3 | 乙炔气 | kg | 0.041 | 13.3 |  | 0.55
7 | 14390100 | 乙炔气 | kg | 1.0402 | 13.3 |  | 13.83
8 | 14390100@1 | 乙炔气 | kg | 0.1438 | 13.3 |  | 1.91
9 | 01000001@1 | 型钢综合 | kg | 768.6454 | 4.16 |  | 3197.56
10 | 03213071 | 斜垫铁Q195~Q235 1# | kg | 46.32 | 3.62 |  | 167.68
11 | 02010013 | 橡胶板1~3 | kg | 0.7164 | 25.7 |  | 18.41
12 | 02010013@1 | 橡胶板1~3 | kg | 1.1505 | 25.7 |  | 29.57
13 | 02010015 | 橡胶板4~15 | kg | 0.26 | 11.09 |  | 2.88
14 | 14350630 | 脱模剂 | kg | 233.437 | 5.13 |  | 1197.53
15 | 03213001@2 | 铁件综合 | kg | 37.37 | 6.91 |  | 258.23
16 | 03213001 | 铁件综合 | kg | 46.1037 | 6.91 |  | 318.58
17 | 03135101 | 碳钢气焊条φ2以内 | kg | 0.176 | 8.98 |  | 1.58
18 | 13310060 | 石油沥青10# | kg | 1056.4427 | 3.93 |  | 4151.82
19 | 02010100@1 | 石棉橡胶板3~6 | kg | 6.45 | 11.61 |  | 74.88
20 | 02010100 | 石棉橡胶板3~6 | kg | 2.422 | 11.61 |  | 28.12
21 | 15010080 | 石棉编绳φ11~25 | kg | 1.2 | 19.09 |  | 22.91
22 | 14090040 | 润滑脂 | kg | 36.0519 | 34.61 |  | 1247.76
23 | 14350540 | 润滑剂 | kg | 34.6764 | 4.53 |  | 157.08
24 | 14010010@1 | 清油 | kg | 0.02 | 13.07 |  | 0.26
25 | 14010010 | 清油 | kg | 0.32 | 13.07 |  | 4.18
26 | 13410010 | 嵌缝料 | kg | 185.255 | 0.58 |  | 107.45
27 | 99450670@2 | 汽油(机械用)国Ⅲ93# | kg | 48.8248 | 10.09 |  | 492.64
28 | 14030040 | 汽油综合 | kg | 5.584 | 9.81 |  | 54.78
29 | 14030040@1 | 汽油综合 | kg | 4.352 | 9.81 |  | 42.69
30 | 99450670@1 | 汽油(机械用)国Ⅲ93# | kg | 1.5288 | 10.09 |  | 15.43
31 | 02270180@1 | 破布一级 | kg | 0.132 | 7.18 |  | 0.95
32 | 02270180 | 破布一级 | kg | 7.7687 | 7.18 |  | 55.78
33 | 03213251 | 平垫铁Q195~Q235 1# | kg | 50.976 | 6.82 |  | 347.66
34 | 14350490 | 漂白粉综合 | kg | 0.5552 | 5.31 |  | 2.95
单位工程人材机汇总表
工程名称：建设工程南区-室外给排水工程（含燃气工程） | [5 empty] | 第 2 页 共 11 页
序号 | 编码 | 名称及规格 | 单位 | 数量 | 单价 （元） |  | 合价 （元） | 备注
35 | 02010070@2 | 耐油橡胶板3~6 | kg | 0.14 | 7.71 |  | 1.08
36 | 02010070@1 | 耐油橡胶板3~6 | kg | 0.54 | 7.71 |  | 4.16
37 | 02010070 | 耐油橡胶板3~6 | kg | 66.4875 | 7.71 |  | 512.62
38 | 02270001@1 | 棉纱 | kg | 6.956 | 11.47 |  | 79.79
39 | 02270001 | 棉纱 | kg | 3.9947 | 11.47 |  | 45.82
40 | 14030030@1 | 煤油 | kg | 22.336 | 4.29 |  | 95.82
41 | 14030030 | 煤油 | kg | 23.9539 | 4.29 |  | 102.76
42 | 03019081 | 码钉综合 | kg | 394.146 | 7.03 |  | 2770.85
43 | 14410410 | 氯丁橡胶粘接剂 | kg | 4.0123 | 14.02 |  | 56.25
44 | 28010090 | 裸铜线10mm2 | kg | 1.6 | 57.88 |  | 92.61
45 | 03010430 | 六角螺栓综合 | kg | 3.6982 | 5.58 |  | 20.64
46 | 03214046 | 零星卡具 | kg | 1097.909 | 5.47 |  | 6005.56
47 | 02130073 | 聚四氟乙烯生料带宽20 | kg | 1.36 | 100 |  | 136
48 | 14070050@1 | 机油综合 | kg | 16.456 | 6.96 |  | 114.53
49 | 14070050 | 机油综合 | kg | 0.216 | 6.96 |  | 1.5
50 | 14090030 | 黄甘油 | kg | 4.432 | 6.46 |  | 28.63
51 | 14230060 | 滑石粉 | kg | 474.8057 | 0.98 |  | 465.31
52 | 13030240 | 厚漆 | kg | 12 | 19.27 |  | 231.24
53 | 03136021 | 焊锡丝综合 | kg | 1.126 | 7.69 |  | 8.66
54 | 03137041 | 焊锡膏 | kg | 0.08 | 47.01 |  | 3.76
55 | 17010054@1 | 焊接钢管DN20 | kg | 1.8443 | 4.19 |  | 7.73
56 | 17010054 | 焊接钢管DN20 | kg | 2.2677 | 4.19 |  | 9.5
57 | 35010010 | 钢模板 | kg | 3.1822 | 4.44 |  | 14.13
58 | 37091110 | 钢垫板1~2 | kg | 0.3 | 4.23 |  | 1.27
59 | 01290003 | 钢板综合 | kg | 6.4 | 4.2 |  | 26.88
60 | 01290040 | 钢板3.5~4.0 | kg | 2.262 | 3.89 |  | 8.8
61 | 01290043@2 | 钢板8~15 | kg | 4.5379 | 4.08 |  | 18.51
62 | 01290043 | 钢板8~15 | kg | 3.9457 | 4.08 |  | 16.1
63 | 01290043@1 | 钢板8~15 | kg | 7.9094 | 4.08 |  | 32.27
64 | 01290173 | 钢板12~20 | kg | 25.7279 | 4.18 |  | 107.54
65 | 04010020 | 复合普通硅酸盐水泥P.C 42.5 | kg | 1125.8 | 0.4 |  | 450.32
66 | 04010035 | 复合普通硅酸盐水泥P.O 42.5 | kg | 9.09 | 0.4 |  | 3.64
67 | 13010130 | 酚醛调和漆 | kg | 0.21 | 12.07 |  | 2.53
单位工程人材机汇总表
工程名称：建设工程南区-室外给排水工程（含燃气工程） | [5 empty] | 第 3 页 共 11 页
序号 | 编码 | 名称及规格 | 单位 | 数量 | 单价 （元） |  | 合价 （元） | 备注
68 | 13010120 | 酚醛磁漆 | kg | 0.1 | 12.07 |  | 1.21
69 | 13350020 | 防水粉 | kg | 291.8512 | 2.1 |  | 612.89
70 | 01030031@2 | 镀锌低碳钢丝φ0.7~1.2 | kg | 0.2437 | 5.86 |  | 1.43
71 | 01030035@2 | 镀锌低碳钢丝φ1.2~2.5 | kg | 42.0148 | 5.86 |  | 246.21
72 | 01030055@1 | 镀锌低碳钢丝φ2.5~4.0 | kg | 6.511 | 5.86 |  | 38.15
73 | 01030031 | 镀锌低碳钢丝φ0.7~1.2 | kg | 0.5968 | 5.86 |  | 3.5
74 | 01030035 | 镀锌低碳钢丝φ1.2~2.5 | kg | 22.3093 | 5.86 |  | 130.73
75 | 01030055 | 镀锌低碳钢丝φ2.5~4.0 | kg | 737.5417 | 5.86 |  | 4321.99
76 | 01130060 | 镀锌扁钢综合 | kg | 5.34 | 5.99 |  | 31.99
77 | 14090010 | 电力复合脂 | kg | 3.394 | 14.45 |  | 49.04
78 | 03135021@5 | 低碳钢焊条结422 φ3.2 | kg | 0.21 | 5.6 |  | 1.18
79 | 03135001@4 | 低碳钢焊条综合 | kg | 576.6226 | 5.6 |  | 3229.09
80 | 03135001@3 | 低碳钢焊条综合 | kg | 0.25 | 5.6 |  | 1.4
81 | 03135001@2 | 低碳钢焊条综合 | kg | 8.262 | 5.6 |  | 46.27
82 | 03135021@3 | 低碳钢焊条结422 φ3.2 | kg | 6.636 | 5.6 |  | 37.16
83 | 03135001 | 低碳钢焊条综合 | kg | 90.1057 | 5.6 |  | 504.59
84 | 03135021 | 低碳钢焊条结422 φ3.2 | kg | 107.3944 | 5.6 |  | 601.41
85 | 03135021@1 | 低碳钢焊条结422 φ3.2 | kg | 0.0685 | 5.6 |  | 0.38
86 | 13010050 | 醇酸清漆 | kg | 1.84 | 13.99 |  | 25.74
87 | 99450680@6 | 柴油(机械用)0# | kg | 37165.9994 | 8.31 |  | 308849.46
88 | 99450680@4 | 柴油(机械用)0# | kg | 118.727 | 8.31 |  | 986.62
89 | 99450680@5 | 柴油(机械用)0# | kg | 65.616 | 8.31 |  | 545.27
90 | 99450680 | 柴油(机械用)0# | kg | 1616.1436 | 8.31 |  | 13430.15
91 | 99450680@2 | 柴油(机械用)0# | kg | 58.186 | 8.31 |  | 483.53
92 | 14330030 | 丙酮 | kg | 6.0442 | 9.74 |  | 58.87
93 | 02270020@1 | 白布 | kg | 5.016 | 2.75 |  | 13.79
94 | 02270020 | 白布 | kg | 1.36 | 2.75 |  | 3.74
95 | 99450700@5 | 电(机械用) | kw·h | 20099.2379 | 0.77 |  | 15476.41
96 | 34110040@1 | 电 | kW·h | 19.2 | 0.77 |  | 14.78
97 | 99450700@4 | 电(机械用) | kw·h | 231.5687 | 0.77 |  | 178.31
98 | 99450700@3 | 电(机械用) | kW·h | 600.8088 | 0.77 |  | 462.62
99 | 99450700 | 电(机械用) | kw·h | 8490.3002 | 0.77 |  | 6537.53
100 | 99450700@1 | 电(机械用) | kw·h | 18.6676 | 0.77 |  | 14.37
101 | 99450700@2 | 电(机械用) | kw·h | 270.1184 | 0.77 |  | 207.99
102 | 17270175 | 橡胶软管DN20 | m | 1.2106 | 5 |  | 6.05
单位工程人材机汇总表
工程名称：建设工程南区-室外给排水工程（含燃气工程） | [5 empty] | 第 4 页 共 11 页
序号 | 编码 | 名称及规格 | 单位 | 数量 | 单价 （元） |  | 合价 （元） | 备注
103 | 17270120 | 橡胶管综合 | m | 14.3625 | 17.09 |  | 245.46
104 | 02270040 | 细白布宽0.9m | m | 0.3 | 4.94 |  | 1.48
105 | 17250170 | 塑料软管D5 | m | 1.5 | 0.4 |  | 0.6
106 | 17010100@5 | 热浸镀锌钢管DN100 | m | 87.53 | 67.19 |  | 5881.14
107 | 17010100@6 | 热浸镀锌钢管DN200 | m | 145.25 | 203.66 |  | 29581.62
108 | 17110060@1 | 球墨铸铁给水管DN150 | m | 229.6325 | 141.69 |  | 32536.63
109 | 02130070@1 | 聚四氟乙烯生料带26mm×20m×0.1mm | m | 0.8 | 0.13 |  | 0.1
110 | 02130070 | 聚四氟乙烯生料带26mm×20m×0.1mm | m | 44.28 | 0.13 |  | 5.76
111 | 17190001 | 金属软管 | m | 10 | 3.6 |  | 36
112 | 17010057 | 焊接钢管DN32 | m | 7.1 | 13.11 |  | 93.08
113 | 17010053 | 焊接钢管DN20 | m | 0.5255 | 6.83 |  | 3.59
114 | 17010058 | 焊接钢管DN40 | m | 0.2873 | 16.09 |  | 4.62
115 | 17280030@4 | 钢丝网骨架PE复合给水管DN200 | m | 729.8256 | 187.52 |  | 136856.9
116 | 17280030@8 | 钢丝网骨架PE复合给水管DN100 | m | 296.6947 | 79.05 |  | 23453.72
117 | 17280030@11 | 钢骨架塑料复合管DE63 | m | 1022.6622 | 42.44 |  | 43401.78
118 | 17280030@12 | 钢骨架塑料复合管DE50 | m | 18.1254 | 29.71 |  | 538.51
119 | 17280030@13 | 钢骨架塑料复合管DE32 | m | 37.3524 | 12.05 |  | 450.1
120 | 17280030@9 | 钢骨架塑料复合管DE90 | m | 28.7347 | 68.55 |  | 1969.76
121 | 17030020 | 镀锌钢管DN20 | m | 9.24 | 10.44 |  | 96.47
122 | 17030030 | 镀锌钢管DN25 | m | 4.4 | 15.43 |  | 67.89
123 | 17250370@7 | PVC雨水管DN150 | m | 86.679 | 47.67 |  | 4131.99
124 | 17250370@6 | PVC穿孔透水管 DE110孔径：φ50@200 | m | 428.2213 | 17.67 |  | 7566.67
125 | 17250350@10 | HDPE双壁波纹管DN500，SN8 | m | 45.955 | 252.93 |  | 11623.4
126 | 17250350@11 | HDPE双壁波纹管DN400，SN8 | m | 261.6405 | 164.53 |  | 43047.71
127 | 17250350@12 | HDPE双壁波纹管DN200，SN8 | m | 1053.2987 | 55.82 |  | 58795.13
128 | 17250350@8 | HDPE双壁波纹管DN300，SN8 | m | 1138.977 | 105.29 |  | 119922.89
129 | 17290070@10 | Ⅱ级钢筋混凝土管DN800 | m | 37.9255 | 303.53 |  | 11511.53
130 | 17290070@6 | Ⅱ级钢筋混凝土管DN500 | m | 58.075 | 140.76 |  | 8174.64
131 | 17290070@7 | Ⅱ级钢筋混凝土管DN600 | m | 91.708 | 177.46 |  | 16274.5
单位工程人材机汇总表
工程名称：建设工程南区-室外给排水工程（含燃气工程） | [5 empty] | 第 5 页 共 11 页
序号 | 编码 | 名称及规格 | 单位 | 数量 | 单价 （元） |  | 合价 （元） | 备注
132 | 17290070@9 | Ⅱ级钢筋混凝土管DN1000 | m | 215.13 | 477.11 |  | 102640.67
133 | 02090090 | 塑料薄膜 | m2 | 2217.0233 | 0.26 |  | 576.43
134 | BCCLF8 | 曝气管道、连接管件 | m2 | 1 | 5327 |  | 5327
135 | 02090020 | 聚氯乙烯薄膜 | m2 | 148.3768 | 1.29 |  | 191.41
136 | 35010001 | 复合木模板面板 | m2 | 7.1312 | 29.91 |  | 213.29
137 | 15550095 | 玻璃布 | m2 | 457.0005 | 1.95 |  | 891.15
138 | 04030015@4 | 中砂 | m3 | 766.7377 | 259.45 |  | 198930.1
139 | 04030015@2 | 中砂 | m3 | 0.352 | 259.45 |  | 91.33
140 | 04030015 | 中砂 | m3 | 569.147 | 259.45 |  | 147665.19
141 | 04030015@5 | 中砂 | m3 | 65.2998 | 259.45 |  | 16942.03
142 | 8021922 | 预拌S6~S8防水混凝土碎石粒径综合考虑 C25 | m3 | 157.5459 | 535.2 |  | 84318.57
143 | 14390105@1 | 乙炔气 | m3 | 0.468 | 9 |  | 4.21
144 | 14390105 | 乙炔气 | m3 | 21.4627 | 9 |  | 193.16
145 | 14390070@4 | 氧气 | m3 | 0.122 | 5.16 |  | 0.63
146 | 14390070@3 | 氧气 | m3 | 6.93 | 5.16 |  | 35.76
147 | 14390070 | 氧气 | m3 | 63.2341 | 5.16 |  | 326.29
148 | 14390070@1 | 氧气 | m3 | 0.4314 | 5.16 |  | 2.23
149 | 04050035 | 碎石20 | m3 | 0.384 | 213.66 |  | 82.05
150 | 04050035@1 | 碎石20 | m3 | 1.648 | 213.66 |  | 352.11
151 | 04050040@1 | 碎石30-50 | m3 | 243.5066 | 213.1 |  | 51891.26
152 | 05010020 | 松杂原木综合 | m3 | 7.2537 | 949.4 |  | 6886.66
153 | 05030080 | 松杂板枋材 | m3 | 1.0137 | 1348.1 |  | 1366.57
154 | 05030180 | 松木板 | m3 | 12.8229 | 1474.42 |  | 18906.34
155 | 34110010@3 | 水 | m3 | 16.0569 | 4.58 |  | 73.54
156 | 34110010 | 水 | m3 | 919.0517 | 4.58 |  | 4209.26
157 | 8005902@1 | 湿拌砌筑砂浆砌筑灰缝≥5mm M7.5 | m3 | 0.4034 | 518 |  | 208.96
158 | 8005903@2 | 湿拌砌筑砂浆砌筑灰缝≥5mm M10 | m3 | 63.5847 | 523 |  | 33254.8
159 | 8005901 | 湿拌砌筑砂浆砌筑灰缝≥5mm M5 | m3 | 0.0958 | 522 |  | 50.01
160 | 8021901@1 | 普通预拌混凝土 非泵送碎石粒径综合考虑 C10 | m3 | 0.5818 | 484 |  | 281.59
161 | 8021902@2 | 普通预拌混凝土 非泵送碎石粒径综合考虑 C15 | m3 | 220.8025 | 484 |  | 106868.41
162 | 8021904@1 | 普通预拌混凝土 非泵送碎石粒径综合考虑 C25 | m3 | 5.4131 | 518 |  | 2803.99
单位工程人材机汇总表
工程名称：建设工程南区-室外给排水工程（含燃气工程） | [5 empty] | 第 6 页 共 11 页
序号 | 编码 | 名称及规格 | 单位 | 数量 | 单价 （元） |  | 合价 （元） | 备注
163 | 80210190@1 | 普通预拌混凝土 非泵送C15 | m3 | 0.22 | 484 |  | 106.48
164 | 8021901 | 普通预拌混凝土 非泵送碎石粒径综合考虑 C10 | m3 | 20.6444 | 484 |  | 9991.89
165 | 8021903 | 普通预拌混凝土 非泵送碎石粒径综合考虑 C20 | m3 | 32.574 | 501 |  | 16319.57
166 | 8021904 | 普通预拌混凝土 非泵送碎石粒径综合考虑 C25 | m3 | 66.4538 | 518 |  | 34423.07
167 | 8021905 | 普通预拌混凝土 非泵送碎石粒径综合考虑 C30 | m3 | 12.423 | 531.5 |  | 6602.82
168 | 35030080 | 木支撑 | m3 | 12.2261 | 1651.95 |  | 20196.91
169 | 35030060 | 木脚手杆 | m3 | 0.21 | 1282.05 |  | 269.23
170 | 35030070 | 木脚手板 | m3 | 0.352 | 1303.48 |  | 458.82
171 | 05030200 | 木板 | m3 | 0.024 | 1876.74 |  | 45.04
172 | 05030200@1 | 木板 | m3 | 0.096 | 1876.74 |  | 180.17
173 | BCCLF12 | 聚氨脂悬浮填料 | m3 | 32 | 320 |  | 10240
174 | 04030015@3 | 机制砂 | m3 | 1.496 | 202.2 |  | 302.49
175 | 05030060 | 板枋材综合 | m3 | 15.7219 | 1348.1 |  | 21194.69
176 | 05030060@1 | 板枋材综合 | m3 | 1.9562 | 1348.1 |  | 2637.15
177 | 01010030 | 热轧圆盘条φ10以内 | t | 0.3915 | 4079.52 |  | 1597.13
178 | 01010035 | 热轧圆盘条φ12~25 | t | 0.1768 | 3901.6 |  | 689.8
179 | 01010125 | 螺纹钢筋φ10~25 | t | 27.0857 | 3987.98 |  | 108017.23
180 | 35090210 | 拉森钢板桩 | t | 43.6426 | 5128 |  | 223799.25
181 | 17010050 | 焊接钢管综合 | t | 0.5275 | 4055.1 |  | 2139.07
182 | 80090395 | 干混砌筑砂浆M20 | t | 2.343 | 452 |  | 1059.04
183 | 04010015@1 | 复合普通硅酸盐水泥P.C 42.5 | t | 12.8576 | 403.59 |  | 5189.2
184 | 04010015 | 复合普通硅酸盐水泥P.C 42.5 | t | 12.3317 | 403.59 |  | 4976.95
185 | FBC00016@2 | φ20圆钢 | t | 0.0212 | 3901.6 |  | 82.71
186 | FBC00016@1 | φ12圆钢 | t | 0.3694 | 3901.6 |  | 1441.25
187 | 20010360@5 | 碳钢平焊法兰DN80 | 副 | 4 | 51.84 |  | 207.36
188 | 20010360@6 | 碳钢平焊法兰DN150 | 副 | 4 | 85.6 |  | 342.4
189 | 20010360@7 | 碳钢平焊法兰DN200 | 副 | 3 | 131.84 |  | 395.52
190 | 20010360@8 | 碳钢平焊法兰DN100 | 副 | 7 | 64 |  | 448
191 | 20010360@11 | 碳钢平焊法兰DN150 | 副 | 1 | 85.6 |  | 85.6
192 | 20010360@12 | 碳钢平焊法兰DN80 | 副 | 1 | 51.84 |  | 51.84
193 | 20010360@14 | 碳钢平焊法兰DN50 | 副 | 5 | 33.44 |  | 167.2
单位工程人材机汇总表
工程名称：建设工程南区-室外给排水工程（含燃气工程） | [5 empty] | 第 7 页 共 11 页
序号 | 编码 | 名称及规格 | 单位 | 数量 | 单价 （元） |  | 合价 （元） | 备注
194 | 18010200 | 铸铁马鞍卡子 | 个 | 1 | 212.74 |  | 212.74
195 | 22210010@1 | 智能沉淀装置 | 个 | 2 | 17245.58 |  | 34491.16
196 | 24010001@4 | 远传水表 DN80 | 个 | 1 | 1200 |  | 1200
197 | 24010001@7 | 远传水表 DN50 | 个 | 1 | 1050 |  | 1050
198 | 24010001@5 | 远传水表 DN150 | 个 | 1 | 1945.13 |  | 1945.13
199 | 24590010 | 压力表弯管DN15 | 个 | 0.3719 | 5.56 |  | 2.07
200 | 02050001@24 | 橡胶圈DN200 | 个 | 214.8312 | 10.81 |  | 2322.33
201 | 02050001@25 | 橡胶圈DN1000 | 个 | 109.18 | 67.01 |  | 7316.15
202 | 02050001@26 | 橡胶圈DN800 | 个 | 18.54 | 59.26 |  | 1098.68
203 | 02050001@27 | 橡胶圈DN600 | 个 | 46.35 | 48.62 |  | 2253.54
204 | 02050001@22 | 橡胶圈DN400 | 个 | 53.3643 | 20.61 |  | 1099.84
205 | 02050001@23 | 橡胶圈DN500 | 个 | 38.213 | 45.09 |  | 1723.02
206 | 02050001@10 | 橡胶圈DN150 | 个 | 52.6669 | 7.44 |  | 391.84
207 | 02050001@14 | 橡胶圈DN300 | 个 | 232.3062 | 15.69 |  | 3644.88
208 | 34130090 | 位号牌 | 个 | 1 | 2.08 |  | 2.08
209 | 53150010@1 | 微孔曝气器 | 个 | 15.15 | 141.59 |  | 2145.09
210 | 19000001@6 | 铜质截止阀DN40 | 个 | 2.02 | 264.79 |  | 534.88
211 | 19000001@8 | 铜质截止阀DN25 | 个 | 6.06 | 91.38 |  | 553.76
212 | 29090220@1 | 铜接线端子DT-10mm2 | 个 | 16.24 | 2.37 |  | 38.49
213 | 18091000@1 | 塑料排水管直接DN150 | 个 | 4.6264 | 3.27 |  | 15.13
214 | 18010825@1 | 室外承插铸铁给水管件DN150 | 个 | 23.0775 | 145.25 |  | 3352.01
215 | 19000001@2 | 软密封弹性座封闸阀DN50 | 个 | 7.07 | 312.73 |  | 2211
216 | 19030001@4 | 软密封弹性座封闸阀 DN80 | 个 | 2 | 510.36 |  | 1020.72
217 | 19030001@7 | 软密封弹性座封闸阀 DN50 | 个 | 2 | 437.82 |  | 875.64
218 | 19030001@5 | 软密封弹性座封闸阀 DN150 | 个 | 2 | 1025.29 |  | 2050.58
219 | 20210050@1 | 盲堵板 DN150 | 个 | 1 | 64.96 |  | 64.96
220 | 19000210 | 螺纹阀门DN20 | 个 | 0.7439 | 26 |  | 19.34
221 | 18010765 | 黑玛钢活接头DN25 | 个 | 6.06 | 8.75 |  | 53.03
222 | 18010780 | 黑玛钢活接头DN50 | 个 | 7.07 | 20.77 |  | 146.84
223 | 18010775 | 黑玛钢活接头DN40 | 个 | 2.02 | 15.19 |  | 30.68
224 | 18010805 | 黑玛钢堵头DN15 | 个 | 14.14 | 1.03 |  | 14.56
225 | 18110210@9 | 给水室外钢骨架塑料复合管电熔管件DE90 | 个 | 7.7286 | 40.25 |  | 311.08
单位工程人材机汇总表
工程名称：建设工程南区-室外给排水工程（含燃气工程） | [5 empty] | 第 8 页 共 11 页
序号 | 编码 | 名称及规格 | 单位 | 数量 | 单价 （元） |  | 合价 （元） | 备注
226 | 18110210@11 | 给水室外钢骨架塑料复合管电熔管件DE63 | 个 | 281.7334 | 25.64 |  | 7223.64
227 | 18110210@12 | 给水室外钢骨架塑料复合管电熔管件DE50 | 个 | 5.0822 | 20.57 |  | 104.54
228 | 18110210@13 | 给水室外钢骨架塑料复合管电熔管件DE32 | 个 | 10.3635 | 13.24 |  | 137.21
229 | 18110210@4 | 给水室外钢骨架塑料复合管电熔管件DN200 | 个 | 125.113 | 78.85 |  | 9865.16
230 | 18110210@8 | 给水室外钢骨架塑料复合管电熔管件DN100 | 个 | 79.8006 | 26.73 |  | 2133.07
231 | 18030930 | 镀锌丝堵DN20(堵头) | 个 | 4.04 | 0.91 |  | 3.68
232 | 18250975 | 镀锌管箍20 | 个 | 4.04 | 0.8 |  | 3.23
233 | 19000020@6 | 电动阀组件 | 个 | 6 | 650 |  | 3900
234 | 19090030@4 | 低阻力倒流防止器DN80 | 个 | 1 | 3250 |  | 3250
235 | 19090030@5 | 低阻力倒流防止器DN150 | 个 | 1 | 4690.31 |  | 4690.31
236 | 19090030@7 | 低阻力倒流防止器DN50 | 个 | 1 | 2299.54 |  | 2299.54
237 | 19000020@3 | 弹性座封球墨铸铁闸阀（明杆）DN200 | 个 | 3 | 1763 |  | 5289
238 | 22210010@2 | 澄清装置 | 个 | 2 | 3500 |  | 7000
239 | 18190001@3 | Y型过滤器DN80 | 个 | 1 | 348.08 |  | 348.08
240 | 18190001@2 | Y型过滤器DN150 | 个 | 1 | 1442.48 |  | 1442.48
241 | 18190001@6 | Y型过滤器DN50 | 个 | 1 | 253 |  | 253
242 | BCCLF13 | 生物绳 | 根 | 80 | 5 |  | 400
243 | 00010003@2 | 机上人工 | 工日 | 4.26 | 251.16 |  | 1069.94
244 | 00010003 | 机上人工 | 工日 | 846.0335 | 251.16 |  | 212489.77
245 | 00010003@1 | 机上人工 | 工日 | 2.4 | 251.16 |  | 602.78
246 | 27170020 | 黄蜡带20mm×10m | 卷 | 4.48 | 8.15 |  | 36.51
247 | 27170001 | 电气绝缘胶带18mm×10m×0.13mm | 卷 | 1.02 | 2.4 |  | 2.45
248 | 24110140 | 弹簧压力表Y-100 0~1.6MPa | 块 | 0.3719 | 60 |  | 22.31
249 | 03131061@1 | 尼龙砂轮片φ100 | 片 | 0.892 | 4.27 |  | 3.81
250 | 03131101@1 | 尼龙砂轮片φ400 | 片 | 1.8464 | 11.97 |  | 22.1
251 | 03131061 | 尼龙砂轮片φ100 | 片 | 1.514 | 4.27 |  | 6.46
252 | 03131101 | 尼龙砂轮片φ400 | 片 | 39.3597 | 11.97 |  | 471.14
253 | 04150060@2 | 混凝土模块砌体314*240*170 | 千块 | 3.9596 | 3544.99 |  | 14036.74
254 | 04130001 | 标准砖240×115×53 | 千块 | 43.8463 | 390.01 |  | 17100.5
单位工程人材机汇总表
工程名称：建设工程南区-室外给排水工程（含燃气工程） | [5 empty] | 第 9 页 共 11 页
序号 | 编码 | 名称及规格 | 单位 | 数量 | 单价 （元） |  | 合价 （元） | 备注
255 | 04130001@1 | 标准砖240×115×53 | 千块 | 42.975 | 390.01 |  | 16760.68
256 | 03013051 | 膨胀螺栓M10 | 十套 | 3.264 | 5.82 |  | 19
257 | 03010490@1 | 六角螺栓M10×20~50 | 十套 | 38.4 | 1.73 |  | 66.43
258 | 03010680 | 六角螺栓M16×65~80 | 十套 | 59.256 | 5.94 |  | 351.98
259 | 03010905 | 六角螺栓M20×85~100 | 十套 | 13.936 | 12.45 |  | 173.5
260 | 03011605 | 镀锌六角螺栓2平1弹垫 M10×100以内 | 十套 | 2.29 | 5.04 |  | 11.54
261 | 03011570 | 镀锌六角螺栓2个垫圈 M20×85~100 | 十套 | 4.944 | 19.98 |  | 98.78
262 | 03011135 | 地脚螺栓M10×100 | 十套 | 1.648 | 5.25 |  | 8.65
263 | BCCLF10 | 中心导流管 | 台 | 3 | 3539.82 |  | 10619.46
264 | 50290030@1 | 引风机 | 台 | 1 | 5500 |  | 5500
265 | 18190100@2 | 斜管沉淀滤料 | 台 | 7 | 600 |  | 4200
266 | 18190100@4 | 硝酸银重金属处理装置 | 台 | 2 | 16500 |  | 33000
267 | 18190100@1 | 污水处理系统 | 台 | 1 | 65000 |  | 65000
268 | 51050001@3 | 污泥泵SUS304材质，7t/h，扬程10m，N=0.75KW | 台 | 2 | 2200 |  | 4400
269 | 51050001@1 | 提升泵SUS304材质，7t/h，扬程10m，N=0.75KW | 台 | 2 | 2406.17 |  | 4812.34
270 | 18190100@3 | 酸碱中和装置 | 台 | 2 | 15000 |  | 30000
271 | BCCLF3 | 手动耦合装置带导轨 | 台 | 8 | 2522.12 |  | 20176.96
272 | BCCLF11 | 人孔 | 台 | 7 | 2800 |  | 19600
273 | 51050001@4 | 离心潜水式搅伴装置 | 台 | 2 | 6194.69 |  | 12389.38
274 | 53090040@2 | 活性炭除臭装置 | 台 | 1 | 21000 |  | 21000
275 | 50290030@2 | 回转风机 | 台 | 2 | 8500 |  | 17000
276 | 51050001@2 | 回流泵SUS304材质，7t/h，扬程10m，N=0.75KW | 台 | 4 | 2200 |  | 8800
277 | 51050001@5 | 管道混合器 | 台 | 2 | 1700 |  | 3400
278 | 50290030@3 | 抽风机 | 台 | 1 | 1500 |  | 1500
279 | 53090040@1 | UV光解除臭装置 | 台 | 1 | 14200 |  | 14200
280 | 55090080@4 | PLC智能控制系统 | 台 | 1 | 26548.67 |  | 26548.67
281 | 24230001@1 | PH检测仪 | 台 | 1 | 2600 |  | 2600
282 | 36010080@14 | 重型球墨铸铁防盗防沉降井盖∅700 | 套 | 10 | 539.47 |  | 5394.7
283 | 24590020 | 仪表接头 | 套 | 1 | 12.82 |  | 12.82
单位工程人材机汇总表
工程名称：建设工程南区-室外给排水工程（含燃气工程） | [5 empty] | 第 10 页 共 11 页
序号 | 编码 | 名称及规格 | 单位 | 数量 | 单价 （元） |  | 合价 （元） | 备注
284 | 24110073 | 压力表0~1.6MPa(带弯带阀) | 套 | 0.6109 | 60 |  | 36.65
285 | 23050001@2 | 消防取水口DN200 | 套 | 2 | 300 |  | 600
286 | BCCLF9 | 填料支架 | 套 | 2 | 1877.88 |  | 3755.76
287 | 23050001@1 | 水泵接合器SQS100-A | 套 | 20 | 619.47 |  | 12389.4
288 | 36010080@16 | 球墨铸铁溢流雨水口750*450 | 套 | 52 | 283.05 |  | 14718.6
289 | 36010080@15 | 球墨铸铁单篦雨水口750*450 | 套 | 75 | 283.05 |  | 21228.75
290 | 36010080@2 | 轻型球墨铸铁防盗型井盖及井座φ800 | 套 | 14 | 520.52 |  | 7287.28
291 | 36010080@8 | 轻型球墨铸铁防盗防沉降井盖φ700 | 套 | 41 | 470.69 |  | 19298.29
292 | 36010080@13 | 轻型球墨铸铁防盗防沉降井盖∅700 | 套 | 169 | 470.69 |  | 79546.61
293 | 补充主材001@2 | 调节井筒（下平上企）L=1530mm | 套 | 10 | 780 |  | 7800
294 | 补充主材001@3 | 调节井筒（下平上企）L=530mm | 套 | 7 | 270 |  | 1890
295 | 补充主材001@1 | 调节井筒（上平下企）L=270mm | 套 | 17 | 150 |  | 2550
296 | 23030001@2 | 地上式消防栓SSF100/65-1.0 | 套 | 14 | 792.04 |  | 11088.56
297 | 补充主材001 | φ6高强钢丝防坠网 | 套 | 178 | 25 |  | 4450
298 | 03139281@1 | 钢锯条 | 条 | 21.535 | 0.43 |  | 9.26
299 | 03139281 | 钢锯条 | 条 | 47.5137 | 0.43 |  | 20.43
300 | BCCLF14 | 五金、法兰、止回阀、 蝶阀、闸阀 | 项 | 1 | 4470 |  | 4470
301 | BCCLF14@2 | 水管、线管、加药管 | 项 | 1 | 7850 |  | 7850
302 | BCCLF14@1 | 电线电缆 | 项 | 1 | 1200 |  | 1200
303 | ZZJJ | 制作基价 | 元 | 762.795 | 1 |  | 762.8
304 | 99450630 | 折旧费 | 元 | 160539.7343 | 1 |  | 160539.73
305 | 99451300 | 校验费 | 元 | 35.6159 | 1 |  | 35.62
306 | 99450650 | 维护费 | 元 | 136722.7984 | 1 |  | 136722.8
307 | RGFTZ | 人工费调整 | 元 | -0.0293 | 1 |  | -0.03
308 | 00010010@2 | 人工费 | 元 | 28.2 | 1.09 |  | 30.79
309 | 00010010 | 人工费 | 元 | 1370501.6558 | 1.09 |  | 1496587.81
310 | 99450760 | 其他材料费 | 元 | 15734.3062 | 1 |  | 15734.31
311 | 18150260@1 | 金属软管活接头DN20 | 元 | 16.32 | 8.65 |  | 141.17
单位工程人材机汇总表
工程名称：建设工程南区-室外给排水工程（含燃气工程） | [5 empty] | 第 11 页 共 11 页
序号 | 编码 | 名称及规格 | 单位 | 数量 | 单价 （元） |  | 合价 （元） | 备注
312 | 99450640 | 检修费 | 元 | 57159.3252 | 1 |  | 57159.33
313 | JXFTZ | 机械费调整 | 元 | -0.2705 | 1 |  | -0.27
314 | 99450660 | 安拆费 | 元 | 7872.0686 | 1 |  | 7872.07
315 | 03134021@3 | 铁砂布0~2# | 张 | 1 | 0.94 |  | 0.94
316 | 03134021 | 铁砂布0~2# | 张 | 21.1909 | 0.94 |  | 19.92
317 | 03134021@1 | 铁砂布0~2# | 张 | 5.8242 | 0.94 |  | 5.47
318 | 03134011@2 | 水砂纸 | 张 | 347.1921 | 0.77 |  | 267.34
319 | 34050040 | 草板纸80# | 张 | 103.932 | 4.19 |  | 435.48
320 | 24130020 | 转子流量计TZB-25 1000t/min | 支 | 2 | 1651.97 |  | 3303.94
321 | 30170030@1 | 水位控制器 | 支 | 4 | 3000 |  | 12000
|  | 合计 |  |  |  |  | 4985206.99