## 表-04 单位工程招标控制价汇总表
单位工程招标控制价汇总表
工程名称：建设工程南区-施工用水（临水）工程 |  |  | 标段： | 第 1 页 共 1 页
序号 | 汇总内容 | 金额:(元) |  |  | 其中：暂估价(元)
1 | 分部分项合计 | 480851.33
1.1 | 管网及其他 | 469954.47
1.2 | 余方弃置 | 10896.86
2 | 措施合计 | 18858.23
2.1 | 绿色施工安全防护措施费 | 18496.73
2.2 | 其他措施费 | 361.50
3 | 其他项目 | 81923.67 |  |  | －
3.1 | 暂列金额 | 48085.13
3.2 | 暂估价
3.3 | 计日工
3.4 | 总承包服务费
3.5 | 预算包干费 | 11210.14
3.6 | 工程优质费
3.7 | 概算幅度差
3.8 | 索赔费用
3.9 | 现场签证费用
3.10 | 其他费用 | 20658.15
3.11 | 消纳费 | 1970.25
4 | 税前工程造价 | 581633.23
5 | 增值税销项税额 | 52346.99 |  |  | －
6 | 总造价 | 633980.22
7 | 人工费 | 66514.38
招标控制价合计=1+2+3+5 |  | 633,980.22 |  |  | 0.00
注：本表适用于单位工程招标控制价或投标报价的汇总，如无单位工程划分，单项工程也使用本表汇总
表—04

## 表-08 分部分项工程和单价措施项目清单与计价表
分部分项工程和单价措施项目清单与计价表
工程名称：建设工程南区-施工用水（临水）工程 |  |  |  | 标段： |  |  |  | 第 1 页 共 5 页
序号 | 项目编码 | 项目名称 | 项目特征描述 |  | 计量单位 | 工程量 | 金额（元）
[7 empty] | 综合单价 |  | 综合合价 | 其中
暂估价
|  | 管网及其他 | [6 empty] | 469954.47
1 | 031001002005 | 直缝焊接钢管 D108*8 | 1.名称:直缝焊接钢管 2.介质:给水 3.规格、材质:D108*8；Q235B 4.连接形式:焊接连接 5.防腐:环氧沥青漆6遍；间层缠脱蜡无碱玻璃布2遍 6.除锈:内外壁除锈 7.管道消毒冲洗、压力试验 8.其他:具体做法及施工详见设计图纸和规范要求 |  | m | 13.67 | 169.03 |  | 2310.64
2 | 031001002006 | 直缝焊接钢管 D325*8 | 1.名称:直缝焊接钢管 2.介质:给水 3.规格、材质:D325*8；Q235B 4.连接形式:焊接连接 5.防腐:环氧沥青漆6遍；间层缠脱蜡无碱玻璃布2遍 6.除锈:内外壁除锈 7.管道消毒冲洗、压力试验 8.其他:具体做法及施工详见设计图纸和规范要求 |  | m | 15 | 700.76 |  | 10511.4
3 | 031001002007 | 直缝焊接钢管 D325*10 | 1.名称:直缝焊接钢管 2.介质:给水 3.规格、材质:D325*10；Q235B 4.连接形式:焊接连接 5.防腐:环氧沥青漆6遍；间层缠脱蜡无碱玻璃布2遍 6.除锈:内外壁除锈 7.管道消毒冲洗、压力试验 8.其他:具体做法及施工详见设计图纸和规范要求 |  | m | 2 | 764.54 |  | 1529.08
本页小计 | [8 empty] | 14351.12
注：为计取规费等的使用，可在表中增设其中：“定额人工费”。
表—08
分部分项工程和单价措施项目清单与计价表
工程名称：建设工程南区-施工用水（临水）工程 |  |  |  | 标段： |  |  |  | 第 2 页 共 5 页
序号 | 项目编码 | 项目名称 | 项目特征描述 |  | 计量单位 | 工程量 | 金额（元）
[7 empty] | 综合单价 |  | 综合合价 | 其中
暂估价
4 | 031001002008 | 直缝焊接钢管 D630*10 | 1.名称:直缝焊接钢管 2.介质:给水 3.规格、材质:D630*10；Q235B 4.连接形式:焊接连接 5.防腐:环氧沥青漆6遍；间层缠脱蜡无碱玻璃布2遍 6.除锈:内外壁除锈 7.管道消毒冲洗、压力试验 8.其他:具体做法及施工详见设计图纸和规范要求 |  | m | 2 | 1718.63 |  | 3437.26
5 | 031001005011 | 球墨铸铁管 DN300 | 1.名称:球墨铸铁管 2.介质:给水 3.规格、材质:DN300 4.连接形式:承插连接 5.防腐:环氧沥青漆6遍；间层缠脱蜡无碱玻璃布2遍 6.管道消毒冲洗、压力试验 7.其他:具体做法及施工详见设计图纸和规范要求 |  | m | 313.14 | 571.17 |  | 178856.17
6 | 031003003099 | 闸阀DN300 | 1.名称:封弹性座封闸阀 2.规格:DN300 3.连接方式：法兰连接 4.其他:具体做法及施工详见设计图纸和规范要求 |  | 个 | 1 | 3161.14 |  | 3161.14
7 | 031003003100 | 闸阀DN100 | 1.名称:封弹性座封闸阀 2.规格:DN100 3.连接方式：法兰连接 4.其他:具体做法及施工详见设计图纸和规范要求 |  | 个 | 6 | 939.05 |  | 5634.3
8 | 031003013015 | 水表组DN100 | 1.名称:水表组 2.规格:DN100 3.包含（2个封弹性座封闸阀、1个橡胶瓣逆止阀、1个远传水表、1个Y型过滤器、1个伸缩节） 4.连接方式：法兰连接 5.其他:具体做法及施工详见设计图纸和规范要求 |  | 组 | 1 | 4437.79 |  | 4437.79
本页小计 | [8 empty] | 195526.66
注：为计取规费等的使用，可在表中增设其中：“定额人工费”。
表—08
分部分项工程和单价措施项目清单与计价表
工程名称：建设工程南区-施工用水（临水）工程 |  |  |  | 标段： |  |  |  | 第 3 页 共 5 页
序号 | 项目编码 | 项目名称 | 项目特征描述 |  | 计量单位 | 工程量 | 金额（元）
[7 empty] | 综合单价 |  | 综合合价 | 其中
暂估价
9 | 040502001001 | DN300*DN100球墨铸铁承插单支盘丁字管 | 1.名称:DN300*DN100球墨铸铁承插单支盘丁字管 2.其他:具体做法及施工详见设计图纸和规范要求 |  | 个 | 4 | 479.12 |  | 1916.48
10 | 040502001002 | DN300球墨铸铁盘插 | 1.名称:DN300球墨铸铁盘插 2.其他:具体做法及施工详见设计图纸和规范要求 |  | 个 | 1 | 479.12 |  | 479.12
11 | 040502001003 | DN300球墨铸铁插堵 | 1.名称:DN300球墨铸铁盘堵 2.其他:具体做法及施工详见设计图纸和规范要求 |  | 个 | 1 | 479.12 |  | 479.12
12 | 040502001004 | D630*D630钢制三通 | 1.名称:D630*D630钢制三通 2.其他:具体做法及施工详见设计图纸和规范要求 |  | 个 | 1 | 1362.87 |  | 1362.87
13 | 040502001005 | D630*D325钢制三通 | 1.名称:D630*D325钢制三通 2.其他:具体做法及施工详见设计图纸和规范要求 |  | 个 | 1 | 1362.87 |  | 1362.87
14 | 040502001006 | D108*D108钢制三通 | 1.名称:D108*D108钢制三通 2.其他:具体做法及施工详见设计图纸和规范要求 |  | 个 | 1 | 142.61 |  | 142.61
15 | 040502001007 | D325*45°钢制弯管 | 1.名称:D325*45°钢制弯管 2.其他:具体做法及施工详见设计图纸和规范要求 |  | 个 | 2 | 443.08 |  | 886.16
16 | 040502001008 | D108*45°钢制弯管 | 1.名称:D108*45°钢制弯管 2.其他:具体做法及施工详见设计图纸和规范要求 |  | 个 | 10 | 140.72 |  | 1407.2
17 | 040502001009 | D630钢制法兰盘 | 1.名称:D630钢制法兰盘 2.其他:具体做法及施工详见设计图纸和规范要求 |  | 个 | 1 | 2281.25 |  | 2281.25
18 | 040502001010 | D325钢制法兰盘 | 1.名称:D325钢制法兰盘 2.其他:具体做法及施工详见设计图纸和规范要求 |  | 个 | 3 | 440.21 |  | 1320.63
19 | 040502001011 | D108钢制法兰盘 | 1.名称:D108钢制法兰盘 2.其他:具体做法及施工详见设计图纸和规范要求 |  | 个 | 19 | 132.9 |  | 2525.1
20 | 040502001012 | D630钢制法兰封板 | 1.名称:D108钢制法兰盘 2.其他:具体做法及施工详见设计图纸和规范要求 |  | 个 | 1 | 913.15 |  | 913.15
本页小计 | [8 empty] | 15076.56
注：为计取规费等的使用，可在表中增设其中：“定额人工费”。
表—08
分部分项工程和单价措施项目清单与计价表
工程名称：建设工程南区-施工用水（临水）工程 |  |  |  | 标段： |  |  |  | 第 4 页 共 5 页
序号 | 项目编码 | 项目名称 | 项目特征描述 |  | 计量单位 | 工程量 | 金额（元）
[7 empty] | 综合单价 |  | 综合合价 | 其中
暂估价
21 | 040503002001 | DN100背蹲 | 1.名称：DN100背蹲 2.材质：C15混凝土 3.其他:具体做法及施工详见设计图纸和规范要求 |  | 个 | 2 | 409.92 |  | 819.84
22 | 040503002002 | DN300背蹲 | 1.名称：DN300背蹲 2.材质：C15混凝土 3.其他:具体做法及施工详见设计图纸和规范要求 |  | 个 | 4 | 3101.63 |  | 12406.52
23 | 030901011002 | 室外消火栓 | 1.名称:室外消火栓 2.规格型号:SSF100/65-1.0 3.附件：含闸阀、法兰直管、法兰接管等 4.图集:详见图集13S201第19页 5.其他:具体做法及施工详见设计图纸和规范要求 |  | 套 | 4 | 970.43 |  | 3881.72
24 | 040504001004 | 室外消火栓阀门井 | 1.名称:消防水泵接合器阀门井 2.垫层:C10混凝土 3.底板:C25混凝土 4.砖砌体:MU10砖，M10水泥砂浆砌筑 5.钢筋:HPB235、HRB335 6.井盖板:C25混凝土 7.井盖:φ800轻型球墨铸铁防盗型井盖 8.图集:详见图集05S502第16页 9.其他:具体做法及施工详见设计图纸和规范要求 |  | 座 | 4 | 4630.39 |  | 18521.56
25 | 040203007001 | 路面破除 | 1.名称:路面破除 2.混凝土层:30cm厚 3.石屑稳定层：35cm厚 4.拆除物料外运:20km 5.其他:具体做法及施工详见设计图纸和规范要求 |  | m2 | 310.1 | 119.8 |  | 37149.98
26 | 040203007002 | 混凝土路面 | 1.名称:混凝土路面 2.混凝土层:30cm厚，c35 3.养护:水养生 4.其他:具体做法及施工详见设计图纸和规范要求 |  | m2 | 310.1 | 233.28 |  | 72340.13
本页小计 | [8 empty] | 145119.75
注：为计取规费等的使用，可在表中增设其中：“定额人工费”。
表—08
分部分项工程和单价措施项目清单与计价表
工程名称：建设工程南区-施工用水（临水）工程 |  |  |  | 标段： |  |  |  | 第 5 页 共 5 页
序号 | 项目编码 | 项目名称 | 项目特征描述 |  | 计量单位 | 工程量 | 金额（元）
[7 empty] | 综合单价 |  | 综合合价 | 其中
暂估价
27 | 040202015001 | 35cm 6%水泥稳石屑 | 1.水泥含量:6% 2.材质:石屑 3.厚度:35cm 4.拌合料运输:1km 5.其他:具体做法及施工详见设计图纸和规范要求 |  | m2 | 311.03 | 121.31 |  | 37731.05
28 | 040101003013 | 挖沟槽基坑土方 | 1.一二类土 2.挖土深2m以内 3.其他:具体做法及施工详见设计图纸和规范要求 |  | m3 | 192.49 | 10.47 |  | 2015.37
29 | 040103001023 | 垫层 | 1.名称:垫层 2.材质:5%水泥稳定石屑 3.其他:具体做法及施工详见设计图纸和规范要求 |  | m3 | 46.51 | 292.75 |  | 13615.8
30 | 040103001024 | 回填方 | 1.填方材料品种:回填5%水泥稳定石屑 2.其他:具体做法及施工详见设计图纸和规范要求 |  | m3 | 117.86 | 394.69 |  | 46518.16
|  | 余方弃置 | [6 empty] | 10896.86
31 | 040103002008 | 余方弃置 | 1.土方类别:根据地勘资料综合考虑（包括湿土、淤泥、流砂等） 2.弃土运距:运距由投标人自行考虑 3.其他:具体做法及施工详见设计图纸和规范要求 |  | m3 | 192.49 | 56.61 |  | 10896.86
|  | 措施项目 | [6 empty] | 361.5
32 | 031302007035 | 高层施工增加 |  |  | 项 | 1
33 | 031301017038 | 脚手架搭拆费 |  |  | 项 | 1
34 | 041102001002 | 垫层模板 | 1.构件类型:垫层模板 |  | m2 | 1.6 | 42.5 |  | 68
35 | 041102034002 | 池底模板 | 1.构件类型:池底模板 |  | m2 | 3.2 | 91.72 |  | 293.5
本页小计 | [8 empty] | 111138.74
合 计 | [8 empty] | 481212.83
注：为计取规费等的使用，可在表中增设其中：“定额人工费”。
表—08

## 表-11 总价措施项目清单与计价表
总价措施项目清单与计价表
工程名称：建设工程南区-施工用水（临水）工程 | [5 empty] | 标段： |  | 第 1 页 共 2 页
序号 | 项目编码 | 项目名称 | 计算基础 | 费率 (%) | 金额 (元) |  | 调整 费率(%) |  | 调整后 金额(元) | 备注
1 | LSSGCSF00060 | 绿色施工安全防护措施费 | 分部分项人工费+分部分项机具费 | 16.5 | 18496.73 |  |  |  |  | 以分部分项的人工费与施工机具费之和为计算基础，费率35.77%
2 | 031301010039 | 安装与生产同时进行增加费用 | 分部分项人工费 | 0 | [5 empty] | 按人工费的10%计算
3 | 031301011039 | 在有害身体健康环境中施工增加费 | 分部分项人工费 | 0 | [5 empty] | 按人工费的10%计算
4 | TSSGBWZJF039 | 在地下（暗）室、设备及大口径管道内等特殊施工部位进行施工增加费 |  | 30 | [5 empty] | 按该部分人工费的30%计算
5 | 粤031302008039 | 赶工措施费 | 分部分项人工费+分部分项机具费 | 0 | [5 empty] | 赶工措施费=（1-δ）*分部分项（人工费+施工机具费）*0.344 （0.8≤δ＜1 式中：δ=合同工期/定额工期）
6 | 031302002039 | 夜间施工增加费 |  | 20 | [5 empty] | 按其夜间施工项目人工费的20%计算
7 | JTGRSGZJF039 | 交通干扰工程施工增加费 |  | 10 | [5 empty] | 按在市政道路上施工项目人工费的10%计算
8 | 粤031302009039 | 文明工地增加费 | 分部分项人工费+分部分项机具费 | 0 | [5 empty] | 以分部分项的人工费与施工机具费之和为计算基础；市级文明工地1.00%；省级文明工地2.00%
9 | DXGXJCJXF039 | 地下管线交叉降效费 | [7 empty] | 按实际发生或经批准的施工方案计
编制人（造价人员）： | [5 empty] | 复核人（造价工程师）：
表-11
总价措施项目清单与计价表
工程名称：建设工程南区-施工用水（临水）工程 | [5 empty] | 标段： |  | 第 2 页 共 2 页
序号 | 项目编码 | 项目名称 | 计算基础 | 费率 (%) | 金额 (元) |  | 调整 费率(%) |  | 调整后 金额(元) | 备注
算
10 | QTFY00000044 | 其他费用 | [7 empty] | 按实际发生或经批准的施工组织设计方案计算
合 计 |  |  |  |  | 18496.73
编制人（造价人员）： | [5 empty] | 复核人（造价工程师）：
表-11

## 表-12 其他项目清单与计价汇总表
其他项目清单与计价汇总表
工程名称：建设工程南区-施工用水（临水）工程 |  |  | 标段： |  | 第 1 页 共 1 页
序号 | 项目名称 | 金额（元） |  | 结算金额（元） |  | 备注
1 | 暂列金额 | 48085.13 |  |  |  | 明细详见表-12-1
2 | 暂估价
2.1 | 材料暂估价 | — |  |  |  | 明细详见表-12-2
2.2 | 专业工程暂估价 |  |  |  |  | 明细详见表-12-3
3 | 计日工 |  |  |  |  | 明细详见表-12-4
4 | 总承包服务费 |  |  |  |  | 明细详见表-12-5
5 | 预算包干费 | 11210.14
6 | 工程优质费
7 | 概算幅度差
8 | 现场签证费用
9 | 索赔费用
10 | 其他费用 | 20658.15
11 | 消纳费 | 1970.25
| 合 计 | 81923.67 |  |  |  | —
注：材料（工程设备）暂估单价进入清单项目综合单价，此处不汇总。
表—12

## 表-12-1 暂列金额表
暂列金额明细表
工程名称：建设工程南区-施工用水（临水）工程 |  |  | 标段： |  | 第 1 页 共 1 页
序号 | 名称 | 计量单位 |  | 暂定金额（元） |  | 备注
1 | 暂列金额 |  |  | 48085.13
合 计 |  |  |  | 48085.13 |  | —
注：此表由招标人填写，如不能详列，也可只列暂列金额总额，投标人应将上述暂列金额计入投标总价中。
表—12—1

## 表-12-3 专业工程暂估价及结算价表
专业工程暂估价及结算价表
工程名称：建设工程南区-施工用水（临水）工程 |  |  |  | 标段： |  | 第 1 页 共 1 页
序号 | 工程名称 | 工程内容 | 暂估金额 （元） |  | 结算金额 (元) |  | 差额 ±(元) | 备注
1
合 计 |  |  | 0.00 |  |  |  |  | —
注：此表“暂估金额”由招标人填写，投标人应将“暂估金额”计入投标总价中。结算时按合同约定结算金额填写。
表—12—3

## 表-13 规费、税金项目清单与计价表
规费、税金项目清单与计价表
工程名称：建设工程南区-施工用水（临水）工程 |  |  | 标段： |  |  | 第 1 页 共 1 页
序号 | 项目名称 | 计算基础 |  | 计算基数 | 计算费率 (%) |  | 金额(元)
1 | 增值税销项税额 | 分部分项合计+措施合计+其他项目 |  | 581633.23 | 9 |  | 52346.99
合 计 | [6 empty] | 52346.99
编制人（造价人员）： |  |  | 复核人（造价工程师）：
表—13

## 单位工程人材机汇总表
单位工程人材机汇总表
工程名称：建设工程南区-施工用水（临水）工程 | [5 empty] | 第 1 页 共 4 页
序号 | 编码 | 名称及规格 | 单位 | 数量 | 单价 （元） |  | 合价 （元） | 备注
1 | 00010010 | 人工费 | 元 | 56542.7918 | 1.09 |  | 61744.73
2 | 00010010@1 | 人工费 | 元 | 4368.2645 | 1.09 |  | 4770.14
3 | 01010035 | 热轧圆盘条φ12~25 | t | 0.0166 | 3901.6 |  | 64.77
4 | 01010125 | 螺纹钢筋φ10~25 | t | 0.4077 | 3987.98 |  | 1625.9
5 | 01030031@1 | 镀锌低碳钢丝φ0.7~1.2 | kg | 0.0029 | 5.86 |  | 0.02
6 | 01030035 | 镀锌低碳钢丝φ1.2~2.5 | kg | 0.9566 | 5.86 |  | 5.61
7 | 01030055 | 镀锌低碳钢丝φ2.5~4.0 | kg | 4.9315 | 5.86 |  | 28.9
8 | 01150002 | 六角空心钢综合 | kg | 7.43 | 4.01 |  | 29.79
9 | 01210001 | 角钢综合 | kg | 1.7642 | 4.02 |  | 7.09
10 | 01290043 | 钢板8~15 | kg | 11.9878 | 4.08 |  | 48.91
11 | 02010013 | 橡胶板1~3 | kg | 0.8445 | 25.7 |  | 21.7
12 | 02010070 | 耐油橡胶板3~6 | kg | 3.95 | 7.71 |  | 30.45
13 | 02010100@1 | 石棉橡胶板3~6 | kg | 0.692 | 11.61 |  | 8.03
14 | 02010140 | 石棉橡胶板3 | kg | 8.43 | 7.19 |  | 60.61
15 | 02090090 | 塑料薄膜 | m2 | 35.9814 | 0.26 |  | 9.36
16 | 02270001 | 棉纱 | kg | 0.64 | 11.47 |  | 7.34
17 | 02270020@1 | 白布 | kg | 0.2 | 2.75 |  | 0.55
18 | 02270180 | 破布一级 | kg | 16.0093 | 7.18 |  | 114.95
19 | 02290110 | 油麻丝 | kg | 4.86 | 8.6 |  | 41.8
20 | 02330010 | 草袋 | 个 | 21.1022 | 1.28 |  | 27.01
21 | 03010430 | 六角螺栓综合 | kg | 1.2903 | 5.58 |  | 7.2
22 | 03010680 | 六角螺栓M16×65~80 | 十套 | 14.76 | 5.94 |  | 87.67
23 | 03010685 | 六角螺栓M16×80 | 十套 | 15.656 | 6.39 |  | 100.04
24 | 03010750 | 六角螺栓M22×120 | 十套 | 4.944 | 18.81 |  | 93
25 | 03010780 | 六角螺栓M30×130 | 十套 | 2.472 | 44.97 |  | 111.17
26 | 03010910 | 六角螺栓M22×90~120 | 十套 | 2.472 | 18.67 |  | 46.15
27 | 03019001@1 | 圆钉综合 | kg | 1.2225 | 5.36 |  | 6.55
28 | 03131061 | 尼龙砂轮片φ100 | 片 | 7.0589 | 4.27 |  | 30.14
29 | 03131101 | 尼龙砂轮片φ400 | 片 | 0.0437 | 11.97 |  | 0.52
30 | 03134021 | 铁砂布0~2# | 张 | 5.7 | 0.94 |  | 5.36
31 | 03134031 | 钢制磨料 | kg | 11.2593 | 2.57 |  | 28.94
32 | 03135001 | 低碳钢焊条综合 | kg | 52.7949 | 5.6 |  | 295.65
33 | 03135021 | 低碳钢焊条结422 φ3.2 | kg | 12.4144 | 5.6 |  | 69.52
34 | 03139131 | 合金钢钻头一字型 | 个 | 4.5585 | 4.74 |  | 21.61
35 | 03213001 | 铁件综合 | kg | 20.1565 | 6.91 |  | 139.28
单位工程人材机汇总表
工程名称：建设工程南区-施工用水（临水）工程 | [5 empty] | 第 2 页 共 4 页
序号 | 编码 | 名称及规格 | 单位 | 数量 | 单价 （元） |  | 合价 （元） | 备注
36 | 04010015 | 复合普通硅酸盐水泥P.C 32.5 | t | 29.9024 | 403.59 |  | 12068.31
37 | 04010035 | 复合普通硅酸盐水泥P.O 42.5 | kg | 1.88 | 0.4 |  | 0.75
38 | 04010055 | 膨胀水泥 | kg | 33 | 0.74 |  | 24.42
39 | 04030015 | 中砂 | m3 | 4.7184 | 259.45 |  | 1224.19
40 | 04050005 | 碎石20~40 | m3 | 173.1363 | 213.66 |  | 36992.3
41 | 04070045 | 石屑 | m3 | 213.0167 | 160.65 |  | 34221.13
42 | 04130001 | 标准砖240×115×53 | 千块 | 6.3001 | 390.01 |  | 2457.1
43 | 05030060 | 板枋材综合 | m3 | 0.2923 | 1348.1 |  | 394.05
44 | 13030240 | 厚漆 | kg | 1.85 | 19.27 |  | 35.65
45 | 13310010 | 环氧煤沥青 | kg | 846.2821 | 24.89 |  | 21063.96
46 | 13410010 | 嵌缝料 | kg | 0.32 | 0.58 |  | 0.19
47 | 14010010 | 清油 | kg | 0.23 | 13.07 |  | 3.01
48 | 14070050 | 机油综合 | kg | 0.503 | 6.96 |  | 3.5
49 | 14310001 | 氨水 | kg | 176.4158 | 0.55 |  | 97.03
50 | 14310530 | 盐酸 | kg | 705.3159 | 2.58 |  | 1819.72
51 | 14330030 | 丙酮 | kg | 22.1592 | 9.74 |  | 215.83
52 | 14350490 | 漂白粉综合 | kg | 2.5213 | 5.31 |  | 13.39
53 | 14350630 | 脱模剂 | kg | 5.7951 | 5.13 |  | 29.73
54 | 14350680 | 稀释剂 | kg | 42.4735 | 16.7 |  | 709.31
55 | 14390070 | 氧气 | m3 | 37.8694 | 5.16 |  | 195.41
56 | 14390100 | 乙炔气 | kg | 12.6273 | 13.3 |  | 167.94
57 | 15550180 | 玻璃布综合 | m2 | 842.8164 | 1.95 |  | 1643.49
58 | 17010053 | 焊接钢管DN20 | m | 0.8948 | 6.83 |  | 6.11
59 | 17270090 | 高压风管 | m | 0.2791 | 21.88 |  | 6.11
60 | 17270175 | 橡胶软管DN20 | m | 0.3779 | 5 |  | 1.89
61 | 18010805 | 黑玛钢堵头DN15 | 个 | 4.04 | 1.03 |  | 4.16
62 | 19000210 | 螺纹阀门DN20 | 个 | 0.2426 | 26 |  | 6.31
63 | 24110140 | 弹簧压力表Y-100 0~1.6MPa | 块 | 0.137 | 60 |  | 8.22
64 | 24590010 | 压力表弯管DN15 | 个 | 0.137 | 5.56 |  | 0.76
65 | 34110010 | 水 | m3 | 349.3991 | 4.58 |  | 1600.25
66 | 34110010@1 | 水 | m3 | 10.1513 | 4.58 |  | 46.49
67 | 35010010 | 钢模板 | kg | 118.9792 | 4.44 |  | 528.27
68 | 35030080 | 木支撑 | m3 | 0.0108 | 1651.95 |  | 17.84
单位工程人材机汇总表
工程名称：建设工程南区-施工用水（临水）工程 | [5 empty] | 第 3 页 共 4 页
序号 | 编码 | 名称及规格 | 单位 | 数量 | 单价 （元） |  | 合价 （元） | 备注
69 | 99450760 | 其他材料费 | 元 | 1101.9149 | 1 |  | 1101.91
70 | CLFTZ | 材料费调整 | 元 | 0.0931 | 1 |  | 0.09
71 | 8021901 | 普通预拌混凝土碎石粒径综合考虑 C10 | m3 | 4.04 | 484 |  | 1955.36
72 | 8021902 | 普通预拌混凝土碎石粒径综合考虑 C15 | m3 | 17.7356 | 484 |  | 8584.03
73 | 8021904 | 普通预拌混凝土碎石粒径综合考虑 C25 | m3 | 3.1736 | 518 |  | 1643.92
74 | 8021906 | 普通预拌混凝土碎石粒径综合考虑 C35 | m3 | 94.8906 | 551.5 |  | 52332.17
75 | 80090395 | 干混砌筑砂浆M20 | t | 0.1704 | 452 |  | 77.02
76 | 02050001@1 | 橡胶圈DN300 | 个 | 63.6614 | 15.69 |  | 998.85
77 | 13010220 | 环氧沥青面漆 | kg | 137.6111 | 14.16 |  | 1948.57
78 | 13010240 | 环氧煤沥青底漆 | kg | 48.3043 | 15.93 |  | 769.49
79 | 14350270 | 固化剂 | kg | 17.5372 | 55.2 |  | 968.05
80 | 17010100@1 | 直缝焊接钢管D108*8 | m | 13.8751 | 71.68 |  | 994.57
81 | 17010100@2 | 直缝焊接钢管D325*8 | m | 14.625 | 327.08 |  | 4783.55
82 | 17010100@3 | 直缝焊接钢管D630*10 | m | 1.95 | 873.45 |  | 1703.23
83 | 17010100@4 | 直缝焊接钢管D325*10 | m | 1.95 | 392.5 |  | 765.38
84 | 17110060@1 | 球墨铸铁给水管DN300 | m | 310.0086 | 305.73 |  | 94778.93
85 | 18000001@1 | DN300*DN100球墨铸铁承插单支盘丁字管DN300*DN100 | 个 | 4 | 303.49 |  | 1213.96
86 | 18000001@2 | DN300球墨铸铁盘插DN300 | 个 | 1 | 303.49 |  | 303.49
87 | 18000001@3 | DN300球墨铸铁盘堵DN300 | 个 | 1 | 303.49 |  | 303.49
88 | 18010825@1 | 室外承插铸铁给水管件DN300 | 个 | 27.5563 | 339 |  | 9341.59
89 | 18030035@1 | D325*45°钢制弯管D325*45° | 个 | 2 | 327.08 |  | 654.16
90 | 18030035@2 | D108*45°钢制弯管D108*45° | 个 | 10 | 71.68 |  | 716.8
91 | 18030050@1 | D630*D630钢制三通D630*D630 | 个 | 1 | 873.45 |  | 873.45
92 | 18030050@2 | D630*D325钢制三通D630*D325 | 个 | 1 | 873.45 |  | 873.45
93 | 18030050@3 | D108*D108钢制三通D108*D108 | 个 | 1 | 71.68 |  | 71.68
94 | 18030745@1 | D630钢制法兰盘D630 | 副 | 1 | 1676.1 |  | 1676.1
95 | 18030745@2 | D325钢制法兰盘D325 | 副 | 3 | 215.04 |  | 645.12
96 | 18030745@3 | D108钢制法兰盘D108 | 副 | 19 | 52.4 |  | 995.6
单位工程人材机汇总表
工程名称：建设工程南区-施工用水（临水）工程 | [5 empty] | 第 4 页 共 4 页
序号 | 编码 | 名称及规格 | 单位 | 数量 | 单价 （元） |  | 合价 （元） | 备注
97 | 19000020@2 | 封弹性座封闸阀DN300 | 个 | 1 | 2425 |  | 2425
98 | 19000020@3 | 封弹性座封闸阀DN100 | 个 | 6 | 752.65 |  | 4515.9
99 | 19030001@2 | 封弹性座封闸阀DN100 | 个 | 2 | 752.65 |  | 1505.3
100 | 19030001@3 | Y型过滤器DN100 | 个 | 1 | 420.35 |  | 420.35
101 | 19090030@2 | 橡胶瓣逆止阀DN100 | 个 | 1 | 380.53 |  | 380.53
102 | 19090030@3 | 伸缩节DN100 | 个 | 1 | 200 |  | 200
103 | 20010360@2 | 碳钢平焊法兰DN100 | 副 | 2 | 64 |  | 128
104 | 20210050@1 | D630钢制法兰封板D630 | 个 | 1 | 468 |  | 468
105 | 23030001@1 | 地上式消防栓SSF100/65-1.0 | 套 | 4 | 792.04 |  | 3168.16
106 | 24010001@2 | 远传水表 DN100 | 个 | 1 | 1332.74 |  | 1332.74
107 | 36010080@2 | 轻型球墨铸铁防盗型井盖及井座(B125级)φ800 | 套 | 4 | 442.81 |  | 1771.24
108 | 00010003 | 机上人工 | 工日 | 47.6461 | 251.16 |  | 11966.79
109 | 00010003@1 | 机上人工 | 工日 | 5.7209 | 251.16 |  | 1436.86
110 | 99450630 | 折旧费 | 元 | 7518.486 | 1 |  | 7518.49
111 | 99450640 | 检修费 | 元 | 1920.2273 | 1 |  | 1920.23
112 | 99450650 | 维护费 | 元 | 5426.3849 | 1 |  | 5426.38
113 | 99450660 | 安拆费 | 元 | 883.2368 | 1 |  | 883.24
114 | 99450670 | 汽油(机械用)国Ⅲ93# | kg | 10.0621 | 10.09 |  | 101.53
115 | 99450680 | 柴油(机械用)0# | kg | 452.8548 | 8.31 |  | 3763.22
116 | 99450680@1 | 柴油(机械用)0# | kg | 41.0902 | 8.31 |  | 341.46
117 | 99450680@2 | 柴油(机械用)0# | kg | 1086.9253 | 8.31 |  | 9032.35
118 | 99450680@3 | 柴油(机械用)0# | kg | 23.9171 | 8.31 |  | 198.75
119 | 99450680@4 | 柴油(机械用)0# | kg | 101.0823 | 8.31 |  | 839.99
120 | 99450700 | 电(机械用) | kW·h | 2649.2083 | 0.77 |  | 2039.89
121 | 99450700@1 | 电(机械用) | kW·h | 408.5819 | 0.77 |  | 314.61
122 | JXFTZ | 机械费调整 | 元 | -0.2699 | 1 |  | -0.27
|  | 合计 |  |  |  |  | 438470.03